## Orçamento Sintético
Obra
ORÇAMENTO SINTÉTICO- TALUDES 08,09,09A,10,11 E 12-REV01
Item | Código | Banco | Descrição | Und | Critério de medição
1 |  |  | ADMINISTRAÇÃO DE OBRAS E CANTEIRO DE OBRAS |  |  | 0
1.1 |  |  | MOBILIZAÇÃO E DESMOBILIZAÇÃO
1.1.1 | 1001-43 | Próprio | MOBILIZAÇÃO OU DESMOBILIZAÇÃO DE CANTEIRO DE OBRAS (TALUDES 08,09,10,11 E 12) | UN | Este item será medido após a efetiva mobilização ou desmobilização das máquinas, equipamentos e mão-de-obra devidamente comprovados pela empresa e autorizados pela fiscalização.
1.1.2 | IIO-CON-005 | SETOP | MOBILIZAÇÃO OU DESMOBILIZAÇÃO DE CONTAINER, INCLUSIVE INSTALAÇÃO E TRANSPORTE COM CAMINHÃO GUINDAUTO (MUNCK) | UN | Este item medido será por unidade container mobilizado ou desmobilizado de container após aprovação pela fiscalização
1.1.3 | CREA - MA | Próprio | ART - ANOTAÇÃO DE RESPONSABILIDADE TÉCNICA | UND | Este item será medido por Unidade (Und.) de ART elaborada frente ao órgão responsável pela emissão do documento, neste caso o CREA-MA.
1.2 |  |  | ADMINISTRAÇÃO
1.2.1 | CPU 02 - TSE | Próprio | ADMINISTRAÇÃO DE OBRAS | und | Este item será medido de acordo com o avanço mensal da obra e proporcional ao efetivo comprovado presente em campo.
1.2.2 | 1001-61 | Próprio | MANUTENÇÃO DO CANTEIRO DE OBRAS - TALUDES 08,09,10,11,12 | UN | Este item será medido de acordo com o avanço mensal da obra .
1.3 |  |  | CANTEIRO DE OBRAS DE OBRA CENTRAL
1.3.1 | CPU 49 - TSE | Próprio | LIMPEZA MECANIZADA DE CAMADA VEGETAL, VEGETAÇÃO E PEQUENAS ÁRVORES (DIÂMETRO DE TRONCO MENOR QUE 0,20 M), COM PÁ CARREGADEIRA.AF_05/2018. Ref.: Adaptado de SINAPI-MA-DEZ/2021 Cod. 98525 | m² | Este item será medido por área (m²) efetivamente limpa e aprovada pela fiscalização
1.3.2 | ED-16348 | SETOP | LOCAÇÃO DE CONTAINER COM ISOLAMENTO TÉRMICO, TIPO 1, PARA ESCRITÓRIO DE OBRA, COM MEDIDAS REFERENCIAIS DE (6) METROS COMPRIMENTO, (2,3) METROS LARGURA E (2,5) METROS ALTURA ÚTIL INTERNA, INCLUSIVE AR CONDICIONADO E LIGAÇÕES ELÉTRICAS INTERNAS, EXCLUSIVE MOBILIZAÇÃO/DESMOBILIZAÇÃO E LIGAÇÕES PROVISÓRIAS EXTERNAS. Ref.: Adaptado de SETOP-MG-OUT/2021 Cod. ED-16348 | und.xmês | Este item será medido por unidadexmês de container alugado, após aprovação da fiscalização
1.3.3 | CPU 35 - TSE | Próprio | Placa de obra em chapa aço galvanizado, instalada. Ref.: Adaptado de ORSE-DEZ/2021 Cod. 00051 | m² | Este item será medido por área, em metros quadrados (m2), de placa efetivamente instalada, e deve atender as normas e legislação vigente, e será medida após a efetiva instalação da placa de obra.
1.3.4 | Ins-LT-27 | Próprio | TRATAMENTO E DESTINAÇÃO FINAL DE RESÍDUO CLASSE IIA | TON | Este item será medido por tonelada (ton) efetivamente destinada em local ambientalmente apropriado e aprovado pela fiscalização
1.3.5 | ED-16355 | SETOP | LOCAÇÃO DE CONTAINER COM ISOLAMENTO TÉRMICO, TIPO 8, PARA VESTIÁRIO DE OBRA COM OITO (8) BANCOS E CINCO (5) ARMÁRIOS, COM MEDIDAS REFERENCIAIS DE (6) METROS COMPRIMENTO, (2,3) METROS LARGURA E (2,5) METROS ALTURA ÚTIL INTERNA, INCLUSIVE LIGAÇÕES ELÉTRICAS INTERNAS, EXCLUSIVE MOBILIZAÇÃO/DESMOBILIZAÇÃO E LIGAÇÕES PROVISÓRIAS EXTERNAS. Ref.: Adaptado de SETOP-MG-OUT/2021 Cod. ED-16355 | und.xmês | Este item será medido por unidadexmês de container alugado, após aprovação da fiscalização
1.3.6 | Ins-LT-26 | Próprio | TRATAMENTO E DESTINAÇÃO FINAL DE RESÍDUOS SÓLIDOS IIB (BASEADO EMAP) | TON | Este item será medido por tonelada (ton) efetivamente destinada em local ambientalmente apropriado e aprovado pela fiscalização
1.3.7 | CPU 37 - TSE | Próprio | EXECUÇÃO DE GUARITA EM CANTEIRO DE OBRA EM CHAPA DE MADEIRA COMPENSADA, NÃO INCLUSO MOBILIÁRIO. AF_04/2016. Ref.: Adaptado de SINAPI-MA-DEZ/2021 Cod. 93585 | m² | Este item será medido por área (m2) executado após aprovação da fiscalização
1.3.8 | 030105 | AGETOP CIVIL | TRANSPORTE DE ENTULHO EM CAÇAMBA ESTACIONÁRIA INCLUSO A CARGA MANUAL | m³ | Este item será medido por volume (m³) efetivamente destinado em local ambientalmente apropriado e aprovado pela fiscalização
1.3.9 | CPU 38 - TSE | Próprio | EXECUÇÃO DE CENTRAL DE FÔRMAS, PRODUÇÃO DE ARGAMASSA OU CONCRETO EM CANTEIRO DE OBRA, NÃO INCLUSO MOBILIÁRIO E EQUIPAMENTOS. AF_04/2016. Ref.: Adaptado de SINAPI-MA-DEZ/2021 Cod. 93583 | m² | Este item será medido por área (m2) executado após aprovação da fiscalização
1.3.10 | CPU 39 - TSE | Próprio | EXECUÇÃO DE CENTRAL DE ARMADURA EM CANTEIRO DE OBRA, NÃO INCLUSO MOBILIÁRIO E EQUIPAMENTOS. AF_04/2016. Ref.: Adaptado de SINAPI-MA-DEZ/2021 Cod. 93582 | m² | Este item será medido por área (m2) executado após aprovação da fiscalização
1.3.11 | CPU 40 - TSE | Próprio | EXECUÇÃO DE REFEITÓRIO EM CANTEIRO DE OBRA EM CHAPA DE MADEIRA COMPENSADA, NÃO INCLUSO MOBILIÁRIO E EQUIPAMENTOS. AF_02/2016. Ref.: Adaptado de SINAPI-MA-DEZ/2021 Cod. 93210 | m² | Este item será medido por área (m2) executado após aprovação da fiscalização
1.3.12 | ED-16350 | SETOP | LOCAÇÃO DE CONTAINER COM ISOLAMENTO TÉRMICO, TIPO 3, PARA DEPÓSITO/FERRAMENTARIA DE OBRA, COM MEDIDAS REFERENCIAIS DE (6) METROS COMPRIMENTO, (2,3) METROS LARGURA E (2,5) METROS ALTURA ÚTIL INTERNA, INCLUSIVE LIGAÇÕES ELÉTRICAS INTERNAS, EXCLUSIVE MOBILIZAÇÃO/DESMOBILIZAÇÃO E LIGAÇÕES PROVISÓRIAS EXTERNAS. Ref.: Adaptado de SETOP-MG-OUT/2021 Cod. ED-16350 | und.xmês | Este item será medido por unidadexmês de container alugado, após aprovação da fiscalização
1.3.13 | 98459 | SINAPI | TAPUME COM TELHA METÁLICA. AF_05/2018. Ref.: Adaptado de SINAPI-MA-DEZ/2021 Cod. 98459 | m² | Este item será medido por área (m2) executado após aprovação da fiscalização
1.3.14 | 2022-04-COMR | Próprio | ALUGUEL DE BANHEIRO QUIMICO MENSAL C/ 3 LIMPEZAS SEMANAIS | MÊS | Este item será medido por Unidade (Und.)xMÊS de locação de banheiro e após aprovação da fiscalização.
1.3.15 | ED-16354 | SETOP | LOCAÇÃO DE CONTAINER COM ISOLAMENTO TÉRMICO, TIPO 7, PARA VESTIÁRIO DE OBRA COM QUATRO (4) CHUVEIROS, TRÊS (3) VASOS SANITÁRIOS, UM (1) MICTÓRIO E UM (1) LAVATÓRIO, COM MEDIDAS REFERENCIAIS DE (6) METROS COMPRIMENTO, (2,3) METROS LARGURA E (2,5) METROS ALTURA ÚTIL INTERNA, INCLUSIVE LIGAÇÕES ELÉTRICAS E HIDROSSANITÁRIAS INTERNAS, EXCLUSIVE MOBILIZAÇÃO/DESMOBILIZAÇÃO E LIGAÇÕES PROVISÓRIAS EXTERNAS. Ref.: Adaptado de SETOP-MG-OUT/2021 Cod. ED-16354 | und.xmês | Este item será medido por unidadexmês de container alugado, após aprovação da fiscalização
1.3.16 | CPU 43 - TSE | Próprio | Instalação provisória de energia elétrica, aerea, trifasica, em poste galvanizado, exclusive fornecimento do medidor. Ref.: Adaptado de ORSE-DEZ/2021 Cod. 9416 | un | Este item será medido por unidade de instalação provisória de energia executada após e aprovação pela fiscalização
1.3.17 | 93208 | SINAPI | EXECUÇÃO DE ALMOXARIFADO EM CANTEIRO DE OBRA EM CHAPA DE MADEIRA COMPENSADA, INCLUSO PRATELEIRAS. AF_02/2016 | m² | Este item será medido por área (m2) executado após aprovação da fiscalização
1.3.18 | C2851 | SEINFRA | INSTALAÇÕES PROVISÓRIAS DE ÁGUA. Ref.: Adaptado de SEINFRA-CE-27.1 Cod. C2851 | UN | Este item será medido por unidade de instalação hidráulica executada após e aprovação pela fiscalização
1.3.19 | C2849 | SEINFRA | INSTALAÇÕES PROVISÓRIAS DE ESGOTO | UN | Este item será medido por unidade de instalação sanitária executada após e aprovação pela fiscalização
1.3.20 | 96624 | SINAPI | LASTRO COM MATERIAL GRANULAR (PEDRA BRITADA N.2), APLICADO EM PISOS OU LAJES SOBRE SOLO, ESPESSURA DE *10 CM*. AF_08/2017. Ref.: Adaptado de SINAPI-MA-DEZ/2021 Cod. 96624 | m³ | Este item será medido por volume (m³) de lastro aplicado e aprovado pela fiscalização
1.3.21 | cotação 29 - TSE | Próprio | FOSSA SEPTICA FABRICADA 7.500 LITROS - FABRICADO EM PEAD | UND | Este item será medido por unidade de fossa séptica (ton) efetivamente instalada no local aprovado pela fiscalização
1.3.22 | CPU 44 - TSE | Próprio | Reservatorio elevado c/ caixa d'agua em fibra de vidro de 5.000 litros apoiado em estrutura pre-moldada concreto, composta de capitel p/apoio da caixa e pilar cilindrico c/altura util = 6,00m, incluso frete e montagem no local, exceto inst.hidraulica. Ref.: Adaptado de ORSE-DEZ/2021 Cod. 10203 | un | Este item será medido por unidade de reservatório elevado executada após e aprovação pela fiscalização
1.3.23 | CPU 203 TSE | Próprio | Portão Matálico (2,70 x 6,50 m) duas folhas para Rampa de Embarque no Cujupe. Em tubos de aço galvanizado 2 | UN | Este item será medido por unidade de portão instalada após aprovação pela fiscalização
1.3.24 | 91929 | SINAPI | CABO DE COBRE FLEXÍVEL ISOLADO, 4 MM², ANTI-CHAMA 0,6/1,0 KV, PARA CIRCUITOS TERMINAIS - FORNECIMENTO E INSTALAÇÃO. AF_12/2015 | M | Este item será medido por metro de cabo instalado em campo.
1.3.25 | 98111 | SINAPI | CAIXA DE INSPEÇÃO PARA ATERRAMENTO, CIRCULAR, EM POLIETILENO, DIÂMETRO INTERNO = 0,3 M. AF_12/2020 | UN | Este item será medido por unidade de caixa para aterramento instalada em campo.
1.3.26 | 3291 | ORSE | Aterramento composto de 3 hastes de cobre l = 2,40m, interligada com cabo de cobre tipo cordoalha | un | Este item será medido por unidade de aterramento instalado em campo.
1.3.27 | 8389 | ORSE | Clips 5/8" para haste de aterramento galvanizada ref:TEL-5238 | un | Este item será medido por unidade de clips em aterramento instalado em campo.
1.3.28 | 93664 | SINAPI | DISJUNTOR BIPOLAR TIPO DIN, CORRENTE NOMINAL DE 32A - FORNECIMENTO E INSTALAÇÃO. AF_10/2020 | UN | Este item será medido por unidade de disjuntor instalado em quadro de distribuição.
1.3.29 | 93661 | SINAPI | DISJUNTOR BIPOLAR TIPO DIN, CORRENTE NOMINAL DE 16A - FORNECIMENTO E INSTALAÇÃO. AF_10/2020 | UN | Este item será medido por unidade de disjuntor instalado em quadro de distribuição.
1.3.30 | 101883 | SINAPI | QUADRO DE DISTRIBUIÇÃO DE ENERGIA EM CHAPA DE AÇO GALVANIZADO, DE EMBUTIR, COM BARRAMENTO TRIFÁSICO, PARA 18 DISJUNTORES DIN 100A - FORNECIMENTO E INSTALAÇÃO. AF_10/2020 | UN | Este item será medido por unidade de quadro instalado em quadro de distribuição.
1.3.31 | 13046 | ORSE | (BASEADO ORSE) Laudo de Vistoria de aterramento e ART com medição de continuidade ou resistividade do aterramento | un | Este item será medido por unidade de laudo de vistoria de aterramento emitido com ART
1.3.32 | 98064 | SINAPI | SUMIDOURO CIRCULAR, EM CONCRETO PRÉ-MOLDADO, DIÂMETRO INTERNO = 2,38 M, ALTURA INTERNA = 3,0 M, ÁREA DE INFILTRAÇÃO: 25 M² (PARA 10 CONTRIBUINTES). AF_12/2020_PA | UN | Este item será medido por unidade de sumidouro executado em campo
1.4 |  |  | CANTEIRO DE OBRAS AVANÇADO
1.4.1 | 13021 | ORSE | Tenda confeccionada em lona TD-1000 Anti-chama tipo pirânide com Estrutura metalica em tubo galv.1 1/4, 1 1/5 e pés c/ 2",( dim. 5m x5m) | und | Este item será medido por unidade de tenda disponbilizada em campo
1.4.2 | 1001-57 | Próprio | LOCAÇÃO DE CONTAINER COM ISOLAMENTO TÉRMICO, TIPO 1, PARA ESCRITÓRIO DE OBRA, COM MEDIDAS REFERENCIAIS DE (6) METROS COMPRIMENTO, (2,3) METROS LARGURA E (2,5) METROS ALTURA ÚTIL INTERNA, INCLUSIVE AR CONDICIONADO E LIGAÇÕES ELÉTRICAS INTERNAS, EXCLUSIVE MOBILIZAÇÃO/DESMOBILIZAÇÃO E LIGAÇÕES PROVISÓRIAS EXTERNAS. Ref.: Adaptado de SETOP-MG-OUT/2021 Cod. ED-16348 | UNDXMÊS | Este item será medido por unidadexmês de container alugado, após aprovação da fiscalização
1.4.3 | 1001-58 | Próprio | LOCAÇÃO DE CONTAINER COM ISOLAMENTO TÉRMICO, TIPO 3, PARA DEPÓSITO/FERRAMENTARIA DE OBRA, COM MEDIDAS REFERENCIAIS DE (6) METROS COMPRIMENTO, (2,3) METROS LARGURA E (2,5) METROS ALTURA ÚTIL INTERNA, INCLUSIVE LIGAÇÕES ELÉTRICAS INTERNAS, EXCLUSIVE MOBILIZAÇÃO/DESMOBILIZAÇÃO E LIGAÇÕES PROVISÓRIAS EXTERNAS. Ref.: Adaptado de SETOP-MG-OUT/2021 Cod. ED-16350 | UNDXMES | Este item será medido por unidadexmês de container alugado, após aprovação da fiscalização
1.4.4 | 98450 | SINAPI | PAREDE DE MADEIRA COMPENSADA PARA CONSTRUÇÃO TEMPORÁRIA EM CHAPA DUPLA, EXTERNA, COM ÁREA LÍQUIDA MENOR QUE 6 M², SEM VÃO. AF_05/2018 | m² | Este item será medido por área (m2) executado após aprovação da fiscalização
1.4.5 | 96624 | SINAPI | LASTRO COM MATERIAL GRANULAR (PEDRA BRITADA N.2), APLICADO EM PISOS OU LAJES SOBRE SOLO, ESPESSURA DE *10 CM*. AF_08/2017. Ref.: Adaptado de SINAPI-MA-DEZ/2021 Cod. 96624 | m³ | Este item será medido por volume (m³) de lastro aplicado e aprovado pela fiscalização
1.4.6 | 98459 | SINAPI | TAPUME COM TELHA METÁLICA. AF_05/2018. Ref.: Adaptado de SINAPI-MA-DEZ/2021 Cod. 98459 | m² | Este item será medido por área (m2) executado após aprovação da fiscalização
1.4.7 | 100606 | SINAPI | ASSENTAMENTO DE POSTE DE CONCRETO COM COMPRIMENTO NOMINAL DE 10 M, CARGA NOMINAL DE 1000 DAN, ENGASTAMENTO BASE CONCRETADA COM 1 M DE CONCRETO E 0,6 M DE SOLO (INCLUI FORNECIMENTO). AF_11/2019 | UN | Este item será medido por unidade de poste (un) instalado em campo e após aprovação da fiscalização
1.4.8 | 9416 | ORSE | Instalação provisória de energia elétrica, aerea, trifasica, em poste galvanizado, exclusive fornecimento do medidor | un | Este item será medido por unidade de instalação provisória de energia executada após e aprovação pela fiscalização
1.4.9 | CPU-4.5.1.1 - 5501927 SICRO3 - 08/2022 | Próprio | FORNECIMENTO DE RESERVATÓRIO FIBRA DE VIDRO 5000L | UN | Este item será medido por unidade de reservatório de fibra de vidro disposto em campo.
1.4.10 | 94994 | SINAPI | EXECUÇÃO DE PASSEIO (CALÇADA) OU PISO DE CONCRETO COM CONCRETO MOLDADO IN LOCO, FEITO EM OBRA, ACABAMENTO CONVENCIONAL, ESPESSURA 8 CM, ARMADO. AF_08/2022 | m² | Este item será medido por área (m2) executado após aprovação da fiscalização
2 |  |  | SERVIÇOS INICIAIS- TALUDE 08 |  |  | 0
2.1 | 02.03.10 | EMBASA | DESMATAMENTO MANUAL DE TERRENO | m² | Este item será medido por metro quadrado (m²) efetivamente executado e aprovado pela fiscalização
2.2 | 5501701 | SICRO3 | Destocamento de árvores com diâmetro de 0,15 a 0,30 m | un | Este item será medido por unidade de árvore destocada com diametro de tronco entre 0,15 e 0,30 m e após aprovação da fiscalização
2.3 | 1001-51 | Próprio | BASEADO SINAPI (100989) - CARGA, MANOBRA E DESCARGA ENTULHO EM CAMINHÃO BASCULANTE 6 M³ - CARGA COM PÁ CARREGADEIRA (CAÇAMBA DE 1,7 A 2,8 M³ / 128 HP) E DESCARGA LIVRE (UNIDADE: T). AF_07/2020 | T | Este item será medido por tonelada (t) de material carregado, manobrado e descarregado e após aprovação da fiscalização
2.4 | 97918 | SINAPI | TRANSPORTE COM CAMINHÃO BASCULANTE DE 6 M³, EM VIA URBANA PAVIMENTADA, DMT ATÉ 30 KM (UNIDADE: TXKM). AF_07/2020 | TXKM | Este item será medido por tonelada quilômetro (tkm) efetivamente executada e aprovado pela fiscalização
2.5 | 97919 | SINAPI | TRANSPORTE COM CAMINHÃO BASCULANTE DE 6 M³, EM VIA URBANA PAVIMENTADA, ADICIONAL PARA DMT EXCEDENTE A 30 KM (UNIDADE: TXKM). AF_07/2020 | TXKM | Este item será medido por tonelada quilômetro (tkm) efetivamente executada e aprovado pela fiscalização
2.6 | 1619004 | SICRO3 | Demolição mecânica de alvenaria, com carregadeira de pneus - sem reaproveitamento | m³ | Este item será medido por volume, em metros cúbicos (m³) executado e aprovado pela fiscalização
2.7 | Ins-LT-27 | Próprio | TRATAMENTO E DESTINAÇÃO FINAL DE RESÍDUO CLASSE IIA | TON | Este item será medido por tonelada (ton) efetivamente destinada em local ambientalmente apropriado e aprovado pela fiscalização
2.8 | 1600989 | SICRO3 | Demolição de concreto simples com martelete | m³ | Este item será medido por volume, em metros cúbicos (m³) executado e aprovado pela fiscalização
2.9 | 1619003 | SICRO3 | Demolição mecânica de concreto armado, com escavadeira hidráulica com martelo hidráulico - sem reaproveitamento | m³ | Este item será medido por volume, em metros cúbicos (m³) executado e aprovado pela fiscalização
2.10 | 227 | ORSE | Remoção de estrutura metálica chumbada em concreto (alambrado, guarda-corpo) | m² | Este item será medido por área (m2) após aprovação da fiscalização
2.11 | Ins-LT-26 | Próprio | TRATAMENTO E DESTINAÇÃO FINAL DE RESÍDUOS SÓLIDOS IIB (BASEADO EMAP) | TON | Este item será medido por tonelada (ton) efetivamente destinada em local ambientalmente apropriado e aprovado pela fiscalização
2.12 | 2022-05-0025 | Próprio | REMOÇÃO DE TELHAS, DE FIBROCIMENTO, METÁLICA E CERÂMICA, DE FORMA MANUAL,COM REAPROVEITAMENTO (BASEADO 97649) | m² | Este item será medido por área (m2) após aprovação da fiscalização
2.13 | 37 | ORSE | Remoção de arame farpado em cercas com até 20 fios | m | Este item será medido por metro (m) efetivamente executado e aprovado pela fiscalização
2.14 | 40804 | AGETOP RODOVIARIA | REMOÇÃO DE CERCA | m | Este item será medido por metro (m) efetivamente executado e aprovado pela fiscalização
2.15 | 98522 | SINAPI | (BASEADO SINAPI 98522)ALAMBRADO EM MOURÕES DE CONCRETO (MOURAO CONCRETO CURVO, SECAO "T", H = 2,80 M ), COM TELA DE ARAME GALVANIZADO (INCLUSIVE MURETA EM CONCRETO). AF_05/2018 | M | Este item será medido por metro (m) efetivamente executado e aprovado pela fiscalização
3 |  |  | OBRAS DE CONTENÇÃO DE SOLO- TALUDE 08 |  |  | 0
3.1 | 2022-05-0044 | Próprio | BASEADO (SINAPI (83336)) - ESCAVACAO MECANICA PARA ACERTO DE TALUDES, EM MATERIAL DE 1A CATEGORIA, COM ESCAVADEIRA HIDRAULICA | m³ | Este item será medido por volume, em metros cúbicos (m³) executado e aprovado pela fiscalização
3.2 | 100993 | SINAPI | CARGA, MANOBRA E DESCARGA DE SOLOS E MATERIAIS GRANULARES EM CAMINHÃO BASCULANTE 6 M³ - CARGA COM ESCAVADEIRA HIDRÁULICA (CAÇAMBA DE 1,20 M³ / 155 HP) E DESCARGA LIVRE (UNIDADE: T). AF_07/2020 | T | Este item será medido por tonelada (t) de material carregado, manobrado e descarregado e após aprovação da fiscalização
3.3 | 97918 | SINAPI | TRANSPORTE COM CAMINHÃO BASCULANTE DE 6 M³, EM VIA URBANA PAVIMENTADA, DMT ATÉ 30 KM (UNIDADE: TXKM). AF_07/2020 | TXKM | Este item será medido por tonelada quilômetro (tkm) efetivamente executada e aprovado pela fiscalização
3.4 | CPU 86- TSE | Próprio | EXECUÇÃO DE GRAMPO PARA SOLO GRAMPEADO COM COMPRIMENTO MAIOR QUE 4 M E MENOR OU IGUAL A 6 M, DIÂMETRO DE 10 CM, PERFURAÇÃO COM EQUIPAMENTO MANUAL E ARMADURA COM DIÂMETRO DE 20 MM. AF_05/2016. Ref.: Adaptado de SINAPI-MA-DEZ/2021 Cod. 93958 | m | Este item será medido por metro de grampo instalado e aprovado pela fiscalização
3.5 | CPU 81- TSE | Próprio | EXECUÇÃO DE GRAMPO PARA SOLO GRAMPEADO COM COMPRIMENTO MAIOR QUE 8 M E MENOR OU IGUAL A 10 M, DIÂMETRO DE 10 CM, PERFURAÇÃO COM EQUIPAMENTO MANUAL E ARMADURA COM DIÂMETRO DE 20 MM. AF_05/2016. Ref.: Adaptado de SINAPI-MA-DEZ/2021 Cod. 93960 | M | Este item será medido por metro de grampo instalado e aprovado pela fiscalização
3.6 | CPU 82- TSE | Próprio | ANDAIME METÁLICO DE ENCAIXE P/FACHADAS-LOCAÇÃO MENSAL. Ref.: Adaptado de SEINFRA-CE-027/2021 Cod. C0083 | m² | Este item será medido 50% com a montagem do andaime e 50% após a desmontagem do mesmo, por área (m2), após aprovação da fiscalização
3.7 | CPU 88- TSE | Próprio | Hidrossemeadura. Ref.: Adaptado de DNIT-MA-OUT/2021 Cod. 4413905 | m² | Este item será medido por área (m2) após aprovação da fiscalização
3.8 | CPU 195 TSE | Próprio | APLICAÇÃO DE BIOMANTA VEGETAL. Ref.: Adaptado de DNIT-MA-OUT/2021 Cod. 2003866 | m² | Este item será medido por área (m2) após aprovação da fiscalização
3.9 | CPU 89 - TSE | Próprio | CONCRETO PROJETADO FCK = 25 MPa APLICADO EM SUPERFÍCIES INCLINADAS E VERTICAIS. Ref.: Adaptado de DNIT-MA-OUT/2021 Cod. 1207715 | m³ | Este item será medido por volume (m3) executado e após aprovação da fiscalização
3.10 | CPU 56 - TSE | Próprio | ARMAÇÃO PARA EXECUÇÃO DE RADIER, PISO DE CONCRETO OU LAJE SOBRE SOLO, COM USO DE TELA Q-196. AF_09/2021. Ref.: Adaptado de SINAPI-MA-DEZ/2021 Cod. 97092 | KG | Este item será medido por quilograma (KG) de aço armado e instalado e após aprovação da fiscalização
3.11 | CPU 83 - TSE | Próprio | TRATAMENTO DE JUNTA DE DILATAÇÃO, COM TARUGO DE POLIETILENO E SELANTE PU, INCLUSO PREENCHIMENTO COM ESPUMA EXPANSIVA PU. AF_06/2018. Ref.: Adaptado de SINAPI-MA-DEZ/2021 Cod. 98575 | M | Este item será medido por metro junta de dilatação executada e aprovado pela fiscalização
3.12 | CPU 264 - TSE | Próprio | EXECUÇÃO DE GRAMPO DE SACRIFICIO COM COMPRIMENTO MAIOR QUE 4 M E MENOR OU IGUAL A 6 M, DIÂMETRO DE 10 CM, PERFURAÇÃO COM EQUIPAMENTO MANUAL E ARMADURA COM DIÂMETRO DE 25 MM. Ref.: Adaptado de SINAPI-MA-DEZ/2021 Cód.93958 | M | Este item será medido por metro de grampo instalado e aprovado pela fiscalização
3.13 | CPU 258 - TSE | Próprio | EXECUÇÃO DE GRAMPO DE SACRIFICIO COM COMPRIMENTO MAIOR QUE 6 M E MENOR OU IGUAL A 8 M, DIÂMETRO DE 10 CM, PERFURAÇÃO COM EQUIPAMENTO MANUAL E ARMADURA COM DIÂMETRO DE 25 MM. Ref.: Adaptado de SINAPI-MA-DEZ/2021 Cód.93959 | M | Este item será medido por metro de grampo instalado e aprovado pela fiscalização
3.14 | CPU 256 - TSE | Próprio | ENSAIO DE ARRANCAMENTO. Ref.: Adaptado de EMOP-RJ-OUT/2021 Cód. 11.047.0016-0 | UND | Este item será medido por unidade de ensaio de arrancamento realizado em campo com emissão de laudo e aprovado pela fiscalização
4 |  |  | OBRAS DE DRENAGEM- TALUDE 08 |  |  | 0
4.1 | CPU 50 - TSE | Próprio | ESCAVAÇÃO MANUAL DE VALA COM PROFUNDIDADE MENOR OU IGUAL A 1,30 M. AF_02/2021. Ref.: Adaptado de SINAPI-MA-DEZ/2021 Cod. 93358 | m³ | Este item será medido por volume (m3) escavado e após aprovação da fiscalização
4.2 | CPU 52 - TSE | Próprio | TRANSPORTE HORIZONTAL COM JERICA DE 90 L, DE MASSA/ GRANEL (UNIDADE: M3XKM). AF_07/2019. Ref.: Adaptado de SINAPI-MA-DEZ/2021 Cod. 100206 | M3XKM | Este item será medido por m³xquilômetro (m³xkm) efetivamente executada e aprovado pela fiscalização
4.3 | CPU 51 - TSE | Próprio | CARGA, MANOBRA E DESCARGA DE SOLOS E MATERIAIS GRANULARES EM CAMINHÃO BASCULANTE 6 M³ - CARGA COM PÁ CARREGADEIRA (CAÇAMBA DE 1,7 A 2,8 M³ / 128 HP) E DESCARGA LIVRE (UNIDADE: M3). AF_07/2020. Ref.: Adaptado de SINAPI-MA-DEZ/2021 Cod. 100973 | m³ | Este item será medido por volume (m3) carregado, manobrado e descarregado e após aprovação da fiscalização
4.4 | 97914 | SINAPI | TRANSPORTE COM CAMINHÃO BASCULANTE DE 6 M³, EM VIA URBANA PAVIMENTADA, DMT ATÉ 30 KM (UNIDADE: M3XKM). AF_07/2020 | M3XKM | Este item será medido por m³xquilômetro (m³xkm) efetivamente executada e aprovado pela fiscalização
4.5 | CPU 53 - TSE | Próprio | FABRICAÇÃO, MONTAGEM E DESMONTAGEM DE FÔRMA PARA VIGA BALDRAME, EM CHAPA DE MADEIRA COMPENSADA RESINADA, E=17 MM, 4 UTILIZAÇÕES. AF_06/2017. Ref.: Adaptado de SINAPI-MA-DEZ/2021 Cod. 96542 | m² | Este item será medido por área (m²) executada e após aprovação da fiscalização
4.6 | CPU 54 - TSE | Próprio | CONCRETO FCK = 25MPA, TRAÇO 1:2,3:2,7 (EM MASSA SECA DE CIMENTO/ AREIA MÉDIA/ BRITA 1) - PREPARO MECÂNICO COM BETONEIRA 600 L. AF_05/2021. Ref.: Adaptado de SINAPI-MA-DEZ/2021 Cod. 94971 | m³ | Este item será medido por volume (m3) produzido e após aprovação da fiscalização
4.7 | 103673 | SINAPI | LANÇAMENTO COM USO DE BOMBA, ADENSAMENTO E ACABAMENTO DE CONCRETO EM ESTRUTURAS. AF_02/2022 | m³ | Este item será medido por volume (m3) adensado e acabado e após aprovação da fiscalização
4.8 | CPU 65 - TSE | Próprio | LASTRO DE CONCRETO MAGRO, APLICADO EM PISOS, LAJES SOBRE SOLO OU RADIERS, ESPESSURA DE 5 CM. AF_07/2016. Ref.: Adaptado de SINAPI-MA-DEZ/2021 Cod. 95241 | m² | Este item será medido por área (m2) após aprovação da fiscalização
4.9 | 129 | ORSE | Bombeamento de concreto | m³ | Este item será medido por volume (m3) de concreto bombeado após aprovação da fiscalização
4.10 | CPU 55 - TSE | Próprio | ARMAÇÃO PARA EXECUÇÃO DE RADIER, PISO DE CONCRETO OU LAJE SOBRE SOLO, COM USO DE TELA Q-138. AF_09/2021. Ref.: Adaptado de SINAPI-MA-DEZ/2021 Cod. 97090 | KG | Este item será medido por quilograma (KG) de aço e instalado e após aprovação da fiscalização
4.11 | CPU 56 - TSE | Próprio | ARMAÇÃO PARA EXECUÇÃO DE RADIER, PISO DE CONCRETO OU LAJE SOBRE SOLO, COM USO DE TELA Q-196. AF_09/2021. Ref.: Adaptado de SINAPI-MA-DEZ/2021 Cod. 97092 | KG | Este item será medido por quilograma (KG) de açoe instalado e após aprovação da fiscalização
4.12 | 100273 | SINAPI | TRANSPORTE HORIZONTAL MANUAL, DE TELA DE AÇO (UNIDADE: KGXKM). AF_07/2019 | KGXKM | Este item será medido por quilogramaXquilometro (KGxKM) de aço transpordado e instalado e após aprovação da fiscalização
4.13 | CPU 84 - TSE | Próprio | LASTRO DE BRITA N.1. . Ref.: Ref.: Adaptado de ORSE-DEZ/2021 Cod. 2656 | m³ | Este item será medido por volume (m3) executado após aprovação da fiscalização
4.14 | CPU 06 - TSE | Próprio | ESTACA BROCA Ø20CM L=1,5M. Ref.: Adaptado de SINAPI-MA-DEZ/2021 Cod. 101173 | m | Este item será medido por metro de estaca executada e aprovado pela fiscalização
4.15 | CPU 08 - TSE | Próprio | DRENO HORIZONTAL PROFUNDO - DHP | m | Este item será medido por metro de dreno executado e aprovado pela fiscalização
4.16 | CPU 85 - TSE | Próprio | DRENO BARBACÃ, DN 50 MM, COM MATERIAL DRENANTE. AF_07/2021 Ref.: Adaptado de ORSE-DEZ/2021 Cod. 102726 | und | Este item será medido por unidade de dreno executada conforme projeto e aprovado pela fiscalização
5 |  |  | SERVIÇOS COMPLEMENTARES- TALUDE 08 |  |  | 0
5.1 | CPU 67 - TSE | Próprio | LIMPEZA MANUAL DO TERRENO. Ref.: Adaptado de COMPESA-OUT/2021 Cod. 02.07.01U | m² | Este item será medido por área (m²) efetivamente limpa e aprovada pela fiscalização
6 |  |  | PAVIMENTAÇÃO-ACESSO DE SERVIÇO |  |  | 0
6.1 | 0903845 | SICRO3 | Lastro de brita comercial - espalhamento mecânico | m³ | Este item será medido por m³ (m3) executado após aprovação da fiscalização
6.2 | 100575 | SINAPI | REGULARIZAÇÃO DE SUPERFÍCIES COM MOTONIVELADORA. AF_11/2019 | m² | Este item será medido por área (m2) regularizada após aprovação da fiscalização
7 |  |  | SERVIÇOS INICIAIS- TALUDE 09 |  |  | 0
7.1 | 02.03.10 | EMBASA | DESMATAMENTO MANUAL DE TERRENO | m² | Este item será medido por metro quadrado (m²) efetivamente executado e aprovado pela fiscalização
7.2 | 5501701 | SICRO3 | Destocamento de árvores com diâmetro de 0,15 a 0,30 m | un | Este item será medido por unidade de árvore destocada com diametro de tronco entre 0,15 e 0,30 m e após aprovação da fiscalização
7.3 | 1001-52 | Próprio | BASEADO SINAPI (100990) - CARGA, MANOBRA E DESCARGA DE ENTULHO EM CAMINHÃO BASCULANTE 10 M³ - CARGA COM PÁ CARREGADEIRA (CAÇAMBA DE 1,7 A 2,8 M³ / 128 HP) E DESCARGA LIVRE (UNIDADE: T). AF_07/2020 | T | Este item será medido por tonelada (t) de material carregado, manobrado e descarregado e após aprovação da fiscalização
7.5 | 95878 | SINAPI | TRANSPORTE COM CAMINHÃO BASCULANTE DE 10 M³, EM VIA URBANA PAVIMENTADA, DMT ATÉ 30 KM (UNIDADE: TXKM). AF_07/2020 | TXKM | Este item será medido por tonelada quilômetro (tkm) efetivamente executada e aprovado pela fiscalização
7.5 | 93596 | SINAPI | TRANSPORTE COM CAMINHÃO BASCULANTE DE 10 M³, EM VIA URBANA PAVIMENTADA, ADICIONAL PARA DMT EXCEDENTE A 30 KM (UNIDADE: TXKM). AF_07/2020 | TXKM | Este item será medido por tonelada quilômetro (tkm) efetivamente executada e aprovado pela fiscalização
7.6 | Ins-LT-27 | Próprio | TRATAMENTO E DESTINAÇÃO FINAL DE RESÍDUO CLASSE IIA | TON | Este item será medido por tonelada (ton) efetivamente destinada em local ambientalmente apropriado e aprovado pela fiscalização
8 |  |  | OBRAS DE CONTENÇÃO DE SOLO- TALUDE 09 |  |  | 0
8.1 | 2022-05-0044 | Próprio | BASEADO (SINAPI (83336)) - ESCAVACAO MECANICA PARA ACERTO DE TALUDES, EM MATERIAL DE 1A CATEGORIA, COM ESCAVADEIRA HIDRAULICA | m³ | Este item será medido por volume, em metros cúbicos (m³), executado e aprovado pela fiscalização
8.2 | 100994 | SINAPI | CARGA, MANOBRA E DESCARGA DE SOLOS E MATERIAIS GRANULARES EM CAMINHÃO BASCULANTE 10 M³ - CARGA COM ESCAVADEIRA HIDRÁULICA (CAÇAMBA DE 1,20 M³ / 155 HP) E DESCARGA LIVRE (UNIDADE: T). AF_07/2020 | T | Este item será medido por tonelada (t) de material carregado, manobrado e descarregado e após aprovação da fiscalização
8.3 | 95878 | SINAPI | TRANSPORTE COM CAMINHÃO BASCULANTE DE 10 M³, EM VIA URBANA PAVIMENTADA, DMT ATÉ 30 KM (UNIDADE: TXKM). AF_07/2020 | TXKM | Este item será medido por tonelada quilômetro (tkm) efetivamente executada e aprovado pela fiscalização
8.4 | CPU 195 TSE | Próprio | APLICAÇÃO DE BIOMANTA VEGETAL. Ref.: Adaptado de DNIT-MA-OUT/2021 Cod. 2003866 | m² | Este item será medido por área (m2) após aprovação da fiscalização
8.5 | CPU 88- TSE | Próprio | Hidrossemeadura. Ref.: Adaptado de DNIT-MA-OUT/2021 Cod. 4413905 | m² | Este item será medido por área (m2) após aprovação da fiscalização
9 |  |  | OBRAS DE DRENAGEM- TALUDE 09 |  |  | 0
9.1 | CPU 50 - TSE | Próprio | ESCAVAÇÃO MANUAL DE VALA COM PROFUNDIDADE MENOR OU IGUAL A 1,30 M. AF_02/2021. Ref.: Adaptado de SINAPI-MA-DEZ/2021 Cod. 93358 | m³ | Este item será medido por volume, em metros cúbicos (m³), executado e aprovado pela fiscalização
9.2 | 100974 | SINAPI | CARGA, MANOBRA E DESCARGA DE SOLOS E MATERIAIS GRANULARES EM CAMINHÃO BASCULANTE 10 M³ - CARGA COM PÁ CARREGADEIRA (CAÇAMBA DE 1,7 A 2,8 M³ / 128 HP) E DESCARGA LIVRE (UNIDADE: M3). AF_07/2020 | m³ | Este item será medido por volume (m³) de material carregado, manobrado e descarregado e após aprovação da fiscalização
9.3 | 95875 | SINAPI | TRANSPORTE COM CAMINHÃO BASCULANTE DE 10 M³, EM VIA URBANA PAVIMENTADA, DMT ATÉ 30 KM (UNIDADE: M3XKM). AF_07/2020 | M3XKM | Este item será medido por volume quilômetro (m³km) efetivamente executado e aprovado pela fiscalização
9.4 | CPU 53 - TSE | Próprio | FABRICAÇÃO, MONTAGEM E DESMONTAGEM DE FÔRMA PARA VIGA BALDRAME, EM CHAPA DE MADEIRA COMPENSADA RESINADA, E=17 MM, 4 UTILIZAÇÕES. AF_06/2017. Ref.: Adaptado de SINAPI-MA-DEZ/2021 Cod. 96542 | m² | Este item será medido por área de forma (m2) executada após aprovação da fiscalização
9.5 | CPU 54 - TSE | Próprio | CONCRETO FCK = 25MPA, TRAÇO 1:2,3:2,7 (EM MASSA SECA DE CIMENTO/ AREIA MÉDIA/ BRITA 1) - PREPARO MECÂNICO COM BETONEIRA 600 L. AF_05/2021. Ref.: Adaptado de SINAPI-MA-DEZ/2021 Cod. 94971 | m³ | Este item será medido por volume (m3) produzido e após aprovação da fiscalização
9.6 | CPU 55 - TSE | Próprio | ARMAÇÃO PARA EXECUÇÃO DE RADIER, PISO DE CONCRETO OU LAJE SOBRE SOLO, COM USO DE TELA Q-138. AF_09/2021. Ref.: Adaptado de SINAPI-MA-DEZ/2021 Cod. 97090 | KG | Este item será medido por quilograma (KG) de aço e instalado e após aprovação da fiscalização
9.7 | CPU 56 - TSE | Próprio | ARMAÇÃO PARA EXECUÇÃO DE RADIER, PISO DE CONCRETO OU LAJE SOBRE SOLO, COM USO DE TELA Q-196. AF_09/2021. Ref.: Adaptado de SINAPI-MA-DEZ/2021 Cod. 97092 | KG | Este item será medido por quilograma (KG) de aço e instalado e após aprovação da fiscalização
9.8 | 103673 | SINAPI | LANÇAMENTO COM USO DE BOMBA, ADENSAMENTO E ACABAMENTO DE CONCRETO EM ESTRUTURAS. AF_02/2022 | m³ | Este item será medido por volume (m3) adensado e acabado e após aprovação da fiscalização
9.9 | 100273 | SINAPI | TRANSPORTE HORIZONTAL MANUAL, DE TELA DE AÇO (UNIDADE: KGXKM). AF_07/2019 | KGXKM | Este item será medido por quilograma quilômetro (kgxkm) efetivamente executada e aprovado pela fiscalização
9.10 | CPU 65 - TSE | Próprio | LASTRO DE CONCRETO MAGRO, APLICADO EM PISOS, LAJES SOBRE SOLO OU RADIERS, ESPESSURA DE 5 CM. AF_07/2016. Ref.: Adaptado de SINAPI-MA-DEZ/2021 Cod. 95241 | m² | Este item será medido por área (m2) após aprovação da fiscalização
9.11 | CPU 06 - TSE | Próprio | ESTACA BROCA Ø20CM L=1,5M. Ref.: Adaptado de SINAPI-MA-DEZ/2021 Cod. 101173 | m | Este item será medido por metro de estaca executada e aprovado pela fiscalização
9.12 | 129 | ORSE | Bombeamento de concreto | m³ | Este item será medido por volume (m3) de concreto bombeado após aprovação da fiscalização
9.13 | CPU 08 - TSE | Próprio | DRENO HORIZONTAL PROFUNDO - DHP | m | Este item será medido por metro de dreno executado e aprovado pela fiscalização
10 |  |  | SERVIÇOS COMPLEMENTARES- TALUDE 09 |  |  | 0
10.1 | 02.07.01U | COMPESA | LIMPEZA MANUAL DO TERRENO. | m² | Este item será medido por área (m²) efetivamente limpa e aprovada pela fiscalização
11 |  |  | SERVIÇOS INICIAIS- TALUDES 9A E 10 |  |  | 0
11.1 | 02.03.10 | EMBASA | DESMATAMENTO MANUAL DE TERRENO | m² | Este item será medido por metro quadrado (m²) efetivamente executado e aprovado pela fiscalização
11.2 | 5501701 | SICRO3 | Destocamento de árvores com diâmetro de 0,15 a 0,30 m | un | Este item será medido por unidade de árvore destocada com diametro de tronco entre 0,15 e 0,30 m e após aprovação da fiscalização
11.3 | 1001-52 | Próprio | BASEADO SINAPI (100990) - CARGA, MANOBRA E DESCARGA DE ENTULHO EM CAMINHÃO BASCULANTE 10 M³ - CARGA COM PÁ CARREGADEIRA (CAÇAMBA DE 1,7 A 2,8 M³ / 128 HP) E DESCARGA LIVRE (UNIDADE: T). AF_07/2020 | T | Este item será medido por tonelada (t) de material carregado, manobrado e descarregado e após aprovação da fiscalização
11.4 | 95878 | SINAPI | TRANSPORTE COM CAMINHÃO BASCULANTE DE 10 M³, EM VIA URBANA PAVIMENTADA, DMT ATÉ 30 KM (UNIDADE: TXKM). AF_07/2020 | TXKM | Este item será medido por tonelada quilômetro (tkm) efetivamente executada e aprovado pela fiscalização
11.5 | 93596 | SINAPI | TRANSPORTE COM CAMINHÃO BASCULANTE DE 10 M³, EM VIA URBANA PAVIMENTADA, ADICIONAL PARA DMT EXCEDENTE A 30 KM (UNIDADE: TXKM). AF_07/2020 | TXKM | Este item será medido por tonelada quilômetro (tkm) efetivamente executada e aprovado pela fiscalização
11.6 | Ins-LT-27 | Próprio | TRATAMENTO E DESTINAÇÃO FINAL DE RESÍDUO CLASSE IIA | TON | Este item será medido por tonelada (ton) efetivamente destinada em local ambientalmente apropriado e aprovado pela fiscalização
12 |  |  | OBRAS DE CONTENÇÃO DE SOLO- TALUDES 9A E 10 |  |  | 0
12.1 | 2022-05-0044 | Próprio | BASEADO (SINAPI (83336)) - ESCAVACAO MECANICA PARA ACERTO DE TALUDES, EM MATERIAL DE 1A CATEGORIA, COM ESCAVADEIRA HIDRAULICA | m³ | Este item será medido por volume, em metros cúbicos (m³) executado e aprovado pela fiscalização
12.2 | 100995 | SINAPI | CARGA, MANOBRA E DESCARGA DE SOLOS E MATERIAIS GRANULARES EM CAMINHÃO BASCULANTE 14 M³ - CARGA COM ESCAVADEIRA HIDRÁULICA (CAÇAMBA DE 1,20 M³ / 155 HP) E DESCARGA LIVRE (UNIDADE: T). AF_07/2020 | T | Este item será medido por tonelada (t) de material carregado, manobrado e descarregado e após aprovação da fiscalização
12.3 | 95879 | SINAPI | TRANSPORTE COM CAMINHÃO BASCULANTE DE 14 M³, EM VIA URBANA PAVIMENTADA, DMT ATÉ 30 KM (UNIDADE: TXKM). AF_07/2020 | TXKM | Este item será medido por tonelada quilômetro (tkm) efetivamente executada e aprovado pela fiscalização
12.4 | 5502414 | SICRO3 | Escavação, carga e transporte de material de 2ª categoria - DMT de 2.500 a 3.000 m - caminho de serviço pavimentado - comcarregadeira e caminhão basculante de 14 m³ | m³ | Este item será medido por volume, em metros cúbicos (m³) executado e aprovado pela fiscalização
12.5 | CPU 202 TSE | Próprio | MURO DE GABIÃO CAIXA. REF.: Adaptado de DINIT-MA-OUT/2021 Cod. 3205866 | m³ | Este item será medido por volume, em metros cúbicos (m³) executado e aprovado pela fiscalização
12.6 | 5901640 | SICRO3 | Transporte com caminhão basculante com caçamba estanque com capacidade de 14 m³ - rodovia pavimentada | tkm | Este item será medido por tonelada quilômetro (tkm) efetivamente executada e aprovado pela fiscalização
12.7 | CPU 07 - TSE | Próprio | APLICAÇÃO DE GEOTÊXTIL NÃO-TECIDO AGULHADO RT-10. Ref.: Adaptado de DNIT-MA-OUT/2021 Cod. 2003866 | m² | Este item será medido por área (m2) após aprovação da fiscalização
12.8 | 1001-54 | Próprio | BASEADO SICRO (2003576) - Espalhamento Manual de solo para aterro | m³ | Este item será medido por volume, em metros cúbicos (m³), executado e aprovado pela fiscalização
12.9 | 4805754 | SICRO3 | Compactação manual com soquete vibratório | m³ | Este item será medido por volume, em metros cúbicos (m³), executado e aprovado pela fiscalização
12.10 | 1001-53 | Próprio | FORNECIMENTO DE SOLO ARGILO ARENOSO PARA ATERRO | M³ | Este item será medido por volume, em metros cúbicos (m³), fornecido e aprovado pela fiscalização
12.11 | 96620 | SINAPI | LASTRO DE CONCRETO MAGRO, APLICADO EM PISOS, LAJES SOBRE SOLO OU RADIERS. AF_08/2017. REF.: Adaptado de SINAPI-MA-DEZ/2021 Cod. 96620 | m³ | Este item será medido por volume, em metros cúbicos (m³), executado e aprovado pela fiscalização
12.12 | 129 | ORSE | Bombeamento de concreto | m³ | Este item será medido por volume (m3) de concreto bombeado após aprovação da fiscalização
12.13 | CPU 15 - TSE | Próprio | FORNECIMENTO E APLICAÇÃO DE BRITA 2. Ref.: Adaptado de SINAPI-MA-DEZ/2021 Cod. 102665 | m³ | Este item será medido por volume, em metros cúbicos (m³), fornecido e aplicado e aprovado pela fiscalização
12.14 | 94963 | SINAPI | CONCRETO FCK = 15MPA, TRAÇO 1:3,4:3,5 (EM MASSA SECA DE CIMENTO/ AREIA MÉDIA/ BRITA 1) - PREPARO MECÂNICO COM BETONEIRA 400 L. AF_05/2021. Ref.: Adaptado de SINAPI-MA-DEZ/2021 Cod. 94963 | m³ | Este item será medido por volume, em metros cúbicos (m³) fornecido e aprovado pela fiscalização
12.15 | 91595 | SINAPI | ARMAÇÃO DO SISTEMA DE PAREDES DE CONCRETO, EXECUTADA EM PAREDES DE EDIFICAÇÕES TÉRREAS, TELA Q-61. AF_06/2019. Ref.: Adaptado de SINAPI-MA-DEZ/2021 Cod. 91595 | KG | Este item será medido por tonelada quilômetro (tkm) efetivamente executada e aprovado pela fiscalização
12.16 | 103673 | SINAPI | LANÇAMENTO COM USO DE BOMBA, ADENSAMENTO E ACABAMENTO DE CONCRETO EM ESTRUTURAS. AF_02/2022 | m³ | Este item será medido por volume (m3) adensado e acabado e após aprovação da fiscalização
12.17 | 98575 | SINAPI | TRATAMENTO DE JUNTA DE DILATAÇÃO, COM TARUGO DE POLIETILENO E SELANTE PU, INCLUSO PREENCHIMENTO COM ESPUMA EXPANSIVA PU. AF_06/2018. Ref.: Adaptado de SINAPI-MA-DEZ/2021 Cod. 98575 | M | Este item será medido por metro de grampo instalado e aprovado pela fiscalização
12.18 | CPU 195 TSE | Próprio | APLICAÇÃO DE BIOMANTA VEGETAL. Ref.: Adaptado de DNIT-MA-OUT/2021 Cod. 2003866 | m² | Este item será medido por metro quadrado (m²) efetivamente executado e aprovado pela fiscalização
12.19 | CPU 88- TSE | Próprio | Hidrossemeadura. Ref.: Adaptado de DNIT-MA-OUT/2021 Cod. 4413905 | m² | Este item será medido por metro quadrado (m²) efetivamente executado e aprovado pela fiscalização
12.20 | 5901640 | SICRO3 | (BASEADO SICRO) Transporte de material com caminhão basculante com caçamba estanque com capacidade de 14 m³ - rodovia pavimentada | tkm | Este item será medido por tonelada quilômetro de material (pétreo ou solo) (tkm) transportado para execução do itens 12.5 e 12.10 da planilha orçamentária e aprovado pela fiscalização
13 |  |  | OBRAS DE DRENAGEM- TALUDES 9A E 10 |  |  | 0
13.1 | CPU 50 - TSE | Próprio | ESCAVAÇÃO MANUAL DE VALA COM PROFUNDIDADE MENOR OU IGUAL A 1,30 M. AF_02/2021. Ref.: Adaptado de SINAPI-MA-DEZ/2021 Cod. 93358 | m³ | Este item será medido por volume, em metros cúbicos (m³) executado e aprovado pela fiscalização
13.2 | 100974 | SINAPI | CARGA, MANOBRA E DESCARGA DE SOLOS E MATERIAIS GRANULARES EM CAMINHÃO BASCULANTE 10 M³ - CARGA COM PÁ CARREGADEIRA (CAÇAMBA DE 1,7 A 2,8 M³ / 128 HP) E DESCARGA LIVRE (UNIDADE: M3). AF_07/2020 | m³ | Este item será medido por volume (m³) de material carregado, manobrado e descarregado e após aprovação da fiscalização
13.3 | 95875 | SINAPI | TRANSPORTE COM CAMINHÃO BASCULANTE DE 10 M³, EM VIA URBANA PAVIMENTADA, DMT ATÉ 30 KM (UNIDADE: M3XKM). AF_07/2020 | M3XKM | Este item será medido por volume quilômetro (m³km) efetivamente executado e aprovado pela fiscalização
13.4 | CPU 53 - TSE | Próprio | FABRICAÇÃO, MONTAGEM E DESMONTAGEM DE FÔRMA PARA VIGA BALDRAME, EM CHAPA DE MADEIRA COMPENSADA RESINADA, E=17 MM, 4 UTILIZAÇÕES. AF_06/2017. Ref.: Adaptado de SINAPI-MA-DEZ/2021 Cod. 96542 | m² | Este item será medido por área de forma (m2) executada após aprovação da fiscalização
13.5 | CPU 54 - TSE | Próprio | CONCRETO FCK = 25MPA, TRAÇO 1:2,3:2,7 (EM MASSA SECA DE CIMENTO/ AREIA MÉDIA/ BRITA 1) - PREPARO MECÂNICO COM BETONEIRA 600 L. AF_05/2021. Ref.: Adaptado de SINAPI-MA-DEZ/2021 Cod. 94971 | m³ | Este item será medido por volume (m3) produzido e após aprovação da fiscalização
13.6 | CPU 55 - TSE | Próprio | ARMAÇÃO PARA EXECUÇÃO DE RADIER, PISO DE CONCRETO OU LAJE SOBRE SOLO, COM USO DE TELA Q-138. AF_09/2021. Ref.: Adaptado de SINAPI-MA-DEZ/2021 Cod. 97090 | KG | Este item será medido por quilograma (KG) de aço e instalado e após aprovação da fiscalização
13.7 | CPU 56 - TSE | Próprio | ARMAÇÃO PARA EXECUÇÃO DE RADIER, PISO DE CONCRETO OU LAJE SOBRE SOLO, COM USO DE TELA Q-196. AF_09/2021. Ref.: Adaptado de SINAPI-MA-DEZ/2021 Cod. 97092 | KG | Este item será medido por quilograma (KG) de aço e instalado e após aprovação da fiscalização
13.8 | 100273 | SINAPI | TRANSPORTE HORIZONTAL MANUAL, DE TELA DE AÇO (UNIDADE: KGXKM). AF_07/2019 | KGXKM | Este item será medido por quilograma quilômetro (kgxkm) efetivamente executado e aprovado pela fiscalização
13.10 | CPU 65 - TSE | Próprio | LASTRO DE CONCRETO MAGRO, APLICADO EM PISOS, LAJES SOBRE SOLO OU RADIERS, ESPESSURA DE 5 CM. AF_07/2016. Ref.: Adaptado de SINAPI-MA-DEZ/2021 Cod. 95241 | m² | Este item será medido por área (m2) após aprovação da fiscalização
13.11 | 103673 | SINAPI | LANÇAMENTO COM USO DE BOMBA, ADENSAMENTO E ACABAMENTO DE CONCRETO EM ESTRUTURAS. AF_02/2022 | m³ | Este item será medido por volume (m3) adensado e acabado e após aprovação da fiscalização
13.12 | 129 | ORSE | Bombeamento de concreto | m³ | Este item será medido por volume (m3) de concreto bombeado após aprovação da fiscalização
13.13 | CPU 06 - TSE | Próprio | ESTACA BROCA Ø20CM L=1,5 M. Ref.: Adaptado de SINAPI-MA-DEZ/2021 Cod. 101173 | m | Este item será medido por metro de estaca executada e aprovado pela fiscalização
14 |  |  | SERVIÇOS COMPLEMENTARES- TALUDES 9A E 10 |  |  | 0
14.1 | CPU 67 - TSE | Próprio | LIMPEZA MANUAL DO TERRENO. Ref.: Adaptado de COMPESA-OUT/2021 Cod. 02.07.01U | m² | Este item será medido por área (m²) efetivamente limpa e aprovada pela fiscalização
15 |  |  | SERVIÇOS INICIAIS- TALUDES 11 E 12 |  |  | 0
15.1 | 02.03.10 | EMBASA | DESMATAMENTO MANUAL DE TERRENO | m² | Este item será medido por metro quadrado (m²) efetivamente executado e aprovado pela fiscalização
15.2 | 1001-52 | Próprio | BASEADO SINAPI (100990) - CARGA, MANOBRA E DESCARGA DE ENTULHO EM CAMINHÃO BASCULANTE 10 M³ - CARGA COM PÁ CARREGADEIRA (CAÇAMBA DE 1,7 A 2,8 M³ / 128 HP) E DESCARGA LIVRE (UNIDADE: T). AF_07/2020 | T | Este item será medido por tonelada (t) de material carregado, manobrado e descarregado e após aprovação da fiscalização
15.3 | 95878 | SINAPI | TRANSPORTE COM CAMINHÃO BASCULANTE DE 10 M³, EM VIA URBANA PAVIMENTADA, DMT ATÉ 30 KM (UNIDADE: TXKM). AF_07/2020 | TXKM | Este item será medido por tonelada quilômetro (tkm) efetivamente executada e aprovado pela fiscalização
15.4 | 93596 | SINAPI | TRANSPORTE COM CAMINHÃO BASCULANTE DE 10 M³, EM VIA URBANA PAVIMENTADA, ADICIONAL PARA DMT EXCEDENTE A 30 KM (UNIDADE: TXKM). AF_07/2020 | TXKM | Este item será medido por tonelada quilômetro (tkm) efetivamente executada e aprovado pela fiscalização
15.5 | Ins-LT-27 | Próprio | TRATAMENTO E DESTINAÇÃO FINAL DE RESÍDUO CLASSE IIA | TON | Este item será medido por tonelada (ton) efetivamente destinada em local ambientalmente apropriado e aprovado pela fiscalização
16 |  |  | OBRAS DE CONTENÇÃO DE SOLO- TALUDES 11 E 12 |  |  | 0
16.1 | 2022-05-0044 | Próprio | BASEADO (SINAPI (83336)) - ESCAVACAO MECANICA PARA ACERTO DE TALUDES, EM MATERIAL DE 1A CATEGORIA, COM ESCAVADEIRA HIDRAULICA | m³ | Este item será medido por volume, em metros cúbicos (m³) executado e aprovado pela fiscalização
16.2 | 100994 | SINAPI | CARGA, MANOBRA E DESCARGA DE SOLOS E MATERIAIS GRANULARES EM CAMINHÃO BASCULANTE 10 M³ - CARGA COM ESCAVADEIRA HIDRÁULICA (CAÇAMBA DE 1,20 M³ / 155 HP) E DESCARGA LIVRE (UNIDADE: T). AF_07/2020 | T | Este item será medido por tonelada (t) de material carregado, manobrado e descarregado e após aprovação da fiscalização
16.3 | 95878 | SINAPI | TRANSPORTE COM CAMINHÃO BASCULANTE DE 10 M³, EM VIA URBANA PAVIMENTADA, DMT ATÉ 30 KM (UNIDADE: TXKM). AF_07/2020 | TXKM | Este item será medido por tonelada quilômetro (tkm) efetivamente executada e aprovado pela fiscalização
16.4 | CPU 202 TSE | Próprio | MURO DE GABIÃO CAIXA. REF.: Adaptado de DINIT-MA-OUT/2021 Cod. 3205866 | m³ | Este item será medido por volume, em metros cúbicos (m³), executado e aprovado pela fiscalização
16.5 | 4805754 | SICRO3 | Compactação manual com soquete vibratório | m³ | Este item será medido por volume, em metros cúbicos (m³), executado e aprovado pela fiscalização
16.6 | 1001-53 | Próprio | FORNECIMENTO DE SOLO ARGILO ARENOSO PARA ATERRO | M³ | Este item será medido por volume, em metros cúbicos (m³), fornecido e aprovado pela fiscalização
16.7 | CPU 07 - TSE | Próprio | APLICAÇÃO DE GEOTÊXTIL NÃO-TECIDO AGULHADO RT-10. Ref.: Adaptado de DNIT-MA-OUT/2021 Cod. 2003866 | m² | Este item será medido por metro quadrado (m²) efetivamente executado e aprovado pela fiscalização
16.8 | 96620 | SINAPI | LASTRO DE CONCRETO MAGRO, APLICADO EM PISOS, LAJES SOBRE SOLO OU RADIERS. AF_08/2017. REF.: Adaptado de SINAPI-MA-DEZ/2021 Cod. 96620 | m³ | Este item será medido por volume, em metros cúbicos (m³), aplicado e aprovado pela fiscalização
16.9 | 129 | ORSE | Bombeamento de concreto | m³ | Este item será medido por volume (m3) de concreto bombeado após aprovação da fiscalização
16.10 | 94963 | SINAPI | CONCRETO FCK = 15MPA, TRAÇO 1:3,4:3,5 (EM MASSA SECA DE CIMENTO/ AREIA MÉDIA/ BRITA 1) - PREPARO MECÂNICO COM BETONEIRA 400 L. AF_05/2021. REF.: Adaptado de SINAPI-MA-DEZ/2021 Cod. 94963 | m³ | Este item será medido por volume, em metros cúbicos (m³) fornecido e aprovado pela fiscalização
16.11 | 103673 | SINAPI | LANÇAMENTO COM USO DE BOMBA, ADENSAMENTO E ACABAMENTO DE CONCRETO EM ESTRUTURAS. AF_02/2022 | m³ | Este item será medido por volume (m3) adensado e acabado e após aprovação da fiscalização
16.12 | 91595 | SINAPI | ARMAÇÃO DO SISTEMA DE PAREDES DE CONCRETO, EXECUTADA EM PAREDES DE EDIFICAÇÕES TÉRREAS, TELA Q-61. AF_06/2019. REF.: Adaptado de SINAPI-MA-DEZ/2021 Cod. 91595 | KG | Este item será medido por quilograma (KG) de aço e instalado e após aprovação da fiscalização
16.13 | 98575 | SINAPI | TRATAMENTO DE JUNTA DE DILATAÇÃO, COM TARUGO DE POLIETILENO E SELANTE PU, INCLUSO PREENCHIMENTO COM ESPUMA EXPANSIVA PU. AF_06/2018. REF.: Adaptado de SINAPI-MA-DEZ/2021 Cod. 98575 | M | Este item será medido por metro de junta de dilatação executada e aprovado pela fiscalização
16.14 | CPU 15 - TSE | Próprio | FORNECIMENTO E APLICAÇÃO DE BRITA 2. Ref.: Adaptado de SINAPI-MA-DEZ/2021 Cod. 102665 | m³ | Este item será medido por volume (m3) aplicado após aprovação da fiscalização
16.15 | 5901640 | SICRO3 | (BASEADO SICRO) Transporte de material com caminhão basculante com caçamba estanque com capacidade de 14 m³ - rodovia pavimentada | tkm | Este item será medido por tonelada quilômetro de material (pétreo ou solo) (tkm) transportado para execução do itens 16.3 e 16.6 da planilha orçamentária e aprovado pela fiscalização
17 |  |  | OBRAS DE DRENAGEM- TALUDES 11 E 12 |  |  | 0
17.1 | CPU 50 - TSE | Próprio | ESCAVAÇÃO MANUAL DE VALA COM PROFUNDIDADE MENOR OU IGUAL A 1,30 M. AF_02/2021. Ref.: Adaptado de SINAPI-MA-DEZ/2021 Cod. 93358 | m³ | Este item será medido por volume, em metros cúbicos (m³) executado e aprovado pela fiscalização
17.2 | 100974 | SINAPI | CARGA, MANOBRA E DESCARGA DE SOLOS E MATERIAIS GRANULARES EM CAMINHÃO BASCULANTE 10 M³ - CARGA COM PÁ CARREGADEIRA (CAÇAMBA DE 1,7 A 2,8 M³ / 128 HP) E DESCARGA LIVRE (UNIDADE: M3). AF_07/2020 | m³ | Este item será medido por volume (m³) de material carregado, manobrado e descarregado e após aprovação da fiscalização
17.3 | 95875 | SINAPI | TRANSPORTE COM CAMINHÃO BASCULANTE DE 10 M³, EM VIA URBANA PAVIMENTADA, DMT ATÉ 30 KM (UNIDADE: M3XKM). AF_07/2020 | M3XKM | Este item será medido por volume quilômetro (m³km) efetivamente executado e aprovado pela fiscalização
17.4 | CPU 53 - TSE | Próprio | FABRICAÇÃO, MONTAGEM E DESMONTAGEM DE FÔRMA PARA VIGA BALDRAME, EM CHAPA DE MADEIRA COMPENSADA RESINADA, E=17 MM, 4 UTILIZAÇÕES. AF_06/2017. Ref.: Adaptado de SINAPI-MA-DEZ/2021 Cod. 96542 | m² | Este item será medido por área de forma (m2) executada após aprovação da fiscalização
17.5 | CPU 54 - TSE | Próprio | CONCRETO FCK = 25MPA, TRAÇO 1:2,3:2,7 (EM MASSA SECA DE CIMENTO/ AREIA MÉDIA/ BRITA 1) - PREPARO MECÂNICO COM BETONEIRA 600 L. AF_05/2021. Ref.: Adaptado de SINAPI-MA-DEZ/2021 Cod. 94971 | m³ | Este item será medido por volume (m3) produzido e após aprovação da fiscalização
17.6 | CPU 55 - TSE | Próprio | ARMAÇÃO PARA EXECUÇÃO DE RADIER, PISO DE CONCRETO OU LAJE SOBRE SOLO, COM USO DE TELA Q-138. AF_09/2021. Ref.: Adaptado de SINAPI-MA-DEZ/2021 Cod. 97090 | KG | Este item será medido por quilograma (KG) de aço e instalado e após aprovação da fiscalização
17.7 | CPU 56 - TSE | Próprio | ARMAÇÃO PARA EXECUÇÃO DE RADIER, PISO DE CONCRETO OU LAJE SOBRE SOLO, COM USO DE TELA Q-196. AF_09/2021. Ref.: Adaptado de SINAPI-MA-DEZ/2021 Cod. 97092 | KG | Este item será medido por quilograma (KG) de aço e instalado e após aprovação da fiscalização
17.8 | 100273 | SINAPI | TRANSPORTE HORIZONTAL MANUAL, DE TELA DE AÇO (UNIDADE: KGXKM). AF_07/2019 | KGXKM | Este item será medido por quilograma quilômetro (kgxkm) efetivamente executada e aprovado pela fiscalização
17.9 | 103673 | SINAPI | LANÇAMENTO COM USO DE BOMBA, ADENSAMENTO E ACABAMENTO DE CONCRETO EM ESTRUTURAS. AF_02/2022 | m³ | Este item será medido por volume (m3) adensado e acabado e após aprovação da fiscalização
17.10 | CPU 65 - TSE | Próprio | LASTRO DE CONCRETO MAGRO, APLICADO EM PISOS, LAJES SOBRE SOLO OU RADIERS, ESPESSURA DE 5 CM. AF_07/2016. Ref.: Adaptado de SINAPI-MA-DEZ/2021 Cod. 95241 | m² | Este item será medido por área (m2) após aprovação da fiscalização
17.11 | 129 | ORSE | Bombeamento de concreto | m³ | Este item será medido por volume (m3) de concreto bombeado após aprovação da fiscalização
17.12 | CPU 06 - TSE | Próprio | ESTACA BROCA Ø20CM L=1,5 M. Ref.: Adaptado de SINAPI-MA-DEZ/2021 Cod. 101173 | m | Este item será medido por metro de estaca executada e aprovado pela fiscalização
18 |  |  | SERVIÇOS COMPLEMENTARES- TALUDES 11 E 12 |  |  | 0
18.1 | CPU 67 - TSE | Próprio | LIMPEZA MANUAL DO TERRENO. Ref.: Adaptado de COMPESA-OUT/2021 Cod. 02.07.01U | m² | Este item será medido por área (m²) efetivamente limpa e aprovada pela fiscalização
19 |  |  | SINALIZAÇÃO DE OBRA |  |  | 0
19.1 | 5213470 | SICRO3 | Placa de advertência em fibra, lado de 1,00 m - película retrorrefletiva tipo I + SI - fornecimento e implantação | un | Este medido por unidade de placa instalada e aprovada pela fiscalização
19.2 | 5213453 | SICRO3 | Placa de regulamentação em fibra, D = 0,80 m - película retrorrefletiva tipo I + SI - fornecimento e implantação | un | Este medido por unidade de placa instalada e aprovada pela fiscalização
19.3 | 5213835 | SICRO3 | Cone plástico para canalização de trânsito - utilização de 150 ciclos - fornecimento, 01 implantação e 01 retirada diária | un.dia | Este medido por unidadexdia de cone instalado e aprovada pela fiscalização
19.4 | 5213470 | SICRO3 | Placa de advertência em fibra, lado de 1,00 m - película retrorrefletiva tipo I + SI - fornecimento e implantação | un | Este medido por unidade de placa instalada e aprovada pela fiscalização
19.5 | 5213471 | SICRO3 | Placa de advertência em fibra, lado de 1,20 m - película retrorrefletiva tipo III + SI - fornecimento e implantação | un | Este medido por unidade de placa instalada e aprovada pela fiscalização
19.6 | 5213865 | SICRO3 | Suporte metálico galvanizado para placa de advertência ou regulamentação - lado ou diâmetro de 1,00 m - fornecimento eimplantação | un | Este medido por unidade de placa instalada e aprovada pela fiscalização
19.7 | 5213383 | SICRO3 | Cavalete em polietileno zebrado com faixa refletiva - H = 1,00 m - utilização de 600 ciclos - fornecimento, 01 implantação e 01retirada diária | un.dia | Este medido por unidadexdia de cavalete instalado e aprovada pela fiscalização
20 |  |  | RECUPERAÇÃO DE PAVIMENTO ASFALTICO |  |  | 0
20.1 | 4011480 | SICRO3 | Fresagem descontínua de revestimento asfáltico | m³ | Este item será medido por volume (m3) executado e após aprovação da fiscalização
20.2 | 4011353 | SICRO3 | Pintura de ligação | m² | Este item será medido por área (m2) executada após aprovação da fiscalização
20.3 | 4011463 | SICRO3 | Concreto asfáltico - faixa C - areia e brita comerciais | t | Este item será medido por tonelada aplicada (t) aplicada após aprovação da fiscalização
21 |  |  | EQUIPE DE LIMPEZA DE VIAS |  |  | 0
21.1 | 2022-COMP-00028 | Próprio | EQUIPE DE LIMPEZA DE VIAS | DIA | Será medido por dia de equipe de limpeza disponibilizada em campo e solicitada pela fiscalização
22 |  |  | ELABORAÇÃO DE DATABOOK |  |  | 0
22.1 | CPU-2022-013 | Próprio | ELABORAÇÃO DE "DATA BOOK", INCLUSIVE PROJETOS ASBUILTS, CÓPIA DAS NOTAS FISCAIS DOS EQUIPAMENTOS, PLANO DE MANUTENÇÃO E DEMAIS DOCUMENTOS NECESSÁRIOS PARA OPERAÇÃO E MANUTENÇÃO, ENTREGUE EM 01 (UMA) VIA IMPRESSA DO DATA BOOK, 01 (UMA) VIA DOS PROJETOS ASSINADOS E CÓPIAS DIGITAIS, ARQUIVO EDITÁVEL E ARQUIVOS EM PDF COM ASSINATURA DIGITAL DOS RESPONSÁVEIS TÉCNICOS | UND | Este item será por unidade, após entrega do databook e aprovação pela fiscalização
0
_______________________________________________________________ Carlos Vinicius Sousa Ribeiro Setor de Engenharia