## Modelo Orçamento Sintético
EMPRESA MARANHENSE DE ADMINISTRAÇÃO PORTUÁRIA - EMAP
Modelo de Orçamento Sintético
OBRA : | Prolongamento da canaleta do berço 100, localizado no Porto do Itaqui (administrado pela Empresa Maranhense de Administração Portuária - EMAP) em São Luís, Estado do Maranhão.
LOCAL : | Porto do Itaqui, Av. dos Portugueses, s/nº, CEP:65.085-370, São Luis-MA.
Nº EMAP: | 2020.01-PO-GER-1200-0001 |  |  | REVISÃO: | 0 | Data: | 2020-01-27
Item |  |  | Descrição | Und | Quant. | Valor Unit com BDI | Total
1 |  |  | SERVIÇOS INICIAIS
1.1 |  |  | PLACA PADRÃO DE OBRA, TIPO BANNER | m² | 6
1.2 |  |  | TAXA - CREA: OBRAS OU SERVIÇOS ACIMA DE R$ 15.000,00 - 2020 | UN | 1
1.3 |  |  | GUINDAUTO HIDRÁULICO, CAPACIDADE MÁXIMA DE CARGA 6200 KG, MOMENTO MÁXIMO DE CARGA 11,7 TM, ALCANCE MÁXIMO HORIZONTAL 9,70 M, INCLUSIVE CAMINHÃO TOCO PBT 16.000 KG, POTÊNCIA DE 189 CV - CHP DIURNO. AF_06/2014 | CHP | 16
1.4 |  |  | ENTRADA PROVISORIA DE ENERGIA ELETRICA AEREA TRIFASICA 40A EM POSTE MADEIRA | UN | 1
1.5 |  |  | TAPUME COM TELHA METÁLICA. AF_05/2018 | m² | 132
1.6 |  |  | ALUGUEL CONTAINER 2,30 X 6,00 M, ALT. 2,50 M, SEM DIVISORIAS INTERNAS E SEM SANITARIO | MES | 8
1.7 |  |  | ADMINISTRAÇÃO DA OBRA - 4 MESES | und | 1
2 |  |  | SINALIZAÇÃO E ISOLAMENTO DA OBRA
2.1 |  |  | SINALIZACAO DE TRANSITO - NOTURNA | M | 172
2.2 |  |  | Placa para sinalização de obras montada em cavalete metálico - 1,00 x 1,00 m | un | 10
2.3 |  |  | ISOLAMENTO DE OBRA COM TELA PLASTICA COM MALHA DE 5MM E ESTRUTURA DE MADEIRA PONTALETEADA | m² | 189.2
3 |  |  | ESCAVAÇÃO E REATERRO
3.1 |  |  | Escavação, carga e transporte de material de 1ª categoria - DMT de 50 a 200 m - caminho de serviço pavimentado - com | m³ | 806.68
3.2 |  |  | Reaterro e compactação com soquete vibratório | m³ | 421.4
3.3 |  |  | TRANSPORTE COM CAMINHÃO BASCULANTE DE 6 M3, EM VIA URBANA PAVIMENTADA, DMT ACIMA DE 30 KM (UNIDADE: M3XKM). AF_01/2018 | M3XKM | 32556.16
3.4 |  |  | Disposição de entulho de obra em aterro sanitário | T | 770.56
4 |  |  | DEMOLIÇÕES E RETIRADAS
4.1 |  |  | DEMOLIÇÃO DE PILARES E VIGAS EM CONCRETO ARMADO, DE FORMA MECANIZADA COM MARTELETE, SEM REAPROVEITAMENTO. AF_12/2017 | m³ | 15.12
4.2 |  |  | DEMOLIÇÃO DE PAVIMENTO INTERTRAVADO, DE FORMA MANUAL, COM REAPROVEITAMENTO. AF_12/2017 | m² | 791.2
4.3 |  |  | CARGA E DESCARGA MECANIZADAS DE ENTULHO EM CAMINHAO BASCULANTE 6 M3 | m³ | 22.68
4.4 |  |  | CARGA, MANOBRAS E DESCARGA DE MATERIAIS DIVERSOS, COM CAMINHAO CARROCERIA 9T (CARGA E DESCARGA MANUAIS) | T | 185.76
4.5 |  |  | TRANSPORTE COM CAMINHÃO BASCULANTE DE 6 M3, EM VIA URBANA PAVIMENTADA, DMT ACIMA DE 30 KM (UNIDADE: M3XKM). AF_01/2018 | M3XKM | 1474.2
4.6 |  |  | TRANSPORTE COMERCIAL COM CAMINHAO CARROCERIA 9 T, RODOVIA PAVIMENTADA | TXKM | 1857.6
4.7 |  |  | Disposição de entulho de obra em aterro sanitário | T | 37.8
5 |  |  | RECOMPOSIÇÃO DE PAVIMENTO INTERTRAVADO
5.1 |  |  | RECOMPOSICAO DE PAVIMENTACAO TIPO BLOKRET SOBRE COLCHAO DE AREIA COM REAPROVEITAMENTO DE MATERIAL | m² | 516
6 |  |  | ESTRUTURA DE CONCRETO ARMADO
6.1 |  |  | PAREDES DA CANALETA DE UTILIDADES
6.1.1 |  |  | FABRICAÇÃO, MONTAGEM E DESMONTAGEM DE FÔRMA PARA VIGA BALDRAME, EM CHAPA DE MADEIRA COMPENSADA RESINADA, E=17 MM, 2 UTILIZAÇÕES. AF_06/2017 | m² | 567.6
6.1.2 |  |  | Concreto para bombeamento fck = 40 MPa - confecção em central dosadora de 30 m³/h - areia e brita comerciais | m³ | 118.7
6.1.3 |  |  | LANÇAMENTO COM USO DE BOMBA, ADENSAMENTO E ACABAMENTO DE CONCRETO EM ESTRUTURAS. AF_12/2015 | m³ | 118.7
6.1.4 |  |  | Armação em aço CA-50 - fornecimento, preparo e colocação | kg | 13366.7
6.2 |  |  | TAMPAS DA CANALETA DE UTILIDADES
6.2.1 |  |  | FABRICAÇÃO, MONTAGEM E DESMONTAGEM DE FORMA PARA RADIER, EM MADEIRA SERRADA, 4 UTILIZAÇÕES. AF_09/2017 | m² | 284.46
6.2.2 |  |  | Concreto para bombeamento fck = 40 MPa - confecção em central dosadora de 30 m³/h - areia e brita comerciais | m³ | 92.74
6.2.3 |  |  | LANÇAMENTO COM USO DE BOMBA, ADENSAMENTO E ACABAMENTO DE CONCRETO EM ESTRUTURAS. AF_12/2015 | m³ | 92.74
6.2.4 |  |  | Cura úmida por aspersão de água durante 3 dias | m² | 231.84
6.2.5 |  |  | Armação em aço CA-50 - fornecimento, preparo e colocação | kg | 9534.52
6.2.6 |  |  | CANTONEIRA DE FERRO GALVANIZADO 2"X2", PARA PROTECAO DE QUINA DE TAMPA | M | 1422.3
6.2.7 |  |  | SOLDA DE TOPO EM CHAPA/PERFIL/TUBO DE AÇO CHANFRADO, ESPESSURA=3/8 | M | 50.4
6.2.8 |  |  | GUINDAUTO HIDRÁULICO, CAPACIDADE MÁXIMA DE CARGA 6200 KG, MOMENTO MÁXIMO DE CARGA 11,7 TM, ALCANCE MÁXIMO HORIZONTAL 9,70 M, INCLUSIVE CAMINHÃO TOCO PBT 16.000 KG, POTÊNCIA DE 189 CV - CHP DIURNO. AF_06/2014 | CHP | 36
7 |  |  | SERVIÇOS FINAIS
7.1 |  |  | PROJETO “AS BUILT” DA OBRA | UN | 1
7.2 |  |  | Limpeza de obra com varrição e remoção de entulhos | m² | 1350

## Modelo Composições
EMPRESA MARANHENSE DE ADMINISTRAÇÃO PORTUÁRIA - EMAP
MODELO DE COMPOSIÇÕES DE PREÇOS UNITÁRIOS
OBRA : | Prolongamento da canaleta do berço 100, localizado no Porto do Itaqui (administrado pela Empresa Maranhense de Administração Portuária - EMAP) em São Luís, Estado do Maranhão.
LOCAL : | Porto do Itaqui, Av. dos Portugueses, s/nº, CEP:65.085-370, São Luis-MA.
Nº EMAP: | 2020.01-PO-GER-1200-0001 |  |  | REVISÃO: | 0 |  |  | Data: | 2020-01-27
Composições Principais
1.1 |  |  | Descrição |  |  | Und | Quant. | Valor Unit | Total
Composição |  |  | PLACA PADRÃO DE OBRA, TIPO BANNER - Copia da SEINFRA (C4541) |  |  | m² | 1
Composição Auxiliar |  |  | CONCRETO CICLOPICO FCK=10MPA 30% PEDRA DE MAO INCLUSIVE LANCAMENTO |  |  | m³ | 0.0125
Composição Auxiliar |  |  | PEDREIRO COM ENCARGOS COMPLEMENTARES |  |  | H | 3
Composição Auxiliar |  |  | SERVENTE COM ENCARGOS COMPLEMENTARES |  |  | H | 3
Composição Auxiliar |  |  | MONTADOR (TUBO AÇO/EQUIPAMENTOS) COM ENCARGOS COMPLEMENTARES |  |  | H | 3
Insumo |  |  | LONA C/ APLICAÇÃO DE ILHOSES E LACRES, IMPRESSA C/ LOGOMARCAS E DESCRIÇÃO DA OBRA |  |  | m² | 1
Insumo |  |  | TUBO ACO GALVANIZADO COM COSTURA, CLASSE LEVE, DN 40 MM ( 1 1/2"), E = 3,00 MM, *3,48* KG/M (NBR 5580) |  |  | M | 1.5
Insumo |  |  | TE DE FERRO GALVANIZADO, DE 1 1/2" |  |  | UN | 0.17
Insumo |  |  | CURVA 90 GRAUS DE FERRO GALVANIZADO, COM ROSCA BSP MACHO/FEMEA, DE 1 1/2" |  |  | UN | 0.17
1.2 |  |  | Descrição |  |  | Und | Quant. | Valor Unit | Total
Composição |  |  | TAXA - CREA: OBRAS OU SERVIÇOS ACIMA DE R$ 15.000,00 - 2020 |  |  | UN | 1
Insumo |  |  | TAXA - CREA: OBRAS OU SERVIÇOS ACIMA DE R$ 15.000,00 - 2020 |  |  | UN | 1
1.3 |  |  | Descrição |  |  | Und | Quant. | Valor Unit | Total
Composição |  |  | GUINDAUTO HIDRÁULICO, CAPACIDADE MÁXIMA DE CARGA 6200 KG, MOMENTO MÁXIMO DE CARGA 11,7 TM, ALCANCE MÁXIMO HORIZONTAL 9,70 M, INCLUSIVE CAMINHÃO TOCO PBT 16.000 KG, POTÊNCIA DE 189 CV - CHP DIURNO. AF_06/2014 |  |  | CHP | 1
Composição Auxiliar |  |  | GUINDAUTO HIDRÁULICO, CAPACIDADE MÁXIMA DE CARGA 6200 KG, MOMENTO MÁXIMO DE CARGA 11,7 TM, ALCANCE MÁXIMO HORIZONTAL 9,70 M, INCLUSIVE CAMINHÃO TOCO PBT 16.000 KG, POTÊNCIA DE 189 CV - DEPRECIAÇÃO. AF_06/2014 |  |  | H | 1
Composição Auxiliar |  |  | GUINDAUTO HIDRÁULICO, CAPACIDADE MÁXIMA DE CARGA 6200 KG, MOMENTO MÁXIMO DE CARGA 11,7 TM, ALCANCE MÁXIMO HORIZONTAL 9,70 M, INCLUSIVE CAMINHÃO TOCO PBT 16.000 KG, POTÊNCIA DE 189 CV - JUROS. AF_06/2014 |  |  | H | 1
Composição Auxiliar |  |  | GUINDAUTO HIDRÁULICO, CAPACIDADE MÁXIMA DE CARGA 6200 KG, MOMENTO MÁXIMO DE CARGA 11,7 TM, ALCANCE MÁXIMO HORIZONTAL 9,70 M, INCLUSIVE CAMINHÃO TOCO PBT 16.000 KG, POTÊNCIA DE 189 CV - MANUTENÇÃO. AF_06/2014 |  |  | H | 1
Composição Auxiliar |  |  | GUINDAUTO HIDRÁULICO, CAPACIDADE MÁXIMA DE CARGA 6200 KG, MOMENTO MÁXIMO DE CARGA 11,7 TM, ALCANCE MÁXIMO HORIZONTAL 9,70 M, INCLUSIVE CAMINHÃO TOCO PBT 16.000 KG, POTÊNCIA DE 189 CV - IMPOSTOS E SEGUROS. AF_08/2015 |  |  | H | 1
Composição Auxiliar |  |  | GUINDAUTO HIDRÁULICO, CAPACIDADE MÁXIMA DE CARGA 6200 KG, MOMENTO MÁXIMO DE CARGA 11,7 TM, ALCANCE MÁXIMO HORIZONTAL 9,70 M, INCLUSIVE CAMINHÃO TOCO PBT 16.000 KG, POTÊNCIA DE 189 CV - MATERIAIS NA OPERAÇÃO. AF_08/2015 |  |  | H | 1
Composição Auxiliar |  |  | MOTORISTA OPERADOR DE MUNCK COM ENCARGOS COMPLEMENTARES |  |  | H | 1
1.4 |  |  | Descrição |  |  | Und | Quant. | Valor Unit | Total
Composição |  |  | ENTRADA PROVISORIA DE ENERGIA ELETRICA AEREA TRIFASICA 40A EM POSTE MADEIRA |  |  | UN | 1
Composição Auxiliar |  |  | ELETRICISTA COM ENCARGOS COMPLEMENTARES |  |  | H | 8
Composição Auxiliar |  |  | SERVENTE COM ENCARGOS COMPLEMENTARES |  |  | H | 8
Insumo |  |  | !EM PROCESSO DE DESATIVACAO! HASTE DE ATERRAMENTO EM ACO COM 3,00 M DE COMPRIMENTO E DN = 5/8", REVESTIDA COM BAIXA CAMADA DE COBRE, SEM CONECTOR |  |  | UN | 1
Insumo |  |  | ARMACAO VERTICAL COM HASTE E CONTRA-PINO, EM CHAPA DE ACO GALVANIZADO 3/16", COM 4 ESTRIBOS E 4 ISOLADORES |  |  | UN | 2
Insumo |  |  | ARRUELA EM ALUMINIO, COM ROSCA, DE 1", PARA ELETRODUTO |  |  | UN | 2
Insumo |  |  | ARRUELA REDONDA DE LATAO, DIAMETRO EXTERNO = 34 MM, ESPESSURA = 2,5 MM, DIAMETRO DO FURO = 17 MM |  |  | UN | 2
Insumo |  |  | BUCHA EM ALUMINIO, COM ROSCA, DE 1", PARA ELETRODUTO |  |  | UN | 2
Insumo |  |  | CABO DE COBRE NU 16 MM2 MEIO-DURO |  |  | M | 3
Insumo |  |  | CAIXA INTERNA DE MEDICAO PARA 1 MEDIDOR TRIFASICO, COM VISOR, EM CHAPA DE ACO 18 USG (PADRAO DA CONCESSIONARIA LOCAL) |  |  | UN | 1
Insumo |  |  | CINTA CIRCULAR EM ACO GALVANIZADO DE 150 MM DE DIAMETRO PARA FIXACAO DE CAIXA MEDICAO, INCLUI PARAFUSOS E PORCAS |  |  | UN | 2
Insumo |  |  | CONECTOR METALICO TIPO PARAFUSO FENDIDO (SPLIT BOLT), PARA CABOS ATE 16 MM2 |  |  | UN | 8
Insumo |  |  | CURVA 180 GRAUS, DE PVC RIGIDO ROSCAVEL, DE 3/4", PARA ELETRODUTO |  |  | UN | 2
Insumo |  |  | DISJUNTOR TIPO NEMA, TRIPOLAR 10 ATE 50A, TENSAO MAXIMA DE 415 V |  |  | UN | 1
Insumo |  |  | ELETRODUTO DE PVC RIGIDO ROSCAVEL DE 1 ", SEM LUVA |  |  | M | 8
Insumo |  |  | FIO DE COBRE, SOLIDO, CLASSE 1, ISOLACAO EM PVC/A, ANTICHAMA BWF-B, 450/750V, SECAO NOMINAL 10 MM2 |  |  | M | 27
Insumo |  |  | FITA ACO INOX PARA CINTAR POSTE, L = 19 MM, E = 0,5 MM (ROLO DE 30M) |  |  | UN | 0.13333
Insumo |  |  | LUVA EM PVC RIGIDO ROSCAVEL, DE 1", PARA ELETRODUTO |  |  | UN | 4
Insumo |  |  | MADEIRA ROLICA TRATADA, EUCALIPTO OU EQUIVALENTE DA REGIAO, H = 12 M, D = 20 A 24 CM (PARA POSTE) |  |  | M | 7.96
Insumo |  |  | PARAFUSO DE FERRO POLIDO, SEXTAVADO, COM ROSCA PARCIAL, DIAMETRO 5/8", COMPRIMENTO 6", COM PORCA E ARRUELA DE PRESSAO MEDIA |  |  | UN | 2
1.5 |  |  | Descrição |  |  | Und | Quant. | Valor Unit | Total
Composição |  |  | TAPUME COM TELHA METÁLICA. AF_05/2018 |  |  | m² | 1
Composição Auxiliar |  |  | SERRA CIRCULAR DE BANCADA COM MOTOR ELÉTRICO POTÊNCIA DE 5HP, COM COIFA PARA DISCO 10" - CHP DIURNO. AF_08/2015 |  |  | CHP | 0.0044
Composição Auxiliar |  |  | SERRA CIRCULAR DE BANCADA COM MOTOR ELÉTRICO POTÊNCIA DE 5HP, COM COIFA PARA DISCO 10" - CHI DIURNO. AF_08/2015 |  |  | CHI | 0.0191
Composição Auxiliar |  |  | CONCRETO MAGRO PARA LASTRO, TRAÇO 1:4,5:4,5 (CIMENTO/ AREIA MÉDIA/ BRITA 1) - PREPARO MANUAL. AF_07/2016 |  |  | m³ | 0.0012
Composição Auxiliar |  |  | AJUDANTE DE CARPINTEIRO COM ENCARGOS COMPLEMENTARES |  |  | H | 0.1897
Composição Auxiliar |  |  | CARPINTEIRO DE FORMAS COM ENCARGOS COMPLEMENTARES |  |  | H | 0.5691
Insumo |  |  | PECA DE MADEIRA NAO APARELHADA *7,5 X 7,5* CM (3 X 3 ") MACARANDUBA, ANGELIM OU EQUIVALENTE DA REGIAO |  |  | M | 1.2273
Insumo |  |  | PREGO DE ACO POLIDO COM CABECA 18 X 27 (2 1/2 X 10) |  |  | KG | 0.0428
Insumo |  |  | TABUA DE MADEIRA APARELHADA *2,5 X 30* CM, MACARANDUBA, ANGELIM OU EQUIVALENTE DA REGIAO |  |  | M | 1
Insumo |  |  | TELHA DE ACO ZINCADO TRAPEZOIDAL, A = *40* MM, E = 0,5 MM, SEM PINTURA |  |  | m² | 0.5853
1.6 |  |  | Descrição |  |  | Und | Quant. | Valor Unit | Total
Composição |  |  | ALUGUEL CONTAINER 2,30 X 6,00 M, ALT. 2,50 M, SEM DIVISORIAS INTERNAS E SEM SANITARIO |  |  | MES | 1
Insumo |  |  | LOCACAO DE CONTAINER 2,30 X 6,00 M, ALT. 2,50 M, PARA ESCRITORIO, SEM DIVISORIAS INTERNAS E SEM SANITARIO |  |  | MES | 1
1.7 |  |  | Descrição |  |  | Und | Quant. | Valor Unit | Total
Composição |  |  | ADMINISTRAÇÃO DA OBRA - 4 MESES |  |  | und | 1
Composição Auxiliar |  |  | ENGENHEIRO CIVIL DE OBRA PLENO COM ENCARGOS COMPLEMENTARES |  |  | MES | 4
Composição Auxiliar |  |  | ENCARREGADO GERAL DE OBRAS COM ENCARGOS COMPLEMENTARES |  |  | MES | 4
Composição Auxiliar |  |  | ALMOXARIFE COM ENCARGOS COMPLEMENTARES |  |  | MES | 4
Composição Auxiliar |  |  | AUXILIAR DE SERVIÇOS GERAIS COM ENCARGOS COMPLEMENTARES |  |  | H | 880
Composição Auxiliar |  |  | TÉCNICO EM SEGURANÇA DO TRABALHO COM ENCARGOS COMPLEMENTARES |  |  | MES | 8
2.1 |  |  | Descrição |  |  | Und | Quant. | Valor Unit | Total
Composição |  |  | SINALIZACAO DE TRANSITO - NOTURNA |  |  | M | 1
Composição Auxiliar |  |  | ELETRICISTA COM ENCARGOS COMPLEMENTARES |  |  | H | 0.05
Composição Auxiliar |  |  | SERVENTE COM ENCARGOS COMPLEMENTARES |  |  | H | 0.05
Insumo |  |  | BALDE VERMELHO PARA SINALIZACAO DE VIAS |  |  | UN | 0.009
Insumo |  |  | ENERGIA ELETRICA ATE 2000 KWH INDUSTRIAL, SEM DEMANDA |  |  | KW/H | 0.24
Insumo |  |  | FIO DE COBRE, SOLIDO, CLASSE 1, ISOLACAO EM PVC/A, ANTICHAMA BWF-B, 450/750V, SECAO NOMINAL 2,5 MM2 |  |  | M | 0.3
Insumo |  |  | LAMPADA FLUORESCENTE TUBULAR T10, DE 20 OU 40 W, BIVOLT |  |  | UN | 0.009
Insumo |  |  | SOQUETE DE PORCELANA BASE E27, PARA USO AO TEMPO, PARA LAMPADAS |  |  | UN | 0.009
2.2 |  |  | Descrição |  |  | Und | Quant. | Valor Unit | Total
Composição |  |  | Placa para sinalização de obras montada em cavalete metálico - 1,00 x 1,00 m |  |  | un | 1
Custo Horário de Execução =>
Fator de Influencia da Chuva - FIC =>
Custo do FIC =>
[6 empty] | Produção de Equipe => |  |  | 1
Custo Unitário de Execução =>
C |  |  | Material | Quantidade | Unidade | Preço Unitário |  |  | Custo Horário
Insumo |  |  | Parafuso autoatarrachante com arruelas de vedação - D = 6,3 mm | 8 | un
D |  |  | Atividades Auxiliares | Quantidade | Unidade | Preço Unitário |  |  | Custo Horário
Composição Auxiliar |  |  | Confecção de cavalete em perfil metálico para placa de sinalização - 1,00 m x 1,00 m | 0.1 | un
Composição Auxiliar |  |  | Confecção de placa em aço nº 16 galvanizado, com película tipo I + I | 0.1 | m²
2.3 |  |  | Descrição | Tipo |  | Und | Quant. | Valor Unit | Total
Composição |  |  | ISOLAMENTO DE OBRA COM TELA PLASTICA COM MALHA DE 5MM E ESTRUTURA DE MADEIRA PONTALETEADA |  |  | m² | 1
Composição Auxiliar |  |  | AJUDANTE DE CARPINTEIRO COM ENCARGOS COMPLEMENTARES |  |  | H | 0.53
Composição Auxiliar |  |  | CARPINTEIRO DE FORMAS COM ENCARGOS COMPLEMENTARES |  |  | H | 0.44
Insumo |  |  | PONTALETE DE MADEIRA NAO APARELHADA *7,5 X 7,5* CM (3 X 3 ") PINUS, MISTA OU EQUIVALENTE DA REGIAO |  |  | M | 0.06
Insumo |  |  | PREGO DE ACO POLIDO COM CABECA 18 X 27 (2 1/2 X 10) |  |  | KG | 0.01
Insumo |  |  | TABUA DE MADEIRA NAO APARELHADA *2,5 X 10 CM (1 X 4 ") PINUS, MISTA OU EQUIVALENTE DA REGIAO |  |  | M | 0.2
Insumo |  |  | TELA FACHADEIRA EM POLIETILENO, ROLO DE 3 X 100 M (L X C), COR BRANCA, SEM LOGOMARCA - PARA PROTECAO DE OBRAS |  |  | m² | 1.1
3.1 |  |  | Descrição |  |  | Und | Quant. | Valor Unit | Total
Composição |  |  | Escavação, carga e transporte de material de 1ª categoria - DMT de 50 a 200 m - caminho de serviço pavimentado - com |  |  | m³ | 1
A |  |  | Equipamentos | Quantidade | Utilização |  | Custo Operacional |  | Custo Horário
[5 empty] | Operativa | Improdutiva | Operativa | Improdutiva
Insumo |  |  | Caminhão basculante com capacidade de 14 m³ - 188 kW | 3 | 0.87 | 0.13
Insumo |  |  | Carregadeira de pneus com capacidade de 3,3 m³ - 213 kW | 1 | 1 | 0
Insumo |  |  | Trator de esteiras com Lâmina - 259 kW | 1 | 0.97 | 0.03
B |  |  | Mão de Obra | Quantidade | Salário Hora |  |  |  | Custo Horário
Insumo |  |  | Servente | 1
Custo Horário da Mão de Obra =>
Adc.M.O. - Ferramentas (0,0%) =>
Custo Horário de Execução =>
Fator de Influencia da Chuva - FIC =>
Custo do FIC =>
[6 empty] | Produção de Equipe => |  |  | 236.6479
Custo Unitário de Execução =>
3.2 |  |  | Descrição |  |  | Und | Quant. | Valor Unit | Total
Composição |  |  | Reaterro e compactação com soquete vibratório |  |  | m³ | 1
A |  |  | Equipamentos | Quantidade | Utilização |  | Custo Operacional |  | Custo Horário
[5 empty] | Operativa | Improdutiva | Operativa | Improdutiva
Insumo |  |  | Compactador manual com soquete vibratório - 4,1 kW | 1 | 1 | 0
B |  |  | Mão de Obra | Quantidade | Salário Hora |  |  |  | Custo Horário
Insumo |  |  | Servente | 2
Custo Horário da Mão de Obra =>
Adc.M.O. - Ferramentas (0,0%) =>
Custo Horário de Execução =>
Fator de Influencia da Chuva - FIC =>
Custo do FIC =>
[6 empty] | Produção de Equipe => |  |  | 2.81
Custo Unitário de Execução =>
3.3 |  |  | Descrição |  |  | Und | Quant. | Valor Unit | Total
Composição |  |  | TRANSPORTE COM CAMINHÃO BASCULANTE DE 6 M3, EM VIA URBANA PAVIMENTADA, DMT ACIMA DE 30 KM (UNIDADE: M3XKM). AF_01/2018 |  |  | M3XKM | 1
Composição Auxiliar |  |  | CAMINHÃO BASCULANTE 6 M3 TOCO, PESO BRUTO TOTAL 16.000 KG, CARGA ÚTIL MÁXIMA 11.130 KG, DISTÂNCIA ENTRE EIXOS 5,36 M, POTÊNCIA 185 CV, INCLUSIVE CAÇAMBA METÁLICA - CHP DIURNO. AF_06/2014 |  |  | CHP | 0.00741
Composição Auxiliar |  |  | CAMINHÃO BASCULANTE 6 M3 TOCO, PESO BRUTO TOTAL 16.000 KG, CARGA ÚTIL MÁXIMA 11.130 KG, DISTÂNCIA ENTRE EIXOS 5,36 M, POTÊNCIA 185 CV, INCLUSIVE CAÇAMBA METÁLICA - CHI DIURNO. AF_06/2014 |  |  | CHI | 0.00185
3.4 |  |  | Descrição |  |  | Und | Quant. | Valor Unit | Total
Composição |  |  | Disposição de entulho de obra em aterro sanitário |  |  | T | 1
Insumo |  |  | TAXA DE DESCARTE DE RESÍDUO DE OBRA EM ATT |  |  | H | 2
4.1 |  |  | Descrição |  |  | Und | Quant. | Valor Unit | Total
Composição |  |  | DEMOLIÇÃO DE PILARES E VIGAS EM CONCRETO ARMADO, DE FORMA MECANIZADA COM MARTELETE, SEM REAPROVEITAMENTO. AF_12/2017 |  |  | m³ | 1
Composição Auxiliar |  |  | MARTELETE OU ROMPEDOR PNEUMÁTICO MANUAL, 28 KG, COM SILENCIADOR - CHP DIURNO. AF_07/2016 |  |  | CHP | 3.2468
Composição Auxiliar |  |  | MARTELETE OU ROMPEDOR PNEUMÁTICO MANUAL, 28 KG, COM SILENCIADOR - CHI DIURNO. AF_07/2016 |  |  | CHI | 0.9202
Composição Auxiliar |  |  | PEDREIRO COM ENCARGOS COMPLEMENTARES |  |  | H | 0.6366
Composição Auxiliar |  |  | SERVENTE COM ENCARGOS COMPLEMENTARES |  |  | H | 6.5785
Insumo |  |  | CABO DE ACO GALVANIZADO, DIAMETRO 9,53 MM (3/8"), COM ALMA DE FIBRA 6 X 25 F (COLETADO CAIXA) |  |  | KG | 0.2835
4.2 |  |  | Descrição |  |  | Und | Quant. | Valor Unit | Total
Composição |  |  | DEMOLIÇÃO DE PAVIMENTO INTERTRAVADO, DE FORMA MANUAL, COM REAPROVEITAMENTO. AF_12/2017 |  |  | m² | 1
Composição Auxiliar |  |  | CALCETEIRO COM ENCARGOS COMPLEMENTARES |  |  | H | 0.4591
Composição Auxiliar |  |  | SERVENTE COM ENCARGOS COMPLEMENTARES |  |  | H | 0.1582
4.3 |  |  | Descrição |  |  | Und | Quant. | Valor Unit | Total
Composição |  |  | CARGA E DESCARGA MECANIZADAS DE ENTULHO EM CAMINHAO BASCULANTE 6 M3 |  |  | m³ | 1
Composição Auxiliar |  |  | CAMINHÃO BASCULANTE 6 M3, PESO BRUTO TOTAL 16.000 KG, CARGA ÚTIL MÁXIMA 13.071 KG, DISTÂNCIA ENTRE EIXOS 4,80 M, POTÊNCIA 230 CV INCLUSIVE CAÇAMBA METÁLICA - CHP DIURNO. AF_06/2014 |  |  | CHP | 0.007
Composição Auxiliar |  |  | PÁ CARREGADEIRA SOBRE RODAS, POTÊNCIA LÍQUIDA 128 HP, CAPACIDADE DA CAÇAMBA 1,7 A 2,8 M3, PESO OPERACIONAL 11632 KG - CHP DIURNO. AF_06/2014 |  |  | CHP | 0.018
Composição Auxiliar |  |  | SERVENTE COM ENCARGOS COMPLEMENTARES |  |  | H | 0.018
4.4 |  |  | Descrição |  |  | Und | Quant. | Valor Unit | Total
Composição |  |  | CARGA, MANOBRAS E DESCARGA DE MATERIAIS DIVERSOS, COM CAMINHAO CARROCERIA 9T (CARGA E DESCARGA MANUAIS) |  |  | T | 1
Composição Auxiliar |  |  | CAMINHÃO TOCO, PBT 16.000 KG, CARGA ÚTIL MÁX. 10.685 KG, DIST. ENTRE EIXOS 4,8 M, POTÊNCIA 189 CV, INCLUSIVE CARROCERIA FIXA ABERTA DE MADEIRA P/ TRANSPORTE GERAL DE CARGA SECA, DIMEN. APROX. 2,5 X 7,00 X 0,50 M - CHP DIURNO. AF_06/2014 |  |  | CHP | 0.0843
4.6 |  |  | Descrição |  |  | Und | Quant. | Valor Unit | Total
Composição |  |  | TRANSPORTE COMERCIAL COM CAMINHAO CARROCERIA 9 T, RODOVIA PAVIMENTADA |  |  | TXKM | 1
Composição Auxiliar |  |  | CAMINHÃO TOCO, PBT 16.000 KG, CARGA ÚTIL MÁX. 10.685 KG, DIST. ENTRE EIXOS 4,8 M, POTÊNCIA 189 CV, INCLUSIVE CARROCERIA FIXA ABERTA DE MADEIRA P/ TRANSPORTE GERAL DE CARGA SECA, DIMEN. APROX. 2,5 X 7,00 X 0,50 M - CHP DIURNO. AF_06/2014 |  |  | CHP | 0.0045
5.1 |  |  | Descrição |  |  | Und | Quant. | Valor Unit | Total
Composição |  |  | RECOMPOSICAO DE PAVIMENTACAO TIPO BLOKRET SOBRE COLCHAO DE AREIA COM REAPROVEITAMENTO DE MATERIAL (COM BASE NO ITEM SINAPI 83694 E 92406) |  |  | m² | 1
Composição Auxiliar |  |  | CALCETEIRO COM ENCARGOS COMPLEMENTARES |  |  | H | 0.16
Composição Auxiliar |  |  | SERVENTE COM ENCARGOS COMPLEMENTARES |  |  | H | 0.35
Composição Auxiliar |  |  | PLACA VIBRATÓRIA REVERSÍVEL COM MOTOR 4 TEMPOS A GASOLINA, FORÇA CENTRÍFUGA DE 25 KN (2500 KGF), POTÊNCIA 5,5 CV - CHP DIURNO. AF_08/2015 |  |  | CHP | 0.0069
Composição Auxiliar |  |  | PLACA VIBRATÓRIA REVERSÍVEL COM MOTOR 4 TEMPOS A GASOLINA, FORÇA CENTRÍFUGA DE 25 KN (2500 KGF), POTÊNCIA 5,5 CV - CHI DIURNO. AF_08/2015 |  |  | CHI | 0.1853
Composição Auxiliar |  |  | CORTADORA DE PISO COM MOTOR 4 TEMPOS A GASOLINA, POTÊNCIA DE 13 HP, COM DISCO DE CORTE DIAMANTADO SEGMENTADO PARA CONCRETO, DIÂMETRO DE 350 MM, FURO DE 1" (14 X 1") - CHP DIURNO. AF_08/2015 |  |  | CHP | 0.0037
Composição Auxiliar |  |  | CORTADORA DE PISO COM MOTOR 4 TEMPOS A GASOLINA, POTÊNCIA DE 13 HP, COM DISCO DE CORTE DIAMANTADO SEGMENTADO PARA CONCRETO, DIÂMETRO DE 350 MM, FURO DE 1" (14 X 1") - CHI DIURNO. AF_08/2015 |  |  | CHI | 0.1885
Insumo |  |  | AREIA FINA - POSTO JAZIDA/FORNECEDOR (RETIRADO NA JAZIDA, SEM TRANSPORTE) |  |  | m³ | 0.1
6.1.1 |  |  | Descrição |  |  | Und | Quant. | Valor Unit | Total
Composição |  |  | FABRICAÇÃO, MONTAGEM E DESMONTAGEM DE FÔRMA PARA VIGA BALDRAME, EM CHAPA DE MADEIRA COMPENSADA RESINADA, E=17 MM, 2 UTILIZAÇÕES. AF_06/2017 |  |  | m² | 1
Composição Auxiliar |  |  | SERRA CIRCULAR DE BANCADA COM MOTOR ELÉTRICO POTÊNCIA DE 5HP, COM COIFA PARA DISCO 10" - CHP DIURNO. AF_08/2015 |  |  | CHP | 0.026
Composição Auxiliar |  |  | SERRA CIRCULAR DE BANCADA COM MOTOR ELÉTRICO POTÊNCIA DE 5HP, COM COIFA PARA DISCO 10" - CHI DIURNO. AF_08/2015 |  |  | CHI | 0.055
Composição Auxiliar |  |  | AJUDANTE DE CARPINTEIRO COM ENCARGOS COMPLEMENTARES |  |  | H | 0.763
Composição Auxiliar |  |  | CARPINTEIRO DE FORMAS COM ENCARGOS COMPLEMENTARES |  |  | H | 1.938
Insumo |  |  | CHAPA DE MADEIRA COMPENSADA RESINADA PARA FORMA DE CONCRETO, DE *2,2 X 1,1* M, E = 17 MM |  |  | m² | 0.593
Insumo |  |  | DESMOLDANTE PROTETOR PARA FORMAS DE MADEIRA, DE BASE OLEOSA EMULSIONADA EM AGUA |  |  | L | 0.01
Insumo |  |  | PONTALETE DE MADEIRA NAO APARELHADA *7,5 X 7,5* CM (3 X 3 ") PINUS, MISTA OU EQUIVALENTE DA REGIAO |  |  | M | 2.294
Insumo |  |  | PREGO DE ACO POLIDO COM CABECA DUPLA 17 X 27 (2 1/2 X 11) |  |  | KG | 0.01
Insumo |  |  | PREGO DE ACO POLIDO COM CABECA 15 X 15 (1 1/4 X 13) |  |  | KG | 0.007
Insumo |  |  | PREGO DE ACO POLIDO COM CABECA 17 X 24 (2 1/4 X 11) |  |  | KG | 0.035
Insumo |  |  | SARRAFO DE MADEIRA NAO APARELHADA *2,5 X 7,5* CM (1 X 3 ") PINUS, MISTA OU EQUIVALENTE DA REGIAO |  |  | M | 1.359
6.1.2 |  |  | Descrição |  |  | Und | Quant. | Valor Unit | Total
Composição |  |  | Concreto para bombeamento fck = 40 MPa - confecção em central dosadora de 30 m³/h - areia e brita comerciais |  |  | m³ | 1
A |  |  | Equipamentos | Quantidade | Utilização |  | Custo Operacional |  | Custo Horário
[5 empty] | Operativa | Improdutiva | Operativa | Improdutiva
Insumo |  |  | Carregadeira de pneus com capacidade de 1,53 m³ - 106 kW | 1 | 0.69 | 0.31
Insumo |  |  | Central de concreto com capacidade de 30 m³/h - dosadora RS | 1 | 1 | 0
Insumo |  |  | Grupo gerador - 36/40 kVA | 1 | 1 | 0
Insumo |  |  | Transportador manual gerica com capacidade de 180 l | 4 | 0.88 | 0.12
B |  |  | Mão de Obra | Quantidade | Salário Hora |  |  |  | Custo Horário
Insumo |  |  | Servente | 5
Custo Horário da Mão de Obra =>
Adc.M.O. - Ferramentas (0,0%) =>
Custo Horário de Execução =>
Fator de Influencia da Chuva - FIC =>
Custo do FIC =>
[6 empty] | Produção de Equipe => |  |  | 24.9001
Custo Unitário de Execução =>
C |  |  | Material | Quantidade | Unidade | Preço Unitário |  |  | Custo Horário
Insumo |  |  | Aditivo plastificante e retardador tipo Plastiment ou similar | 1.9035 | kg
Insumo |  |  | Areia média lavada | 0.55162 | m³
Insumo |  |  | Brita 1 | 0.68813 | m³
Insumo |  |  | Cimento Portland CP II - 32 | 475.8823 | kg
E |  |  | Tempos Fixos | Quantidade | Unidade | Preço Unitário |  |  | Custo Horário
Insumo |  |  | Aditivo plastificante e retardador tipo Plastiment ou similar-Carga, manobra e descarga de materiais diversos em caminhão carroceria de 15 t - carga e descarga manuais | 0.0019 | t
Insumo |  |  | Areia média lavada-Carga, manobra e descarga de areia, brita, pedra de mão ou solos em caminhão basculante de 10 m³ - carga com carregadeira | 0.82743 | t
Insumo |  |  | Brita 1-Carga, manobra e descarga de areia, brita, pedra de mão ou solos em caminhão basculante de 10 m³ - carga com carregadeira | 1.0322 | t
Insumo |  |  | Cimento Portland CP II - 32-Carga, manobra e descarga de materiais diversos em caminhão carroceria de 15 t - carga e descarga manuais | 0.47588 | t
6.1.3 | Código | Banco | Descrição |  |  | Und | Quant. | Valor Unit | Total
Composição |  |  | LANÇAMENTO COM USO DE BOMBA, ADENSAMENTO E ACABAMENTO DE CONCRETO EM ESTRUTURAS. AF_12/2015 |  |  | m³ | 1
Composição Auxiliar |  |  | VIBRADOR DE IMERSÃO, DIÂMETRO DE PONTEIRA 45MM, MOTOR ELÉTRICO TRIFÁSICO POTÊNCIA DE 2 CV - CHP DIURNO. AF_06/2015 |  |  | CHP | 0.068
Composição Auxiliar |  |  | VIBRADOR DE IMERSÃO, DIÂMETRO DE PONTEIRA 45MM, MOTOR ELÉTRICO TRIFÁSICO POTÊNCIA DE 2 CV - CHI DIURNO. AF_06/2015 |  |  | CHI | 0.131
Composição Auxiliar |  |  | CARPINTEIRO DE FORMAS COM ENCARGOS COMPLEMENTARES |  |  | H | 0.199
Composição Auxiliar |  |  | PEDREIRO COM ENCARGOS COMPLEMENTARES |  |  | H | 0.199
Composição Auxiliar |  |  | SERVENTE COM ENCARGOS COMPLEMENTARES |  |  | H | 1.192
6.1.4 |  |  | Descrição |  |  | Und | Quant. | Valor Unit | Total
Composição |  |  | Armação em aço CA-50 - fornecimento, preparo e colocação |  |  | kg | 1
B |  |  | Mão de Obra | Quantidade | Salário Hora |  |  |  | Custo Horário
Insumo |  |  | Ajudante | 0.09
Insumo |  |  | Armador | 0.09
Custo Horário da Mão de Obra =>
Adc.M.O. - Ferramentas (0,0%) =>
Custo Horário de Execução =>
Fator de Influencia da Chuva - FIC =>
Custo do FIC =>
[6 empty] | Produção de Equipe => |  |  | 1
Custo Unitário de Execução =>
C |  |  | Material | Quantidade | Unidade | Preço Unitário |  |  | Custo Horário
Insumo |  |  | Aço CA 50 | 1.1 | kg
Insumo |  |  | Arame recozido 18 BWG | 0.015 | kg
[6 empty] | Custo Total do Material => |  |  | 3.651
E |  |  | Tempos Fixos | Quantidade | Unidade | Preço Unitário |  |  | Custo Horário
Insumo |  |  | Aço CA 50-Carga, manobra e descarga de materiais diversos em caminhão carroceria de 15 t - carga e descarga manuais | 0.0011 | t
Insumo |  |  | Arame recozido 18 BWG-Carga, manobra e descarga de materiais diversos em caminhão carroceria de 15 t - carga e descarga manuais | 2e-05 | t
6.2.1 |  |  | Descrição |  |  | Und | Quant. | Valor Unit | Total
Composição |  |  | FABRICAÇÃO, MONTAGEM E DESMONTAGEM DE FORMA PARA RADIER, EM MADEIRA SERRADA, 4 UTILIZAÇÕES. AF_09/2017 |  |  | m² | 1
Composição Auxiliar |  |  | AJUDANTE DE CARPINTEIRO COM ENCARGOS COMPLEMENTARES |  |  | H | 1.444
Composição Auxiliar |  |  | CARPINTEIRO DE FORMAS COM ENCARGOS COMPLEMENTARES |  |  | H | 2.357
Insumo |  |  | DESMOLDANTE PROTETOR PARA FORMAS DE MADEIRA, DE BASE OLEOSA EMULSIONADA EM AGUA |  |  | L | 0.017
Insumo |  |  | PONTALETE DE MADEIRA NAO APARELHADA *7,5 X 7,5* CM (3 X 3 ") PINUS, MISTA OU EQUIVALENTE DA REGIAO |  |  | M | 0.37
Insumo |  |  | PREGO DE ACO POLIDO COM CABECA 17 X 21 (2 X 11) |  |  | KG | 0.039
Insumo |  |  | SARRAFO DE MADEIRA NAO APARELHADA *2,5 X 7,5* CM (1 X 3 ") PINUS, MISTA OU EQUIVALENTE DA REGIAO |  |  | M | 0.44
Insumo |  |  | TABUA DE MADEIRA NAO APARELHADA *2,5 X 20* CM, CEDRINHO OU EQUIVALENTE DA REGIAO |  |  | M | 1.38
6.2.4 |  |  | Descrição |  |  | Und | Quant. | Valor Unit | Total
Composição |  |  | Cura úmida por aspersão de água durante 3 dias (Baseado em ORSE 4922) |  |  | m² | 1
Composição Auxiliar |  |  | SERVENTE COM ENCARGOS COMPLEMENTARES |  |  | H | 0.6
Insumo |  |  | GEOTEXTIL NAO TECIDO AGULHADO DE FILAMENTOS CONTINUOS 100% POLIESTER, RESITENCIA A TRACAO = 09 KN/M |  |  | m² | 0.5
6.2.6 |  |  | Descrição |  |  | Und | Quant. | Valor Unit | Total
Composição |  |  | CANTONEIRA DE FERRO GALVANIZADO 2"X2", PARA PROTECAO DE QUINA DE TAMPA (Base na composição SINAPI 73908/001) |  |  | M | 1
Composição Auxiliar |  |  | SERVENTE COM ENCARGOS COMPLEMENTARES |  |  | H | 0.4
Composição Auxiliar |  |  | PEDREIRO COM ENCARGOS COMPLEMENTARES |  |  | H | 0.6
Insumo |  |  | CANTONEIRA FERRO GALVANIZADO DE ABAS IGUAIS, 2" X 3/8" (L X E), 6,9 KG/M |  |  | M | 1
6.2.7 |  |  | Descrição |  |  | Und | Quant. | Valor Unit | Total
Composição |  |  | SOLDA DE TOPO EM CHAPA/PERFIL/TUBO DE AÇO CHANFRADO, ESPESSURA=3/8 |  |  | M | 1
Composição Auxiliar |  |  | SOLDADOR COM ENCARGOS COMPLEMENTARES |  |  | H | 1.67
Insumo |  |  | ELETRODO REVESTIDO AWS - E-6010, DIAMETRO IGUAL A 4,00 MM |  |  | KG | 1.27
7.1 |  |  | Descrição |  |  | Und | Quant. | Valor Unit | Total
Composição |  |  | PROJETO “AS BUILT” DA OBRA |  |  | UN | 1
Composição Auxiliar |  |  | ENGENHEIRO CIVIL DE OBRA JUNIOR COM ENCARGOS COMPLEMENTARES |  |  | H | 110
Composição Auxiliar |  |  | DESENHISTA COPISTA COM ENCARGOS COMPLEMENTARES |  |  | H | 220
7.2 |  |  | Descrição |  |  | Und | Quant. | Valor Unit | Total
Composição |  |  | Limpeza de obra com varrição e remoção de entulhos (Baseado em ORSE nº 6191) |  |  | m² | 1
Composição Auxiliar |  |  | SERVENTE COM ENCARGOS COMPLEMENTARES |  |  | H | 0.0278
Composição Auxiliar |  |  | TRANSPORTE COM CAMINHÃO BASCULANTE DE 10 M3, EM VIA URBANA PAVIMENTADA, DMT ATÉ 30 KM (UNIDADE: TXKM). AF_12/2016 |  |  | TXKM | 0.0626

## MODELO CRONOGRAMA
PROJETO:
Prolongamento da canaleta do berço 100, localizado no Porto do Itaqui (administrado pela Empresa Maranhense de Administração Portuária - EMAP) em São Luís, Estado do Maranhão.
|  |  |  | Nº EMAP: | 2020.01-CR-GER-1200-0001 | DATA: | 2020-01-27 | REVISÃO: | 0
MODELO DE CRONOGRAMA FISICO-FINANCEIRO
| ITEM | DISCRIMINAÇÃO | R$ | MÊS 1 | MÊS 2 | MÊS 3 | MÊS 4
valor | 1.0 | SERVIÇOS INICIAIS | 0 | 0
% |  |  | #DIV/0! | #DIV/0!
valor | 2.0 | SINALIZAÇÃO E ISOLAMENTO DA OBRA | 0
% |  |  | #DIV/0!
valor | 3.0 | ESCAVAÇÃO E REATERRO | 0
% |  |  | #DIV/0!
valor | 4.0 | DEMOLIÇÕES E RETIRADAS | 0
% |  |  | #DIV/0!
valor | 5.0 | RECOMPOSIÇÃO DE PAVIMENTO INTERTRAVADO | 0
% |  |  | #DIV/0!
valor | 6.0 | ESTRUTURA DE CONCRETO ARMADO | 0
% |  |  | #DIV/0!
valor | 7.0 | SERVIÇOS FINAIS | 0
% |  |  | #DIV/0!
| TOTAL DA OBRA/DESEMBOLSO MENSAL |  | 0 | 0 | 0 | 0 | 0
|  |  | #DIV/0! | #DIV/0! | #DIV/0! | #DIV/0! | #DIV/0!
| DESEMBOLSO ACUMULADO |  |  | 0 | 0 | 0 | 0
| % ACUMULADO |  |  | #DIV/0! | #DIV/0! | #DIV/0! | #DIV/0!

## Modelo BDI
PROJETO:
Prolongamento da canaleta do berço 100, localizado no Porto do Itaqui (administrado pela Empresa Maranhense de Administração Portuária - EMAP) em São Luís, Estado do Maranhão.
|  |  | Nº EMAP: | 2020.01-PO-GER-1200-0001 | DATA: | 2020-01-27 | REVISÃO: | 0
MODELO DE PLANILHA DE BONIFICAÇÃO E DESPESAS INDIRETAS - BDI - SERVIÇOS
ITENS | DESCRIÇÃO | [6 empty] | %
1.0 | ADMINISTRAÇÃO CENTRAL
2.0 | DESPESAS FINANCEIRAS
3.0 | SEGURO / GARANTIA / RISCO
3.1 | Seguro de Risco de Engenharia
3.2 | Garantia
3.3 | Riscos
4.0 | LUCRO BRUTO
5.0 | TRIBUTOS
5.1 | ISS (Observar Percentual da Localidade)
5.2 | PIS
5.3 | COFINS
5.4 | CPRB
BDI= | (((1+(AC+S+R+G))*(1+DF)*(1+L))/((1-I) )-1)*100

## Modelo Encargos
PROJETO: Prolongamento da canaleta do berço 100, localizado no Porto do Itaqui (administrado pela Empresa Maranhense de Administração Portuária - EMAP) em São Luís, Estado do Maranhão.
|  | Nº EMAP: | 2020.01-PO-GER-1200-0001 | DATA: | 2020-01-27 | REVISÃO: | 0
MODELO DE PLANILHA DE ENCARGOS SOCIAIS
CÓDIGO | DESCRIÇÃO |  |  | HORISTA (%) |  | MENSALISTA (%)
GRUPO A - ENCARGOS SOCIAIS BÁSICOS
A 1 | INSS - Artigo 22 Inciso I Lei 8.212/91
A 2 | SESI ou SESC - Artigo 3° Lei 8.036/90
A 3 | SENAI ou SENAC - Decreto 2.318/86
A 4 | INCRA - Lei 7.787 de 30/06/89 e DL 1.146/70
A 5 | SEBRAE - Artigo 8° Lei 8.029/90 e Lei 8.154 de 28/12/90
A 6 | Salário Educação - Artigo 3° Inciso I Decreto 8.704/82
A 7 | Seguro Acidente do Trabalho/SAT/INSS
A 8 | FGTS - Artigo 15 Lei 8.030 e Artigo 7° Inciso III CF/88
A 9 | SECONCI
SUBTOTAL GRUPO A
GRUPO B - ENCARGOS QUE RECEBEM INCIDÊNCIA DO GRUPO A
B 1 | Repouso Semanal Remunerado
B 2 | Feriados
B 3 | Auxílio-Enfermidade
B 4 | 13º Salário
B 5 | Licença Paternidade
B 6 | Faltas justificadas
B 7 | Dias de Chuvas
B 8 | Auxilio Acidente do Trabalho
B 9 | Férias Gosadas
B 10 | Salário Maternidade
SUBTOTAL GRUPO B
GRUPO C - ENCARGOS QUE NÂO RECEBEM INCIDÊNCIA DO GRUPO B
C 1 | Aviso Prévio indenizado
C 2 | Aviso Prévio Trabalhado
C 3 | Férias (indenizadas)
C 4 | Depósito Rescisão Sem Justa Causa
C 5 | Indenização Adicional
SUBTOTAL GRUPO C
GRUPO D - INCIDÊNCIA DO GRUPO A SOBRE O GRUPO B
D 1 | Reincidência de A sobre B
D 2 | Reincidência de A sobre Aviso Prévio Trabalhado e Reincidência do FGTS sobre Aviso Prévio Indenizado
SUBTOTAL GRUPO D
TOTAL (A+B+C+D)