## Orçamento Sintético
|  |  | Obra | Bancos |  | B.D.I. |  | Encargos Sociais
|  |  | TALUDES 01 E 02 DO TERMINAL DE PASSAGEIROS DO CUJUPE | SINAPI - 02/2022 - Maranhão SICRO3 - 10/2021 - Maranhão ORSE - 02/2022 - Sergipe SEINFRA - 027 - Ceará SETOP - 01/2022 - Minas Gerais IOPES - 02/2022 - Espírito Santo SIURB INFRA - 07/2021 - São Paulo COMPESA - 01/2022 - Pernambuco |  | 24,21% |  | Não Desonerado: Horista: 112,90% Mensalista: 70,87%
Orçamento Sintético
Item | Código | Banco | Descrição | Und | Quant. | Valor Unit | Valor Unit com BDI | Total | Peso (%)
1 |  |  | ADMINISTRAÇÃO DE OBRAS E CANTEIRO DE OBRAS |  |  |  |  | 4079096.04 | 14.8% | 4079096.04
1.1 |  |  | SERVIÇOS PRELIMINARES |  |  |  |  | 19039.04 | 0.06909%
1.1.1 | CPU 01 - TSE | Próprio | MOBILIZAÇÃO/DESMOBILIZAÇÃO | und | 1 | 15328.11 | 19039.04 | 19039.04 | 0.06909%
1.2 |  |  | ADMINISTRAÇÃO |  |  |  |  | 2520406.42 | 9.146%
1.2.1 | CPU 02 - TSE | Próprio | ADMINISTRAÇÃO DE OBRAS | und | 1 | 1640978.88 | 2038259.86 | 2038259.86 | 7.396%
1.2.2 | 2022-04-COMP-176 | Próprio | ALUGUEL DE VEÍCULO PICK UP 4X4 (147KW)- INCLUSO MOTORISTA, MANUNTENÇÃO, DEPRECIAÇÃO, MATERIAIS DE OPERAÇÃO, SEGURO E IMPOSTOS, DEPRECIAÇÃO ,JUROS | MÊS | 24 | 12376.59 | 15372.96 | 368951.04 | 1.339%
1.2.3 | CREA - MA | Próprio | ART - ANOTAÇÃO DE RESPONSABILIDADE TÉCNICA | UND | 1 | 233.94 | 290.57 | 290.57 | 0.001054%
1.2.4 | 2022-04-COMP- 178 | Próprio | ALVARÁ DE CONSTRUÇÃO (ALCÂNTARA) | M² | 38898.05 | 2.34 | 2.9 | 112804.34 | 0.4093%
1.2.5 | COMP-38 | Próprio | APROVAÇÃO DE PROJETOS E EMISSÃO DE ALVARÁ - PREFEITURA DE ALCÂNTARA - LEI 483/2017/GAB | UN | 1 | 81 | 100.61 | 100.61 | 0.0003651%
1.3 |  |  | CANTEIRO DE OBRAS CENTRAL |  |  |  |  | 1539650.58 | 5.587%
1.3.1 | CPU 03 - TSE | Próprio | MANUTENÇÃO DO CANTEIRO DE OBRAS | MÊS | 24 | 3021 | 3752.38 | 90057.12 | 0.3268%
1.3.2 | CPU 04 - TSE | Próprio | REMOÇÃO, CARGA E TRANSPORTE DE ENTULHO EM GERAL | TXKM | 15638.4 | 1.53 | 1.9 | 29712.96 | 0.1078%
1.3.3 | CPU 35 - TSE | Próprio | Placa de obra em chapa aço galvanizado, instalada. Ref.: Adaptado de ORSE-DEZ/2021 Cod. 00051 | m² | 6 | 328.47 | 407.99 | 2447.94 | 0.008883%
1.3.4 | ED-16348 | SETOP | LOCAÇÃO DE CONTAINER COM ISOLAMENTO TÉRMICO, TIPO 1, PARA ESCRITÓRIO DE OBRA, COM MEDIDAS REFERENCIAIS DE (6) METROS COMPRIMENTO, (2,3) METROS LARGURA E (2,5) METROS ALTURA ÚTIL INTERNA, INCLUSIVE AR CONDICIONADO E LIGAÇÕES ELÉTRICAS INTERNAS, EXCLUSIVE MOBILIZAÇÃO/DESMOBILIZAÇÃO E LIGAÇÕES PROVISÓRIAS EXTERNAS. Ref.: Adaptado de SETOP-MG-OUT/2021 Cod. ED-16348 | und.xmês | 24 | 638.03 | 792.49 | 19019.76 | 0.06902%
1.3.5 | ED-16355 | SETOP | LOCAÇÃO DE CONTAINER COM ISOLAMENTO TÉRMICO, TIPO 8, PARA VESTIÁRIO DE OBRA COM OITO (8) BANCOS E CINCO (5) ARMÁRIOS, COM MEDIDAS REFERENCIAIS DE (6) METROS COMPRIMENTO, (2,3) METROS LARGURA E (2,5) METROS ALTURA ÚTIL INTERNA, INCLUSIVE LIGAÇÕES ELÉTRICAS INTERNAS, EXCLUSIVE MOBILIZAÇÃO/DESMOBILIZAÇÃO E LIGAÇÕES PROVISÓRIAS EXTERNAS. Ref.: Adaptado de SETOP-MG-OUT/2021 Cod. ED-16355 | und.xmês | 144 | 562.37 | 698.51 | 100585.44 | 0.365%
1.3.6 | CPU 37 - TSE | Próprio | EXECUÇÃO DE GUARITA EM CANTEIRO DE OBRA EM CHAPA DE MADEIRA COMPENSADA, NÃO INCLUSO MOBILIÁRIO. AF_04/2016. Ref.: Adaptado de SINAPI-MA-DEZ/2021 Cod. 93585 | m² | 4 | 1284.12 | 1595 | 6380 | 0.02315%
1.3.7 | CPU 38 - TSE | Próprio | EXECUÇÃO DE CENTRAL DE FÔRMAS, PRODUÇÃO DE ARGAMASSA OU CONCRETO EM CANTEIRO DE OBRA, NÃO INCLUSO MOBILIÁRIO E EQUIPAMENTOS. AF_04/2016. Ref.: Adaptado de SINAPI-MA-DEZ/2021 Cod. 93583 | m² | 66.12 | 487.48 | 605.49 | 40034.99 | 0.1453%
1.3.8 | CPU 39 - TSE | Próprio | EXECUÇÃO DE CENTRAL DE ARMADURA EM CANTEIRO DE OBRA, NÃO INCLUSO MOBILIÁRIO E EQUIPAMENTOS. AF_04/2016. Ref.: Adaptado de SINAPI-MA-DEZ/2021 Cod. 93582 | m² | 33.06 | 301.63 | 374.65 | 12385.92 | 0.04495%
1.3.9 | ED-16351 | SETOP | LOCAÇÃO DE CONTAINER COM ISOLAMENTO TÉRMICO, TIPO 4, PARA REFEITÓRIO DE OBRA, COM MEDIDAS REFERENCIAIS DE (6) METROS COMPRIMENTO, (2,3) METROS LARGURA E (2,5) METROS ALTURA ÚTIL INTERNA, INCLUSIVE LIGAÇÕES ELÉTRICAS INTERNAS, EXCLUSIVE MOBILIZAÇÃO/DESMOBILIZAÇÃO E LIGAÇÕES PROVISÓRIAS EXTERNAS. Ref.: Adaptado de SETOP-MG-OUT/2021 Cod. ED-16351 | und.xmês | 48 | 565.6 | 702.53 | 33721.44 | 0.1224%
1.3.10 | ED-16350 | SETOP | LOCAÇÃO DE CONTAINER COM ISOLAMENTO TÉRMICO, TIPO 3, PARA DEPÓSITO/FERRAMENTARIA DE OBRA, COM MEDIDAS REFERENCIAIS DE (6) METROS COMPRIMENTO, (2,3) METROS LARGURA E (2,5) METROS ALTURA ÚTIL INTERNA, INCLUSIVE LIGAÇÕES ELÉTRICAS INTERNAS, EXCLUSIVE MOBILIZAÇÃO/DESMOBILIZAÇÃO E LIGAÇÕES PROVISÓRIAS EXTERNAS. Ref.: Adaptado de SETOP-MG-OUT/2021 Cod. ED-16350 | und.xmês | 24 | 633.18 | 786.47 | 18875.28 | 0.0685%
1.3.11 | COMP SBC - 040563 | Próprio | ALUGUEL DE BANHEIRO QUIMICO MENSAL C/ 3 LIMPEZAS SEMANAIS | UN | 48 | 1237.5 | 1537.09 | 73780.32 | 0.2677%
1.3.12 | ED-16354 | SETOP | LOCAÇÃO DE CONTAINER COM ISOLAMENTO TÉRMICO, TIPO 7, PARA VESTIÁRIO DE OBRA COM QUATRO (4) CHUVEIROS, TRÊS (3) VASOS SANITÁRIOS, UM (1) MICTÓRIO E UM (1) LAVATÓRIO, COM MEDIDAS REFERENCIAIS DE (6) METROS COMPRIMENTO, (2,3) METROS LARGURA E (2,5) METROS ALTURA ÚTIL INTERNA, INCLUSIVE LIGAÇÕES ELÉTRICAS E HIDROSSANITÁRIAS INTERNAS, EXCLUSIVE MOBILIZAÇÃO/DESMOBILIZAÇÃO E LIGAÇÕES PROVISÓRIAS EXTERNAS. Ref.: Adaptado de SETOP-MG-OUT/2021 Cod. ED-16354 | und.xmês | 24 | 743.52 | 923.52 | 22164.48 | 0.08043%
1.3.13 | 98459 | SINAPI | TAPUME COM TELHA METÁLICA. AF_05/2018. Ref.: Adaptado de SINAPI-MA-DEZ/2021 Cod. 98459 | m² | 640 | 135.67 | 168.51 | 107846.4 | 0.3914%
1.3.14 | 2022-04-COMP-009 | Próprio | LOCACAO DE CONTAINER 2,30 X 6,00 M, ALT. 2,50 M COM AR-CONDICIONADO, PARA DORMITÓRIO, SEM DIVISORIAS INTERNAS E SEM SANITARIO (NAO INCLUI MOBILIZACAO/DESMOBILIZACAO) | und.xmês | 336 | 1122 | 1393.63 | 468259.68 | 1.699%
1.3.15 | CPU 43 - TSE | Próprio | Instalação provisória de energia elétrica, aerea, trifasica, em poste galvanizado, exclusive fornecimento do medidor. Ref.: Adaptado de ORSE-DEZ/2021 Cod. 9416 | un | 1 | 1617.32 | 2008.87 | 2008.87 | 0.00729%
1.3.16 | C2851 | SEINFRA | INSTALAÇÕES PROVISÓRIAS DE ÁGUA. Ref.: Adaptado de SEINFRA-CE-27.1 Cod. C2851 | UN | 1 | 1023.94 | 1271.83 | 1271.83 | 0.004615%
1.3.17 | C2849 | SEINFRA | INSTALAÇÕES PROVISÓRIAS DE ESGOTO | UN | 1 | 206 | 255.87 | 255.87 | 0.0009285%
1.3.18 | 96624 | SINAPI | LASTRO COM MATERIAL GRANULAR (PEDRA BRITADA N.2), APLICADO EM PISOS OU LAJES SOBRE SOLO, ESPESSURA DE *10 CM*. AF_08/2017. Ref.: Adaptado de SINAPI-MA-DEZ/2021 Cod. 96624 | m³ | 2523.2 | 108.1 | 134.27 | 338790.06 | 1.229%
1.3.19 | CPU 44 - TSE | Próprio | Reservatorio elevado c/ caixa d'agua em fibra de vidro de 5.000 litros apoiado em estrutura pre-moldada concreto, composta de capitel p/apoio da caixa e pilar cilindrico c/altura util = 6,00m, incluso frete e montagem no local, exceto inst.hidraulica. Ref.: Adaptado de ORSE-DEZ/2021 Cod. 10203 | un | 2 | 8903.78 | 11059.38 | 22118.76 | 0.08027%
1.3.20 | cotação 29 - TSE | Próprio | FOSSA SEPTICA FABRICADA 7.500 LITROS - FABRICADO EM PEAD | UND | 1 | 18600 | 23103.06 | 23103.06 | 0.08384%
1.3.21 | CPU 203 TSE | Próprio | Portão Matálico (2,70 x 6,50 m) duas folhas para Rampa de Embarque no Cujupe. Em tubos de aço galvanizado 2 | UN | 1 | 13621.74 | 16919.56 | 16919.56 | 0.0614%
1.3.22 | 2022-04-COMP-174 | Próprio | MOBILIZAÇÃO/DESMOBILIZAÇÃO DE CONTAINER NO CUJUPE | UN | 50 | 1265.92 | 1572.39 | 78619.5 | 0.2853%
1.3.23 | 97601 | SINAPI | REFLETOR EM ALUMÍNIO, DE SUPORTE E ALÇA, COM LÂMPADA VAPOR DE MERCÚRIO DE 250 W, COM REATOR ALTO FATOR DE POTÊNCIA - FORNECIMENTO E INSTALAÇÃO. AF_02/2020 | UN | 9 | 381.46 | 473.81 | 4264.29 | 0.01547%
1.3.24 | 91929 | SINAPI | CABO DE COBRE FLEXÍVEL ISOLADO, 4 MM², ANTI-CHAMA 0,6/1,0 KV, PARA CIRCUITOS TERMINAIS - FORNECIMENTO E INSTALAÇÃO. AF_12/2015 | M | 618 | 7.91 | 9.82 | 6068.76 | 0.02202%
1.3.25 | 98111 | SINAPI | CAIXA DE INSPEÇÃO PARA ATERRAMENTO, CIRCULAR, EM POLIETILENO, DIÂMETRO INTERNO = 0,3 M. AF_12/2020 | UN | 5 | 54.57 | 67.78 | 338.9 | 0.00123%
1.3.26 | 96985 | SINAPI | HASTE DE ATERRAMENTO 5/8 PARA SPDA - FORNECIMENTO E INSTALAÇÃO. AF_12/2017. REF.: Adaptado de SINAPI-MA-DEZ/2021 Cod. 96985 | UN | 5 | 99.98 | 124.18 | 620.9 | 0.002253%
1.3.27 | 101878 | SINAPI | QUADRO DE DISTRIBUIÇÃO DE ENERGIA EM CHAPA DE AÇO GALVANIZADO, DE SOBREPOR, COM BARRAMENTO TRIFÁSICO, PARA 18 DISJUNTORES DIN 100A - FORNECIMENTO E INSTALAÇÃO. AF_10/2020 | UN | 2 | 632.79 | 785.98 | 1571.96 | 0.005704%
1.3.28 | 8389 | ORSE | Clips 5/8" para haste de aterramento galvanizada ref:TEL-5238 | un | 5 | 13.59 | 16.88 | 84.4 | 0.0003063%
1.3.29 | 93664 | SINAPI | DISJUNTOR BIPOLAR TIPO DIN, CORRENTE NOMINAL DE 32A - FORNECIMENTO E INSTALAÇÃO. AF_10/2020 | UN | 25 | 54.7 | 67.94 | 1698.5 | 0.006164%
1.3.30 | 9392 | ORSE | Cabo de cobre nú 35 mm2 - fornecimento e assentamento (3,16m/kg) | kg | 39.5 | 111.72 | 138.76 | 5481.02 | 0.01989%
1.3.31 | 2022-04-COMP- 177 | Próprio | EXECUÇÃO DE LAVANDERIA, PRODUÇÃO DE ARGAMASSA OU CONCRETO EM CANTEIRO DE OBRA, NÃO INCLUSO MOBILIÁRIO E EQUIPAMENTOS. AF_04/2016 (BASEADO SINAPI-MA 02/2022 - 9358) | m² | 12.1 | 742.72 | 922.53 | 11162.61 | 0.04051%
2 |  |  | SERVIÇOS INICIAIS- TALUDE 01 |  |  |  |  | 606691.68 | 2.202% | 606691.68
2.1 | CPU 48 - TSE | Próprio | LOCACAO CONVENCIONAL DE OBRA, UTILIZANDO GABARITO DE TÁBUAS CORRIDAS PONTALETADAS A CADA 2,00M - 2 UTILIZAÇÕES. AF_10/2018. Ref.: Adaptado de SINAPI-MA-DEZ/2021 Cod. 99059 | M | 1213.66 | 56.58 | 70.27 | 85283.88 | 0.3095%
2.2 | CPU 18- TSE | Próprio | Desmatamento, destocamento, limpeza de área e estocagem do material de limpeza com árvores de diâmetro até 0,15 m. Ref.: Adaptado de DNIT-MA-OUT/2021 Cod. 5501700 | m² | 16902.55 | 0.4 | 0.49 | 8282.24 | 0.03005%
2.3 | CPU 19- TSE | Próprio | Remoção de cerca com mourões de concreto. Ref.: Adaptado de DNIT-MA-OUT/2021 Cod. 1600966 | m | 586.04 | 0.6 | 0.74 | 433.66 | 0.001574%
2.4 | CPU 20- TSE | Próprio | Transporte com caminhão basculante de 14 m³ - rodovia pavimentada. Ref.: Adaptado de DNIT-MA-OUT/2021 Cod. 5915321 | tkm | 76061.48 | 0.43 | 0.53 | 40312.58 | 0.1463%
2.5 | COMP SBC - 040573 | Próprio | DESTINAÇÃO FINAL DE RESÍDUO CLASSE IIA | TON | 1267.69 | 300 | 372.63 | 472379.32 | 1.714%
3 |  |  | SERVIÇOS DE MOVIMENTAÇÃO DE TERRA- TALUDE 01 |  |  |  |  | 13382857.32 | 48.56% | 13382857.32
3.1 | CPU 27- TSE | Próprio | Escavação e carga de material de jazida com escavadeira hidráulica de 1,56 m³. Ref.: Adaptado de DNIT-MA-OUT/2021 Cod. 4016096 | m³ | 217711.58 | 1.1 | 1.36 | 296087.74 | 1.074%
3.2 | CPU 20- TSE | Próprio | Transporte com caminhão basculante de 14 m³ - rodovia pavimentada. Ref.: Adaptado de DNIT-MA-OUT/2021 Cod. 5915321 | tkm | 23950115.94 | 0.43 | 0.53 | 12693561.44 | 46.06%
3.3 | CPU 21- TSE | Próprio | Reaterro e compactação com soquete vibratório. Ref.: Adaptado de DNIT-MA-OUT/2021 Cod. 4815671 | m³ | 798.75 | 13.72 | 17.04 | 13610.7 | 0.04939%
3.4 | CPU 22- TSE | Próprio | Espalhamento de material em bota-fora. Ref.: Adaptado de DNIT-MA-OUT/2021 Cod. 4413942 | m³ | 216912.83 | 1.26 | 1.56 | 338384.01 | 1.228%
3.5 | CPU 49 - TSE | Próprio | LIMPEZA MECANIZADA DE CAMADA VEGETAL, VEGETAÇÃO E PEQUENAS ÁRVORES (DIÂMETRO DE TRONCO MENOR QUE 0,20 M), COM TRATOR DE ESTEIRAS.AF_05/2018. Ref.: Adaptado de SINAPI-MA-DEZ/2021 Cod. 98525 | m² | 108456.42 | 0.31 | 0.38 | 41213.43 | 0.1496%
4 |  |  | OBRAS DE DRENAGEM- TALUDE 01 |  |  |  |  | 3071160.99 | 11.14% | 3071160.99
4.1 | CPU 50 - TSE | Próprio | ESCAVAÇÃO MANUAL DE VALA COM PROFUNDIDADE MENOR OU IGUAL A 1,30 M. AF_02/2021. Ref.: Adaptado de SINAPI-MA-DEZ/2021 Cod. 93358 | m³ | 1924.19 | 66.42 | 82.5 | 158745.67 | 0.5761%
4.2 | CPU 51 - TSE | Próprio | CARGA, MANOBRA E DESCARGA DE SOLOS E MATERIAIS GRANULARES EM CAMINHÃO BASCULANTE 6 M³ - CARGA COM PÁ CARREGADEIRA (CAÇAMBA DE 1,7 A 2,8 M³ / 128 HP) E DESCARGA LIVRE (UNIDADE: M3). AF_07/2020. Ref.: Adaptado de SINAPI-MA-DEZ/2021 Cod. 100973 | m³ | 1924.19 | 7.29 | 9.05 | 17413.91 | 0.06319%
4.3 | CPU 20- TSE | Próprio | Transporte com caminhão basculante de 14 m³ - rodovia pavimentada. Ref.: Adaptado de DNIT-MA-OUT/2021 Cod. 5915321 | tkm | 212430.58 | 0.43 | 0.53 | 112588.2 | 0.4086%
4.4 | CPU 52 - TSE | Próprio | TRANSPORTE HORIZONTAL COM JERICA DE 90 L, DE MASSA/ GRANEL (UNIDADE: M3XKM). AF_07/2019. Ref.: Adaptado de SINAPI-MA-DEZ/2021 Cod. 100206 | M3XKM | 5.55 | 828.98 | 1029.67 | 5714.66 | 0.02074%
4.5 | CPU 53 - TSE | Próprio | FABRICAÇÃO, MONTAGEM E DESMONTAGEM DE FÔRMA PARA VIGA BALDRAME, EM CHAPA DE MADEIRA COMPENSADA RESINADA, E=17 MM, 4 UTILIZAÇÕES. AF_06/2017. Ref.: Adaptado de SINAPI-MA-DEZ/2021 Cod. 96542 | m² | 1403.34 | 84.88 | 105.42 | 147940.1 | 0.5368%
4.6 | CPU 54 - TSE | Próprio | CONCRETO FCK = 25MPA, TRAÇO 1:2,3:2,7 (EM MASSA SECA DE CIMENTO/ AREIA MÉDIA/ BRITA 1) - PREPARO MECÂNICO COM BETONEIRA 600 L. AF_05/2021. Ref.: Adaptado de SINAPI-MA-DEZ/2021 Cod. 94971 | m³ | 728.08 | 370.94 | 460.74 | 335455.57 | 1.217%
4.7 | CPU 55 - TSE | Próprio | ARMAÇÃO PARA EXECUÇÃO DE RADIER, PISO DE CONCRETO OU LAJE SOBRE SOLO, COM USO DE TELA Q-138. AF_09/2021. Ref.: Adaptado de SINAPI-MA-DEZ/2021 Cod. 97090 | KG | 6631.88 | 17.89 | 22.22 | 147360.37 | 0.5347%
4.8 | CPU 56 - TSE | Próprio | ARMAÇÃO PARA EXECUÇÃO DE RADIER, PISO DE CONCRETO OU LAJE SOBRE SOLO, COM USO DE TELA Q-196. AF_09/2021. Ref.: Adaptado de SINAPI-MA-DEZ/2021 Cod. 97092 | KG | 15894.73 | 16.83 | 20.9 | 332199.85 | 1.205%
4.9 | CPU 57 - TSE | Próprio | ALVENARIA DE VEDAÇÃO DE BLOCOS VAZADOS DE CONCRETO DE 14X19X39CM (ESPESSURA 14CM) DE PAREDES COM ÁREA LÍQUIDA MENOR QUE 6M² SEM VÃOS E ARGAMASSA DE ASSENTAMENTO COM PREPARO EM BETONEIRA. AF_06/2014. Ref.: Adaptado de SINAPI-MA-DEZ/2021 Cod. 87449 | m² | 24.39 | 84.03 | 104.37 | 2545.58 | 0.009237%
4.10 | CPU 58 - TSE | Próprio | EMBOÇO OU MASSA ÚNICA EM ARGAMASSA TRAÇO 1:2:8, PREPARO MECÂNICO COM BETONEIRA 400 L, APLICADA MANUALMENTE EM PANOS CEGOS DE FACHADA (SEM PRESENÇA DE VÃOS), ESPESSURA DE 35 MM. AF_06/2014. Ref.: Adaptado de SINAPI-MA-DEZ/2021 Cod. 87797 | m² | 38.55 | 39.43 | 48.97 | 1887.79 | 0.00685%
4.11 | CPU 59 - TSE | Próprio | GRAUTE FGK=20 MPA; TRAÇO 1:0,04:1,8:2,1 (EM MASSA SECA DE CIMENTO/ CAL/ AREIA GROSSA/ BRITA 0) - PREPARO MECÂNICO COM BETONEIRA 400 L. AF_09/2021. Ref.: Adaptado de SINAPI-MA-DEZ/2021 Cod. 90279 | m³ | 1.61 | 432.1 | 536.71 | 864.1 | 0.003136%
4.12 | CPU 60 - TSE | Próprio | ARMAÇÃO DE ESTRUTURAS DE CONCRETO ARMADO, EXCETO VIGAS, PILARES, LAJES E FUNDAÇÕES, UTILIZANDO AÇO CA-50 DE 6,3 MM - MONTAGEM. AF_12/2015. Ref.: Adaptado de SINAPI-MA-DEZ/2021 Cod. 92916 | KG | 7.6 | 16.27 | 20.2 | 153.52 | 0.0005571%
4.13 | CPU 61 - TSE | Próprio | ARMAÇÃO DE ESTRUTURAS DE CONCRETO ARMADO, EXCETO VIGAS, PILARES, LAJES E FUNDAÇÕES, UTILIZANDO AÇO CA-50 DE 8,0 MM - MONTAGEM. AF_12/2015. Ref.: Adaptado de SINAPI-MA-DEZ/2021 Cod. 92917 | KG | 155.84 | 15.4 | 19.12 | 2979.66 | 0.01081%
4.14 | CPU 62 - TSE | Próprio | ARMAÇÃO DE ESTRUTURAS DE CONCRETO ARMADO, EXCETO VIGAS, PILARES, LAJES E FUNDAÇÕES, UTILIZANDO AÇO CA-50 DE 10,0 MM - MONTAGEM. AF_12/2015. Ref.: Adaptado de SINAPI-MA-DEZ/2021 Cod. 92919 | KG | 55.18 | 13.81 | 17.15 | 946.33 | 0.003434%
4.15 | CPU 63 - TSE | Próprio | ARMAÇÃO DE ESTRUTURAS DE CONCRETO ARMADO, EXCETO VIGAS, PILARES, LAJES E FUNDAÇÕES, UTILIZANDO AÇO CA-50 DE 12,5 MM - MONTAGEM. AF_12/2015. Ref.: Adaptado de SINAPI-MA-DEZ/2021 Cod. 92921 | KG | 38.44 | 11.65 | 14.47 | 556.22 | 0.002018%
4.16 | CPU 64 - TSE | Próprio | LANÇAMENTO COM USO DE BOMBA, ADENSAMENTO E ACABAMENTO DE CONCRETO EM ESTRUTURAS. AF_12/2015. Ref.: Adaptado de SINAPI-MA-DEZ/2021 Cod. 92874 | m³ | 494.51 | 28.92 | 35.92 | 17762.79 | 0.06446%
4.17 | CPU 06 - TSE | Próprio | ESTACA BROCA Ø20CM L=2M. Ref.: Adaptado de SINAPI-MA-SET/2021 Cod. 101173 | m | 432 | 69.05 | 85.76 | 37048.32 | 0.1344%
4.18 | CPU 65 - TSE | Próprio | LASTRO DE CONCRETO MAGRO, APLICADO EM PISOS, LAJES SOBRE SOLO OU RADIERS, ESPESSURA DE 5 CM. AF_07/2016. Ref.: Adaptado de SINAPI-MA-DEZ/2021 Cod. 95241 | m² | 580.64 | 23.65 | 29.37 | 17053.39 | 0.06188%
4.19 | CPU 23- TSE | Próprio | Tubo de concreto PA4 comercial para drenagem - D = 1,00 m - fornecimento e instalação. Ref.: Adaptado de DNIT-MA-OUT/2021 Cod. 2003833 | m | 15.01 | 699.4 | 868.72 | 13039.48 | 0.04732%
4.20 | CPU 24- TSE | Próprio | Lastro de brita comercial - espalhamento mecânico. Ref.: Adaptado de DNIT-MA-OUT/2021 Cod. 0903845 | m³ | 45.9 | 78.68 | 97.72 | 4485.34 | 0.01628%
4.21 | CPU 28- TSE | Próprio | Camada drenante para proteção de muros de contenção - areia extraída. Ref.: Adaptado de DNIT-MA-OUT/2021 Cod. 2003855 | m³ | 4.05 | 13.66 | 16.96 | 68.68 | 0.0002492%
4.22 | CPU 25- TSE | Próprio | Camada drenante para proteção de muros de contenção - brita comercial. Ref.: Adaptado de DNIT-MA-OUT/2021 Cod. 2003856 | m³ | 5.4 | 85.74 | 106.49 | 575.04 | 0.002087%
4.23 | CPU 07 - TSE | Próprio | APLICAÇÃO DE GEOTÊXTIL NÃO-TECIDO AGULHADO RT-10. Ref.: Adaptado de DNIT-MA-OUT/2021 Cod. 2003866 | m³ | 13.5 | 7.64 | 9.48 | 127.98 | 0.0004644%
4.24 | CPU 29- TSE | Próprio | Enrocamento de pedra jogada - pedra de mão comercial - fornecimento e assentamento. Ref.: Adaptado de DNIT-MA-OUT/2021 Cod. 1505860 | m³ | 10.13 | 103.6 | 128.68 | 1303.52 | 0.00473%
4.25 | CPU 08 - TSE | Próprio | DRENO HORIZONTAL - DHP's de 75mm (Ref.: Adaptado de DNIT 11/2016) | m | 5625 | 119.54 | 148.48 | 835200 | 3.031%
4.26 | CPU 30- TSE | Próprio | Recuperação ambiental de pedreiras ou áreas degradadas com biomanta vegetal de fibras de coco. Ref.: Adaptado de DNIT-MA-OUT/2021 Cod. 4413014 | m² | 44434.9 | 13.97 | 17.35 | 770945.51 | 2.798%
4.27 | CPU 66 - TSE | Próprio | Hidrossemeadura. Ref.: Adaptado de ORSE-DEZ/2021 Cod. 9251 | m² | 44434.9 | 1.93 | 2.39 | 106199.41 | 0.3854%
5 |  |  | DEMOLIÇÕES- TALUDE 01 |  |  |  |  | 103363.46 | 0.3751% | 103363.46
5.1 | 1600438 | SICRO3 | Demolição de concreto armado | m³ | 70.865 | 471.74 | 585.94 | 41522.63 | 0.1507%
5.2 | 100999 | SINAPI | CARGA, MANOBRA E DESCARGA DE ENTULHO EM CAMINHÃO BASCULANTE 14 M³ - CARGA COM ESCAVADEIRA HIDRÁULICA (CAÇAMBA DE 0,80 M³ / 111 HP) E DESCARGA LIVRE (UNIDADE: T). AF_07/2020 | T | 177.16 | 5.18 | 6.43 | 1139.13 | 0.004134%
5.3 | 5915321 | SICRO3 | Transporte com caminhão basculante de 14 m³ - rodovia pavimentada | tkm | 10629 | 0.44 | 0.54 | 5739.66 | 0.02083%
5.4 | CPU - 2020-21-00 | Próprio | TRATAMENTO E DESTINAÇÃO FINAL DE RESÍDUOS SÓLIDOS IIB | TON | 177 | 250 | 310.52 | 54962.04 | 0.1994%
6 |  |  | PAVIMENTAÇÃO- TALUDE 01 |  |  |  |  | 126267.62 | 0.4582% | 126267.62
6.1 | 4011287 | SICRO3 | Base de solo melhorado com 3% de cimento e mistura na pista com material de jazida | m³ | 1135.205 | 49.07 | 60.94 | 69179.39 | 0.251%
6.2 | 4011368 | SICRO3 | Tratamento superficial duplo com CAP - brita comercial | m² | 4539.93 | 3.05 | 3.78 | 17160.93 | 0.06227%
6.3 | 2022-04-COMP-177 | Próprio | FRETE DE CARGA PERIGOSA (GRANEL LÍQUIDO)- TABELA DE FRETE (955KM) | UN | 1 | 4639.97 | 5763.3 | 5763.3 | 0.02091%
6.4 | 2003373 | SICRO3 | Meio-fio de concreto - MFC 03 - areia e brita comerciais - fôrma de madeira | m | 1168 | 23.55 | 29.25 | 34164 | 0.124%
7 |  |  | SERVIÇOS COMPLEMENTARES- TALUDE 01 |  |  |  |  | 1308983.38 | 4.75% | 1308983.38
7.1 | CPU 67 - TSE | Próprio | LIMPEZA MANUAL DO TERRENO. Ref.: Adaptado de COMPESA-OUT/2021 Cod. 02.07.01U | m² | 16902.55 | 4.19 | 5.2 | 87893.26 | 0.3189%
7.2 | 2022-COMP-00028 | Próprio | EQUIPE DE LIMPEZA DE VIAS | DIA | 626 | 717.46 | 891.15 | 557859.9 | 2.024%
7.3 | CPU 68 - TSE | Próprio | RECOMPOSIÇÃO DE REVESTIMENTO EM CONCRETO ASFÁLTICO (USINAGEM PRÓPRIA), PARA O FECHAMENTO DE VALAS - INCLUSO DEMOLIÇÃO DO PAVIMENTO. AF_12/2020. Ref.: Adaptado de SINAPI-MA-DEZ/2021 Cod. 101812 | m³ | 2.89 | 1535.4 | 1907.12 | 5511.57 | 0.02%
7.4 | 2022-COMP-00029 | Próprio | UMECTAÇÃO DE MATERIAL EM PISTA OU BERNA | DIA | 626 | 723.54 | 898.7 | 562586.2 | 2.042%
7.5 | CPU 31- TSE | Próprio | Recomposição total de cerca com mourão de concreto seção quadrada - areia e brita comerciais. Ref.: Adaptado de DNIT-MA-OUT/2021 Cod. 4915725 | m | 574.71 | 28.08 | 34.87 | 20040.13 | 0.07272%
7.6 | 2022-04-COMP-011 | Próprio | MOBILIZAÇÃO/DESMOBILIZAÇÃO DE EQUIPE DE EMERGÊNCIA | UN | 8 | 1721.68 | 2138.49 | 17107.92 | 0.06208%
7.7 | 97123 | SINAPI | ASSENTAMENTO DE TUBO DE PVC PBA PARA REDE DE ÁGUA, DN 100 MM, JUNTA ELÁSTICA INTEGRADA, INSTALADO EM LOCAL COM NÍVEL ALTO DE INTERFERÊNCIAS (INCLUI FORNECIMENTO). AF_11/2017 (ADAPTADO SINAPI 02/2022- 97123) | M | 198.76 | 93.43 | 116.04 | 23064.11 | 0.0837%
7.8 | 93358 | SINAPI | ESCAVAÇÃO MANUAL DE VALA COM PROFUNDIDADE MENOR OU IGUAL A 1,30 M. AF_02/2021. REF.: Adaptado de SINAPI-MA-DEZ/2021 Cod. 93358 | m³ | 19.87 | 66.42 | 82.5 | 1639.27 | 0.005949%
7.9 | 96995 | SINAPI | REATERRO MANUAL APILOADO COM SOQUETE. AF_10/2017 | m³ | 18.31 | 40.27 | 50.01 | 915.68 | 0.003323%
7.10 | 2022-04-COMP- 156 | Próprio | MOVIMENTAÇÃO DE CABOS DE ELÉTRICA E TI DOS POSTES | M | 1740 | 0.57 | 0.7 | 1218 | 0.00442%
7.11 | 10443 | ORSE | Pontalete de madeira de lei 5 x 17cm, h=2,80m e apoio de 17 x 60cm (Modificado ORSE 10443 02/2022) | un | 20 | 245.37 | 304.77 | 6095.4 | 0.02212%
7.12 | 7271 | ORSE | Poste de aço galvanizado cônico contíno reto, diâmetro superior de 60mm, diâmetro da base 126mm, altura total 8m, Conipost ref. Série A0008/classe 30 da Conipost ou similar (Modificado ORSE 7271 02/2022) | un | 8 | 2400.01 | 2981.05 | 23848.4 | 0.08654%
7.13 | 3053 | ORSE | Deslocamento de poste de concreto armado duplo T (DT) ou circular de 9 a 12m | un | 2 | 484.48 | 601.77 | 1203.54 | 0.004367%
8 |  |  | CANTEIRO AVANÇADO- TALUDE 02 |  |  |  |  | 155699.61 | 0.565% | 155699.61
8.1 | CPU 04 - TSE | Próprio | REMOÇÃO, CARGA E TRANSPORTE DE ENTULHO EM GERAL | TXKM | 5212.8 | 1.53 | 1.9 | 9904.32 | 0.03594%
8.2 | CPU 40 - TSE | Próprio | EXECUÇÃO DE REFEITÓRIO EM CANTEIRO DE OBRA EM CHAPA DE MADEIRA COMPENSADA, NÃO INCLUSO MOBILIÁRIO E EQUIPAMENTOS. AF_02/2016. Ref.: Adaptado de SINAPI-MA-DEZ/2021 Cod. 93210 | m² | 35 | 602.21 | 748 | 26180 | 0.095%
8.3 | CPU 41 - TSE | Próprio | EXECUÇÃO DE ALMOXARIFADO EM CANTEIRO DE OBRA EM CHAPA DE MADEIRA COMPENSADA, INCLUSO PRATELEIRAS. AF_02/2016. Ref.: Adaptado de SINAPI-MA-DEZ/2021 Cod. 93208 | m² | 28 | 963.31 | 1196.52 | 33502.56 | 0.1216%
8.4 | CPU 42 - TSE | Próprio | PAREDE DE MADEIRA COMPENSADA PARA CONSTRUÇÃO TEMPORÁRIA EM CHAPA SIMPLES, EXTERNA, COM ÁREA LÍQUIDA MAIOR OU IGUAL A 6 M², SEM VÃO. AF_05/2018. Ref.: Adaptado de SINAPI-MA-DEZ/2021 Cod. 98441 | m² | 270 | 162.81 | 202.22 | 54599.4 | 0.1981%
8.5 | CPU 43 - TSE | Próprio | Instalação provisória de energia elétrica, aerea, trifasica, em poste galvanizado, exclusive fornecimento do medidor. Ref.: Adaptado de ORSE-DEZ/2021 Cod. 9416 | un | 1 | 1617.32 | 2008.87 | 2008.87 | 0.00729%
8.6 | 2022-PAIS-023 | Próprio | LOCAÇÃO MENSAL DE BANHEIRO QUIMICO COM 03 LIMPEZAS SEMANAIS | UNXMES | 12 | 1237.5 | 1537.09 | 18445.08 | 0.06693%
8.7 | CPU 44 - TSE | Próprio | Reservatorio elevado c/ caixa d'agua em fibra de vidro de 5.000 litros apoiado em estrutura pre-moldada concreto, composta de capitel p/apoio da caixa e pilar cilindrico c/altura util = 6,00m, incluso frete e montagem no local, exceto inst.hidraulica. Ref.: Adaptado de ORSE-DEZ/2021 Cod. 10203 | un | 1 | 8903.78 | 11059.38 | 11059.38 | 0.04013%
9 |  |  | SERVIÇOS INICIAIS-TALUDE 02 |  |  |  |  | 50713.34 | 0.184% | 50713.34
9.1 | CPU 48 - TSE | Próprio | LOCACAO CONVENCIONAL DE OBRA, UTILIZANDO GABARITO DE TÁBUAS CORRIDAS PONTALETADAS A CADA 2,00M - 2 UTILIZAÇÕES. AF_10/2018. Ref.: Adaptado de SINAPI-MA-DEZ/2021 Cod. 99059 | M | 709.56 | 56.58 | 70.27 | 49860.78 | 0.1809%
9.2 | CPU 18- TSE | Próprio | Desmatamento, destocamento, limpeza de área e estocagem do material de limpeza com árvores de diâmetro até 0,15 m. Ref.: Adaptado de DNIT-MA-OUT/2021 Cod. 5501700 | m² | 409.89 | 0.4 | 0.49 | 200.84 | 0.0007288%
9.3 | CPU 20- TSE | Próprio | Transporte com caminhão basculante de 14 m³ - rodovia pavimentada. Ref.: Adaptado de DNIT-MA-OUT/2021 Cod. 5915321 | tkm | 1229.67 | 0.43 | 0.53 | 651.72 | 0.002365%
10 |  |  | SERVIÇOS DE MOVIMENTAÇÃO DE TERRA- TALUDE 02 |  |  |  |  | 121229.9 | 0.4399% | 121229.9
10.1 | CPU 27- TSE | Próprio | Escavação e carga de material de jazida com escavadeira hidráulica de 1,56 m³. Ref.: Adaptado de DNIT-MA-OUT/2021 Cod. 4016096 | m³ | 2876.33 | 1.1 | 1.36 | 3911.8 | 0.0142%
10.2 | CPU 20- TSE | Próprio | Transporte com caminhão basculante de 14 m³ - rodovia pavimentada. Ref.: Adaptado de DNIT-MA-OUT/2021 Cod. 5915321 | tkm | 211698.06 | 0.43 | 0.53 | 112199.97 | 0.4072%
10.3 | CPU 69 - TSE | Próprio | ATERRO MANUAL DE VALAS COM AREIA PARA ATERRO E COMPACTAÇÃO MECANIZADA. AF_05/2016. Ref.: Adaptado de SINAPI-MA-DEZ/2021 Cod. 94342 | m³ | 0.86 | 65.83 | 81.76 | 70.31 | 0.0002551%
10.4 | CPU 70- TSE | Próprio | TRANSPORTE COM CAMINHÃO BASCULANTE DE 6 M³, EM VIA INTERNA (DENTRO DO CANTEIRO - UNIDADE: M3XKM). AF_07/2020. Ref.: Adaptado de SINAPI-MA-DEZ/2021 Cod. 100937 | M3XKM | 1.72 | 7.38 | 9.16 | 15.75 | 5.715e-05%
10.5 | CPU 22- TSE | Próprio | Espalhamento de material em bota-fora. Ref.: Adaptado de DNIT-MA-OUT/2021 Cod. 4413942 | m³ | 2875.47 | 1.26 | 1.56 | 4485.73 | 0.01628%
10.6 | CPU 49 - TSE | Próprio | LIMPEZA MECANIZADA DE CAMADA VEGETAL, VEGETAÇÃO E PEQUENAS ÁRVORES (DIÂMETRO DE TRONCO MENOR QUE 0,20 M), COM TRATOR DE ESTEIRAS.AF_05/2018. Ref.: Adaptado de SINAPI-MA-DEZ/2021 Cod. 98525 | m² | 1437.74 | 0.31 | 0.38 | 546.34 | 0.001983%
11 |  |  | OBRAS DE DRENAGEM- TALUDE 02 |  |  |  |  | 125431.88 | 0.4552% | 125431.88
11.1 | CPU 50 - TSE | Próprio | ESCAVAÇÃO MANUAL DE VALA COM PROFUNDIDADE MENOR OU IGUAL A 1,30 M. AF_02/2021. Ref.: Adaptado de SINAPI-MA-DEZ/2021 Cod. 93358 | m³ | 141.82 | 66.42 | 82.5 | 11700.15 | 0.04246%
11.2 | CPU 51 - TSE | Próprio | CARGA, MANOBRA E DESCARGA DE SOLOS E MATERIAIS GRANULARES EM CAMINHÃO BASCULANTE 6 M³ - CARGA COM PÁ CARREGADEIRA (CAÇAMBA DE 1,7 A 2,8 M³ / 128 HP) E DESCARGA LIVRE (UNIDADE: M3). AF_07/2020. Ref.: Adaptado de SINAPI-MA-DEZ/2021 Cod. 100973 | m³ | 141.82 | 7.29 | 9.05 | 1283.47 | 0.004657%
11.3 | CPU 20- TSE | Próprio | Transporte com caminhão basculante de 14 m³ - rodovia pavimentada. Ref.: Adaptado de DNIT-MA-OUT/2021 Cod. 5915321 | tkm | 10438.18 | 0.43 | 0.53 | 5532.23 | 0.02008%
11.4 | CPU 52 - TSE | Próprio | TRANSPORTE HORIZONTAL COM JERICA DE 90 L, DE MASSA/ GRANEL (UNIDADE: M3XKM). AF_07/2019. Ref.: Adaptado de SINAPI-MA-DEZ/2021 Cod. 100206 | M3XKM | 4.16 | 828.98 | 1029.67 | 4283.42 | 0.01554%
11.5 | CPU 53 - TSE | Próprio | FABRICAÇÃO, MONTAGEM E DESMONTAGEM DE FÔRMA PARA VIGA BALDRAME, EM CHAPA DE MADEIRA COMPENSADA RESINADA, E=17 MM, 4 UTILIZAÇÕES. AF_06/2017. Ref.: Adaptado de SINAPI-MA-DEZ/2021 Cod. 96542 | m² | 146.26 | 84.88 | 105.42 | 15418.72 | 0.05595%
11.6 | CPU 71 - TSE | Próprio | CONCRETO FCK = 20MPA, TRAÇO 1:2,7:3 (EM MASSA SECA DE CIMENTO/ AREIA MÉDIA/ BRITA 1) - PREPARO MECÂNICO COM BETONEIRA 600 L. AF_05/2021. Ref.: Adaptado de SINAPI-MA-DEZ/2021 Cod. 94970 | m³ | 63.56 | 346.74 | 430.68 | 27374.02 | 0.09934%
11.7 | CPU 55 - TSE | Próprio | ARMAÇÃO PARA EXECUÇÃO DE RADIER, PISO DE CONCRETO OU LAJE SOBRE SOLO, COM USO DE TELA Q-138. AF_09/2021. Ref.: Adaptado de SINAPI-MA-DEZ/2021 Cod. 97090 | KG | 690.88 | 17.89 | 22.22 | 15351.35 | 0.05571%
11.8 | CPU 56 - TSE | Próprio | ARMAÇÃO PARA EXECUÇÃO DE RADIER, PISO DE CONCRETO OU LAJE SOBRE SOLO, COM USO DE TELA Q-196. AF_09/2021. Ref.: Adaptado de SINAPI-MA-DEZ/2021 Cod. 97092 | KG | 773.99 | 16.83 | 20.9 | 16176.39 | 0.0587%
11.9 | CPU 61 - TSE | Próprio | ARMAÇÃO DE ESTRUTURAS DE CONCRETO ARMADO, EXCETO VIGAS, PILARES, LAJES E FUNDAÇÕES, UTILIZANDO AÇO CA-50 DE 8,0 MM - MONTAGEM. AF_12/2015. Ref.: Adaptado de SINAPI-MA-DEZ/2021 Cod. 92917 | KG | 234.1 | 15.4 | 19.12 | 4475.99 | 0.01624%
11.10 | CPU 62 - TSE | Próprio | ARMAÇÃO DE ESTRUTURAS DE CONCRETO ARMADO, EXCETO VIGAS, PILARES, LAJES E FUNDAÇÕES, UTILIZANDO AÇO CA-50 DE 10,0 MM - MONTAGEM. AF_12/2015. Ref.: Adaptado de SINAPI-MA-DEZ/2021 Cod. 92919 | KG | 296.36 | 13.81 | 17.15 | 5082.57 | 0.01844%
11.11 | CPU 63 - TSE | Próprio | ARMAÇÃO DE ESTRUTURAS DE CONCRETO ARMADO, EXCETO VIGAS, PILARES, LAJES E FUNDAÇÕES, UTILIZANDO AÇO CA-50 DE 12,5 MM - MONTAGEM. AF_12/2015. Ref.: Adaptado de SINAPI-MA-DEZ/2021 Cod. 92921 | KG | 452.88 | 11.65 | 14.47 | 6553.17 | 0.02378%
11.12 | CPU 64 - TSE | Próprio | LANÇAMENTO COM USO DE BOMBA, ADENSAMENTO E ACABAMENTO DE CONCRETO EM ESTRUTURAS. AF_12/2015. Ref.: Adaptado de SINAPI-MA-DEZ/2021 Cod. 92874 | m³ | 63.56 | 28.92 | 35.92 | 2283.07 | 0.008285%
11.13 | CPU 06 - TSE | Próprio | ESTACA BROCA Ø20CM L=2M. Ref.: Adaptado de SINAPI-MA-SET/2021 Cod. 101173 | m | 52 | 68.89 | 85.56 | 4449.12 | 0.01615%
11.14 | CPU 65 - TSE | Próprio | LASTRO DE CONCRETO MAGRO, APLICADO EM PISOS, LAJES SOBRE SOLO OU RADIERS, ESPESSURA DE 5 CM. AF_07/2016. Ref.: Adaptado de SINAPI-MA-DEZ/2021 Cod. 95241 | m² | 74.95 | 23.45 | 29.12 | 2182.54 | 0.00792%
11.15 | CPU 32- TSE | Próprio | Pedra argamassada com cimento e areia 1:3 - areia e pedra de mão comercial - fornecimento e assentamento. Ref.: Adaptado de DNIT-MA-OUT/2021 Cod. 1506055 | m³ | 9.04 | 292.62 | 363.46 | 3285.67 | 0.01192%
12 |  |  | OBRAS DE CONTENÇÃO DE SOLO- TALUDE 02 |  |  |  |  | 4405254.96 | 15.99% | 4405254.96
12.1 | CPU 12 - TSE | Próprio | FORNECIMENTO E APLICAÇÃO DE PEDRA MARROADA (ARMADURA OU CARAPAÇA). Ref.: Adaptado de SMOV-POA-ABR/2016 Cod. 113 | m³ | 3752.68 | 278.62 | 346.07 | 1298689.96 | 4.713%
12.2 | CPU 13 - TSE | Próprio | FORNECIMENTO E APLICAÇÃO DE PEDRA RACHÃO (1ª CAMADA INTERMEDIÁRIA). Ref.: Adaptado de SMOV-POA-ABR/2016 Cod. 113 | m³ | 1599.57 | 422.11 | 524.3 | 838654.55 | 3.043%
12.3 | CPU 14 - TSE | Próprio | FORNECIMENTO E APLICAÇÃO DE BRITA 4 (2ª CAMADA INTERMEDIÁRIA). Ref.: Adaptado de SINAPI-MA-AGO/2021 Cod. 102665 | m³ | 771.76 | 175.61 | 218.12 | 168336.29 | 0.6109%
12.4 | CPU 15 - TSE | Próprio | FORNECIMENTO E APLICAÇÃO DE BRITA 2. Ref.: Adaptado de SINAPI-MA-AGO/2021 Cod. 102665 | m³ | 701.09 | 153.73 | 190.94 | 133866.12 | 0.4858%
12.5 | CPU 07 - TSE | Próprio | APLICAÇÃO DE GEOTÊXTIL NÃO-TECIDO AGULHADO RT-10. Ref.: Adaptado de DNIT-MA-OUT/2021 Cod. 2003866 | m³ | 3451.33 | 7.64 | 9.48 | 32718.6 | 0.1187%
12.6 | CPU 20- TSE | Próprio | Transporte com caminhão basculante de 14 m³ - rodovia pavimentada. Ref.: Adaptado de DNIT-MA-OUT/2021 Cod. 5915321 | tkm | 3561117.51 | 0.43 | 0.53 | 1887392.28 | 6.849%
12.7 | CPU 16 - TSE | Próprio | ENSECADEIRA COM SACOS DE AREIA. Ref.: Adaptado de SEINFRA/2021 Cod. C2767 | m³ | 213.72 | 171.77 | 213.35 | 45597.16 | 0.1655%
13 |  |  | SERVIÇOS COMPLEMENTARES- TALUDE 02 |  |  |  |  | 13044.99 | 0.04734% | 13044.99
13.1 | CPU 67 - TSE | Próprio | LIMPEZA MANUAL DO TERRENO. Ref.: Adaptado de COMPESA-OUT/2021 Cod. 02.07.01U | m² | 409.89 | 4.19 | 5.2 | 2131.42 | 0.007735%
13.2 | CPU 01 - TSE | Próprio | MOBILIZAÇÃO/DESMOBILIZAÇÃO DE MÁQUINAS, EQUIPAMENTOS E MÃO DE OBRA | und | 1 | 8786.39 | 10913.57 | 10913.57 | 0.0396%
14 |  |  | ELABORAÇÃO DE DATA BOOK |  |  |  |  | 7303.42 | 0.0265% | 7303.42
14.1 | CPU 09 - TSE | Próprio | ELABORAÇÃO DE DATA BOOK, INCLUSIVE PROJETOS DE AS BUILTS | UND | 1 | 5879.9 | 7303.42 | 7303.42 | 0.0265%
[5 empty] | Total Geral |  | 27557098.59
_______________________________________________________________ Carlos Vinicius Sousa Ribeiro Setor de Engenharia