## ORÇAMENTO
[6 empty] | PROJETO: | Bancos |  |  | B.D.I. SERVIÇO | B.D.I. FORNECIMENTO | Encargos Sociais
[6 empty] | CONSTRUÇÃO DO PRÉDIO QUE SERÁ OCUPADO PELO CORPO DE BOMBEIRO- PORTO DO ITAQUI | SINAPI - 11/2019 - MARANHÃO SICRO3 - 07/2019 - Maranhão SEINFRA - 026 - Ceará ORSE - 10/2019 - Sergipe SIURB INFRA - 01/2019 - São Paulo |  |  |  |  | Desonerado: Horista: 86,61% Mensalista: 49,67%
[8 empty] | DATA: | 2020-01-06 | REVISÃO:
PLANILHA OÇAMENTÁRIA [MODELO]
SOMA | TITULO | SUBTIT-1 | Item | Código | Banco | Descrição | Und | Quant. | Valor Unit | Valor Unit com BDI | Total | Peso (%)
#REF! | #REF! | #REF! | 1.0 |  |  | SERVIÇOS PRELIMINARES
#REF! | #REF! | #REF! | 1.1.0 |  |  | LIMPEZA DO TERRENO
#REF! | #REF! | #REF! | 1.1.1 | 98524 | SINAPI | LIMPEZA MANUAL DE VEGETAÇÃO EM TERRENO COM ENXADA.AF_05/2018 | m² | 390.7
#REF! | #REF! | #REF! | 1.1.2 | 020101 | SIURB INFRA | SONDAGEM A TRADO MANUAL | M | 6
#REF! | #REF! | #REF! | 1.2.0 |  |  | ADMINISTRAÇÃO DA OBRA E CANTEIRO
#REF! | #REF! | #REF! | 1.2.1 | CPU-1.2.1 | Próprio | ADMINISTRAÇÃO LOCAL DA OBRA | UN | 1
#REF! | #REF! | #REF! | 1.2.2 | CPU-1.2.2 | Próprio | TAXA DO CREA PARA EMISSÃO DE ART PARA OBRA | UN | 1
#REF! | #REF! | #REF! | 1.3.0 |  |  | CANTEIRO DE OBRAS
#REF! | #REF! | #REF! | 1.3.1 | CPU-1.3.1 | Próprio | CANTEIRO DE OBRAS | UN | 1
#REF! | #REF! | #REF! | 1.3.2 | CPU-1.3.2 | Próprio | LOCAÇÃO DE CAÇAMBA ESTACIONÁRIA 4M3 PARA REMOÇÃO DE ENTULHO NÃO INERTE, INCLUINDO SEGREGAÇÃO DE RESIDUOS, CARGA, TRANSPORTE, DESCARGA EM ÁREA LICENCIADA DO PORTO DO ITAQUI | UNI/MÊS | 10
#REF! | #REF! | #REF! | 1.3.3 | CPU-1.3.3 | Próprio | LOCAÇÃO DE CAÇAMBA ESTACIONÁRIA 4M3 PARA REMOÇÃO DE ENTULHO INERTE, INCLUINDO SEGREGAÇÃO DE RESIDUOS, CARGA, TRANSPORTE, DESCARGA EM ÁREA LICENCIADA DO PORTO DO ITAQUI | UNI/MÊS | 10
#REF! | #REF! | #REF! | 1.3.4 | 74209/001 | SINAPI | PLACA DE OBRA EM CHAPA DE ACO GALVANIZADO | m² | 6
#REF! | #REF! | #REF! | 1.3.5 | 97064 | SINAPI | MONTAGEM E DESMONTAGEM DE ANDAIME TUBULAR TIPO TORRE (EXCLUSIVE ANDAIME E LIMPEZA). AF_11/2017 | M | 54.4
#REF! | #REF! | #REF! | 1.3.6 | 97065 | SINAPI | MONTAGEM E DESMONTAGEM DE ANDAIME MULTIDIRECIONAL (EXCLUSIVE ANDAIME E LIMPEZA). AF_11/2017 | m³ | 795.6
#REF! | #REF! | #REF! | 1.3.7 | 16.06.065 | FDE | ANDAIME - FACHADA - ALUGUEL MENSAL | m² | 795.6
#REF! | #REF! | #REF! | 1.3.8 | 16.06.066 | FDE | ANDAIME - TORRE - ALUGUEL MENSAL | M | 54.4
#REF! | #REF! | #REF! | 1.3.9 | 1.3.9 | Próprio | MANUTENÇÃO CANTEIRO DE OBRAS | UNID | 1
#REF! | #REF! | #REF! | 2.0 |  |  | ELABORAÇÃO DE DATA BOOK
#REF! | #REF! | #REF! | 2.1 | CPU-2.1 | Próprio | ELABORAÇÃO DE "DATA BOOK", INCLUSIVE PROJETOS AS BUILTS, CÓPIAS DAS NOTAS FISCAIS DOS EQUIPAMENTOS E DEMAIS DOCUMENTOS NECESSÁRIOS PARA OPERAÇÃO E MANUTENÇÃO DA EDIFICAÇÃO, ENTREGUE EM DUAS VIAS IMPRESSAS DO DATA BOOK E CÓPIA DIGITAL | UNI | 1
#REF! | #REF! | #REF! | 2.2 | CPU-2.2 | Próprio | PLANO DE MANUTENÇÃO DE SOBRESSALENTES | UNI | 1
#REF! | #REF! | #REF! | 3.0 |  |  | SERVIÇOS INICIAIS
#REF! | #REF! | #REF! | 3.1 | 99059 | SINAPI | LOCACAO CONVENCIONAL DE OBRA, UTILIZANDO GABARITO DE TÁBUAS CORRIDAS PONTALETADAS A CADA 2,00M - 2 UTILIZAÇÕES. AF_10/2018 | M | 410.56
#REF! | #REF! | #REF! | 3.2 | CPU - 3.2 | Próprio | EQUIPE DE TOPOGRAFIA | MÊS | 2
#REF! | #REF! | #REF! | 4.0 |  |  | MOVIMENTO DE TERRA
#REF! | #REF! | #REF! | 4.1 | 96521 | SINAPI | ESCAVAÇÃO MECANIZADA PARA BLOCO DE COROAMENTO OU SAPATA, COM PREVISÃO DE FÔRMA, COM RETROESCAVADEIRA. AF_06/2017 | m³ | 24
#REF! | #REF! | #REF! | 4.2 | 96525 | SINAPI | ESCAVAÇÃO MECANIZADA PARA VIGA BALDRAME, COM PREVISÃO DE FÔRMA, COM MINI-ESCAVADEIRA. AF_06/2017 | m³ | 176.05
#REF! | #REF! | #REF! | 4.3 | 4915671 | SICRO3 | Reaterro e compactação com soquete vibratório | m³ | 180.5
#REF! | #REF! | #REF! | 4.4 | 72895 | SINAPI | CARGA, MANOBRAS E DESCARGA DE MATERIAIS DIVERSOS, COM CAMINHAO BASCULANTE 6M3 (CARGA E DESCARGA MANUAIS) | m³ | 37.21
#REF! | #REF! | #REF! | 4.5 | CPU - 4.5 | Próprio | TRANSPORTE COMERCIAL COM CAMINHAO BASCULANTE 6M³, RODOVIA PAVIMENTADA | M³XKM | 2418.65
#REF! | #REF! | #REF! | 4.6 | CPU - 4.6 | Próprio | Disposição de entulho de obra em aterro sanitário | t | 81.862
#REF! | #REF! | #REF! | 5.0 |  |  | CISTERNA E POÇO DE ABSORÇÃO- ESCAVAÇÃO E REATERRO
#REF! | #REF! | #REF! | 5.1 | 79480 | SINAPI | ESCAVACAO MECANICA CAMPO ABERTO EM SOLO EXCETO ROCHA ATE 2,00M PROFUNDIDADE | m³ | 38.45
#REF! | #REF! | #REF! | 5.2 | 96995 | SINAPI | REATERRO MANUAL APILOADO COM SOQUETE. AF_10/2017 | m³ | 13.55
#REF! | #REF! | #REF! | 5.3 | 72895 | SINAPI | CARGA, MANOBRAS E DESCARGA DE MATERIAIS DIVERSOS, COM CAMINHAO BASCULANTE 6M3 (CARGA E DESCARGA MANUAIS) | m³ | 24.9
#REF! | #REF! | #REF! | 5.4 | CPU - 5.4 | Próprio | Disposição de entulho de obra em aterro sanitário | t | 24.9
#REF! | #REF! | #REF! | 6.0 |  |  | FUNDAÇÕES- ESTACAS,BLOCOS E BALDRAMES
#REF! | #REF! | #REF! | 6.1.0 |  |  | ESTACA ESCAVADA MECANICAMENTE, SEM FLUIDO ESTABILIZANTE, COM 30 CM DE DIÂMETRO, ATÉ 9 M DE COMPRIMENTO, CONCRETO LANÇADO POR CAMINHÃO BETONEIRA (EXCLUSIVE MOBILIZAÇÃO E DESMOBILIZAÇÃO).
#REF! | #REF! | #REF! | 6.1.1 | CPU - 6.1.1 | Próprio | ESTACA ESCAVADA MECANICAMENTE, SEM FLUIDO ESTABILIZANTE, COM 30 CM DE DIÂMETRO, ATÉ 9 M DE COMPRIMENTO, CONCRETO LANÇADO POR CAMINHÃO BETONEIRA (EXCLUSIVE MOBILIZAÇÃO E DESMOBILIZAÇÃO). | m | 568
#REF! | #REF! | #REF! | 6.2.0 |  |  | FORMAS
#REF! | #REF! | #REF! | 6.2.1 | 96534 | SINAPI | FABRICAÇÃO, MONTAGEM E DESMONTAGEM DE FÔRMA PARA BLOCO DE COROAMENTO, EM MADEIRA SERRADA, E=25 MM, 4 UTILIZAÇÕES. AF_06/2017 | m² | 86
#REF! | #REF! | #REF! | 6.2.2 | 96533 | SINAPI | FABRICAÇÃO, MONTAGEM E DESMONTAGEM DE FÔRMA PARA VIGA BALDRAME, EM MADEIRA SERRADA, E=25 MM, 2 UTILIZAÇÕES. AF_06/2017 | m² | 155
#REF! | #REF! | #REF! | 6.3.0 |  |  | ARMADURAS
#REF! | #REF! | #REF! | 6.3.1 | 96543 | SINAPI | ARMAÇÃO DE BLOCO, VIGA BALDRAME E SAPATA UTILIZANDO AÇO CA-60 DE 5 MM - MONTAGEM. AF_06/2017 | KG | 13
#REF! | #REF! | #REF! | 6.3.2 | 96546 | SINAPI | ARMAÇÃO DE BLOCO, VIGA BALDRAME OU SAPATA UTILIZANDO AÇO CA-50 DE 10 MM - MONTAGEM. AF_06/2017 | KG | 999
#REF! | #REF! | #REF! | 6.3.3 | 96547 | SINAPI | ARMAÇÃO DE BLOCO, VIGA BALDRAME OU SAPATA UTILIZANDO AÇO CA-50 DE 12,5 MM - MONTAGEM. AF_06/2017 | KG | 60
#REF! | #REF! | #REF! | 6.3.4 | CPU - 6.3.4 | Próprio | ARMAÇÃO DE ESTACA ESCAVADA UTILIZANDO AÇO CA-50 DE 6.3 MM. | KG | 341
#REF! | #REF! | #REF! | 6.3.5 | CPU - 6.3.5 | Próprio | ARMAÇÃO DE ESTACA ESCAVADA UTILIZANDO AÇO CA-50 DE 10.0 MM. | KG | 1183
#REF! | #REF! | #REF! | 6.4.0 |  |  | CONCRETO
#REF! | #REF! | #REF! | 6.4.1 | 74138/005 | SINAPI | CONCRETO USINADO BOMBEADO FCK=35MPA, INCLUSIVE LANCAMENTO E ADENSAMENTO | m³ | 24
#REF! | #REF! | #REF! | 6.4.2 | 96619 | SINAPI | LASTRO DE CONCRETO MAGRO, APLICADO EM BLOCOS DE COROAMENTO OU SAPATAS, ESPESSURA DE 5 CM. AF_08/2017 | m² | 40.84
#REF! | #REF! | #REF! | 6.5.0 |  |  | CENTRAL DE GÁS E GERADOR
#REF! | #REF! | #REF! | 6.5.1.0 |  |  | FUNDAÇÃO - GERADOR E GÁS
#REF! | #REF! | #REF! | 6.5.1.1 | 96521 | SINAPI | ESCAVAÇÃO MECANIZADA PARA BLOCO DE COROAMENTO OU SAPATA, COM PREVISÃO DE FÔRMA, COM RETROESCAVADEIRA. AF_06/2017 | m³ | 18
#REF! | #REF! | #REF! | 6.5.1.2 | 96535 | SINAPI | FABRICAÇÃO, MONTAGEM E DESMONTAGEM DE FÔRMA PARA SAPATA, EM MADEIRA SERRADA, E=25 MM, 4 UTILIZAÇÕES. AF_06/2017 | m² | 6.24
#REF! | #REF! | #REF! | 6.5.1.3 | 96536 | SINAPI | FABRICAÇÃO, MONTAGEM E DESMONTAGEM DE FÔRMA PARA VIGA BALDRAME, EM MADEIRA SERRADA, E=25 MM, 4 UTILIZAÇÕES. AF_06/2017 | m² | 10.6
#REF! | #REF! | #REF! | 6.5.1.4 | 96995 | SINAPI | REATERRO MANUAL APILOADO COM SOQUETE. AF_10/2017 | m³ | 14.46
#REF! | #REF! | #REF! | 6.5.1.5 | 96543 | SINAPI | ARMAÇÃO DE BLOCO, VIGA BALDRAME E SAPATA UTILIZANDO AÇO CA-60 DE 5 MM - MONTAGEM. AF_06/2017 | KG | 14.35
#REF! | #REF! | #REF! | 6.5.1.6 | 96546 | SINAPI | ARMAÇÃO DE BLOCO, VIGA BALDRAME OU SAPATA UTILIZANDO AÇO CA-50 DE 10 MM - MONTAGEM. AF_06/2017 | KG | 63.74
#REF! | #REF! | #REF! | 6.6.0 |  |  | ESTRUTURA - GERADOR E CENTRAL DE GÁS
#REF! | #REF! | #REF! | 6.6.1.0 |  |  | FORMAS PARA VIGAS, PILARES E LAJES
#REF! | #REF! | #REF! | 6.6.1.1 | 92408 | SINAPI | MONTAGEM E DESMONTAGEM DE FÔRMA DE PILARES RETANGULARES E ESTRUTURAS SIMILARES COM ÁREA MÉDIA DAS SEÇÕES MENOR OU IGUAL A 0,25 M², PÉ-DIREITO SIMPLES, EM MADEIRA SERRADA, 1 UTILIZAÇÃO. AF_12/2015 | m² | 5
#REF! | #REF! | #REF! | 6.6.1.2 | 92447 | SINAPI | MONTAGEM E DESMONTAGEM DE FÔRMA DE VIGA, ESCORAMENTO COM PONTALETE DE MADEIRA, PÉ-DIREITO SIMPLES, EM MADEIRA SERRADA, 2 UTILIZAÇÕES. AF_12/2015 | m² | 12
#REF! | #REF! | #REF! | 6.6.1.3 | 92483 | SINAPI | MONTAGEM E DESMONTAGEM DE FÔRMA DE LAJE MACIÇA COM ÁREA MÉDIA MENOR OU IGUAL A 20 M², PÉ-DIREITO SIMPLES, EM MADEIRA SERRADA, 2 UTILIZAÇÕES. AF_12/2015 | m² | 15
#REF! | #REF! | #REF! | 6.6.2.0 |  |  | ARMADURA
#REF! | #REF! | #REF! | 6.6.2.1 | 92785 | SINAPI | ARMAÇÃO DE LAJE DE UMA ESTRUTURA CONVENCIONAL DE CONCRETO ARMADO EM UMA EDIFICAÇÃO TÉRREA OU SOBRADO UTILIZANDO AÇO CA-50 DE 6,3 MM - MONTAGEM. AF_12/2015 | KG | 181
#REF! | #REF! | #REF! | 6.6.2.2 | 92786 | SINAPI | ARMAÇÃO DE LAJE DE UMA ESTRUTURA CONVENCIONAL DE CONCRETO ARMADO EM UMA EDIFICAÇÃO TÉRREA OU SOBRADO UTILIZANDO AÇO CA-50 DE 8,0 MM - MONTAGEM. AF_12/2015 | KG | 19
#REF! | #REF! | #REF! | 6.6.2.3 | 92775 | SINAPI | ARMAÇÃO DE PILAR OU VIGA DE UMA ESTRUTURA CONVENCIONAL DE CONCRETO ARMADO EM UMA EDIFICAÇÃO TÉRREA OU SOBRADO UTILIZANDO AÇO CA-60 DE 5,0 MM - MONTAGEM. AF_12/2015 | KG | 29.65
#REF! | #REF! | #REF! | 6.6.2.4 | 92778 | SINAPI | ARMAÇÃO DE PILAR OU VIGA DE UMA ESTRUTURA CONVENCIONAL DE CONCRETO ARMADO EM UMA EDIFICAÇÃO TÉRREA OU SOBRADO UTILIZANDO AÇO CA-50 DE 10,0 MM - MONTAGEM. AF_12/2015 | KG | 96.26
#REF! | #REF! | #REF! | 6.6.3.0 |  |  | CONCRETO
#REF! | #REF! | #REF! | 6.6.3.1 | 96619 | SINAPI | LASTRO DE CONCRETO MAGRO, APLICADO EM BLOCOS DE COROAMENTO OU SAPATAS, ESPESSURA DE 5 CM. AF_08/2017 | m² | 5.27
#REF! | #REF! | #REF! | 6.6.3.2 | 74138/004 | SINAPI | CONCRETO USINADO BOMBEADO FCK=30MPA, INCLUSIVE LANCAMENTO E ADENSAMENTO | m³ | 9.54
#REF! | #REF! | #REF! | 7.0 |  |  | ESTRUTURA
#REF! | #REF! | #REF! | 7.1.0 |  |  | FORMAS PARA VIGAS, PILARES E LAJES
#REF! | #REF! | #REF! | 7.1.1 | 92408 | SINAPI | MONTAGEM E DESMONTAGEM DE FÔRMA DE PILARES RETANGULARES E ESTRUTURAS SIMILARES COM ÁREA MÉDIA DAS SEÇÕES MENOR OU IGUAL A 0,25 M², PÉ-DIREITO SIMPLES, EM MADEIRA SERRADA, 1 UTILIZAÇÃO. AF_12/2015 | m² | 282
#REF! | #REF! | #REF! | 7.1.2 | 92447 | SINAPI | MONTAGEM E DESMONTAGEM DE FÔRMA DE VIGA, ESCORAMENTO COM PONTALETE DE MADEIRA, PÉ-DIREITO SIMPLES, EM MADEIRA SERRADA, 2 UTILIZAÇÕES. AF_12/2015 | m² | 244
#REF! | #REF! | #REF! | 7.1.3 | 92484 | SINAPI | MONTAGEM E DESMONTAGEM DE FÔRMA DE LAJE MACIÇA COM ÁREA MÉDIA MAIOR QUE 20 M², PÉ-DIREITO SIMPLES, EM MADEIRA SERRADA, 2 UTILIZAÇÕES. AF_12/2015 | m² | 133.19
#REF! | #REF! | #REF! | 7.1.4 | 92483 | SINAPI | MONTAGEM E DESMONTAGEM DE FÔRMA DE LAJE MACIÇA COM ÁREA MÉDIA MENOR OU IGUAL A 20 M², PÉ-DIREITO SIMPLES, EM MADEIRA SERRADA, 2 UTILIZAÇÕES. AF_12/2015 | m² | 228.81
#REF! | #REF! | #REF! | 7.2.0 |  |  | ARMADURAS
#REF! | #REF! | #REF! | 7.2.1 | 92775 | SINAPI | ARMAÇÃO DE PILAR OU VIGA DE UMA ESTRUTURA CONVENCIONAL DE CONCRETO ARMADO EM UMA EDIFICAÇÃO TÉRREA OU SOBRADO UTILIZANDO AÇO CA-60 DE 5,0 MM - MONTAGEM. AF_12/2015 | KG | 523
#REF! | #REF! | #REF! | 7.2.2 | 92776 | SINAPI | ARMAÇÃO DE PILAR OU VIGA DE UMA ESTRUTURA CONVENCIONAL DE CONCRETO ARMADO EM UMA EDIFICAÇÃO TÉRREA OU SOBRADO UTILIZANDO AÇO CA-50 DE 6,3 MM - MONTAGEM. AF_12/2015 | KG | 276
#REF! | #REF! | #REF! | 7.2.3 | 92777 | SINAPI | ARMAÇÃO DE PILAR OU VIGA DE UMA ESTRUTURA CONVENCIONAL DE CONCRETO ARMADO EM UMA EDIFICAÇÃO TÉRREA OU SOBRADO UTILIZANDO AÇO CA-50 DE 8,0 MM - MONTAGEM. AF_12/2015 | KG | 48
#REF! | #REF! | #REF! | 7.2.4 | 92778 | SINAPI | ARMAÇÃO DE PILAR OU VIGA DE UMA ESTRUTURA CONVENCIONAL DE CONCRETO ARMADO EM UMA EDIFICAÇÃO TÉRREA OU SOBRADO UTILIZANDO AÇO CA-50 DE 10,0 MM - MONTAGEM. AF_12/2015 | KG | 1569
#REF! | #REF! | #REF! | 7.2.5 | 92779 | SINAPI | ARMAÇÃO DE PILAR OU VIGA DE UMA ESTRUTURA CONVENCIONAL DE CONCRETO ARMADO EM UMA EDIFICAÇÃO TÉRREA OU SOBRADO UTILIZANDO AÇO CA-50 DE 12,5 MM - MONTAGEM. AF_12/2015 | KG | 619
#REF! | #REF! | #REF! | 7.2.6 | 92780 | SINAPI | ARMAÇÃO DE PILAR OU VIGA DE UMA ESTRUTURA CONVENCIONAL DE CONCRETO ARMADO EM UMA EDIFICAÇÃO TÉRREA OU SOBRADO UTILIZANDO AÇO CA-50 DE 16,0 MM - MONTAGEM. AF_12/2015 | KG | 658
#REF! | #REF! | #REF! | 7.2.7 | 92787 | SINAPI | ARMAÇÃO DE LAJE DE UMA ESTRUTURA CONVENCIONAL DE CONCRETO ARMADO EM UMA EDIFICAÇÃO TÉRREA OU SOBRADO UTILIZANDO AÇO CA-50 DE 10,0 MM - MONTAGEM. AF_12/2015 | KG | 2408
#REF! | #REF! | #REF! | 7.2.8 | 92785 | SINAPI | ARMAÇÃO DE LAJE DE UMA ESTRUTURA CONVENCIONAL DE CONCRETO ARMADO EM UMA EDIFICAÇÃO TÉRREA OU SOBRADO UTILIZANDO AÇO CA-50 DE 6,3 MM - MONTAGEM. AF_12/2015 | KG | 2602
#REF! | #REF! | #REF! | 7.2.9 | 92788 | SINAPI | ARMAÇÃO DE LAJE DE UMA ESTRUTURA CONVENCIONAL DE CONCRETO ARMADO EM UMA EDIFICAÇÃO TÉRREA OU SOBRADO UTILIZANDO AÇO CA-50 DE 12,5 MM - MONTAGEM. AF_12/2015 | KG | 701
#REF! | #REF! | #REF! | 7.2.10 | 95944 | SINAPI | ARMAÇÃO DE ESCADA, COM 2 LANCES, DE UMA ESTRUTURA CONVENCIONAL DE CONCRETO ARMADO UTILIZANDO AÇO CA-50 DE 6,3 MM - MONTAGEM. AF_01/2017 | KG | 31
#REF! | #REF! | #REF! | 7.2.11 | 95945 | SINAPI | ARMAÇÃO DE ESCADA, COM 2 LANCES, DE UMA ESTRUTURA CONVENCIONAL DE CONCRETO ARMADO UTILIZANDO AÇO CA-50 DE 8,0 MM - MONTAGEM. AF_01/2017 | KG | 61
#REF! | #REF! | #REF! | 7.3.0 |  |  | CONCRETO PARA VIGAS, PILARES E LAJES
#REF! | #REF! | #REF! | 7.3.1 | 74138/004 | SINAPI | CONCRETO USINADO BOMBEADO FCK=30MPA, INCLUSIVE LANCAMENTO E ADENSAMENTO | m³ | 141.56
#REF! | #REF! | #REF! | 7.4.0 |  |  | CONTRA-PISO
#REF! | #REF! | #REF! | 7.4.1 | 91596 | SINAPI | ARMAÇÃO DO SISTEMA DE PAREDES DE CONCRETO, EXECUTADA COMO ARMADURA POSITIVA DE LAJES, TELA Q-138. AF_06/2015 | KG | 744.53
#REF! | #REF! | #REF! | 7.4.2 | 68053 | SINAPI | FORNECIMENTO/INSTALACAO LONA PLASTICA PRETA, PARA IMPERMEABILIZACAO, ESPESSURA 150 MICRAS. | m² | 200.87
#REF! | #REF! | #REF! | 7.4.3 | 054700 | SIURB INFRA | BASE DE BICA CORRIDA | m³ | 16.92
#REF! | #REF! | #REF! | 8.0 |  |  | ALVENARIA E VEDAÇÕES
#REF! | #REF! | #REF! | 8.1.0 |  |  | ALVENARIA
#REF! | #REF! | #REF! | 8.1.1 | 93202 | SINAPI | FIXAÇÃO (ENCUNHAMENTO) DE ALVENARIA DE VEDAÇÃO COM TIJOLO MACIÇO. AF_03/2016 | M | 314.87
#REF! | #REF! | #REF! | 8.1.2 | 87477 | SINAPI | ALVENARIA DE VEDAÇÃO DE BLOCOS CERÂMICOS FURADOS NA VERTICAL DE 9X19X39CM (ESPESSURA 9CM) DE PAREDES COM ÁREA LÍQUIDA MAIOR OU IGUAL A 6M² SEM VÃOS E ARGAMASSA DE ASSENTAMENTO COM PREPARO EM BETONEIRA. AF_06/2014 | m² | 12.3
#REF! | #REF! | #REF! | 8.1.3 | 87494 | SINAPI | ALVENARIA DE VEDAÇÃO DE BLOCOS CERÂMICOS FURADOS NA VERTICAL DE 19X19X39CM (ESPESSURA 19CM) DE PAREDES COM ÁREA LÍQUIDA MAIOR OU IGUAL A 6M² COM VÃOS E ARGAMASSA DE ASSENTAMENTO COM PREPARO MANUAL. AF_06/2014 | m² | 209.37
#REF! | #REF! | #REF! | 8.1.4 | 87481 | SINAPI | ALVENARIA DE VEDAÇÃO DE BLOCOS CERÂMICOS FURADOS NA VERTICAL DE 19X19X39CM (ESPESSURA 19CM) DE PAREDES COM ÁREA LÍQUIDA MAIOR OU IGUAL A 6M² SEM VÃOS E ARGAMASSA DE ASSENTAMENTO COM PREPARO EM BETONEIRA. AF_06/2014 | m² | 116.47
#REF! | #REF! | #REF! | 8.1.5 | 87491 | SINAPI | ALVENARIA DE VEDAÇÃO DE BLOCOS CERÂMICOS FURADOS NA VERTICAL DE 14X19X39CM (ESPESSURA 14CM) DE PAREDES COM ÁREA LÍQUIDA MAIOR OU IGUAL A 6M² COM VÃOS E ARGAMASSA DE ASSENTAMENTO COM PREPARO EM BETONEIRA. AF_06/2014 | m² | 202.29
#REF! | #REF! | #REF! | 8.1.6 | 96360 | SINAPI | PAREDE COM PLACAS DE GESSO ACARTONADO (DRYWALL), PARA USO INTERNO, COM DUAS FACES SIMPLES E ESTRUTURA METÁLICA COM GUIAS DUPLAS, SEM VÃOS. AF_06/2017_P | m² | 14.06
#REF! | #REF! | #REF! | 8.1.7 | 87502 | SINAPI | ALVENARIA DE VEDAÇÃO DE BLOCOS CERÂMICOS FURADOS NA HORIZONTAL DE 14X9X19CM (ESPESSURA 14CM, BLOCO DEITADO) DE PAREDES COM ÁREA LÍQUIDA MENOR QUE 6M² SEM VÃOS E ARGAMASSA DE ASSENTAMENTO COM PREPARO MANUAL. AF_06/2014 | m² | 419.19
#REF! | #REF! | #REF! | 8.1.8 | 79627 | SINAPI | DIVISORIA EM GRANITO BRANCO POLIDO, ESP = 3CM, ASSENTADO COM ARGAMASSA TRACO 1:4, ARREMATE EM CIMENTO BRANCO, EXCLUSIVE FERRAGENS | m² | 20.6
#REF! | #REF! | #REF! | 8.2.0 |  |  | CENTRAL DE GÁS E GERADOR
#REF! | #REF! | #REF! | 8.2.1 | 87461 | SINAPI | ALVENARIA DE VEDAÇÃO DE BLOCOS VAZADOS DE CONCRETO DE 14X19X39CM (ESPESSURA 14CM) DE PAREDES COM ÁREA LÍQUIDA MENOR QUE 6M² COM VÃOS E ARGAMASSA DE ASSENTAMENTO COM PREPARO EM BETONEIRA. AF_06/2014 | m² | 36.69
#REF! | #REF! | #REF! | 8.3.0 |  |  | ALVENARIA ESTRUTURAL
#REF! | #REF! | #REF! | 8.3.1 | 89470 | SINAPI | ALVENARIA DE BLOCOS DE CONCRETO ESTRUTURAL 14X19X39 CM, (ESPESSURA 14 CM), FBK = 4,5 MPA, PARA PAREDES COM ÁREA LÍQUIDA MENOR QUE 6M², SEM VÃOS, UTILIZANDO COLHER DE PEDREIRO. AF_12/2014 | m² | 11.34
#REF! | #REF! | #REF! | 8.3.2 | 89471 | SINAPI | ALVENARIA DE BLOCOS DE CONCRETO ESTRUTURAL 14X19X39 CM, (ESPESSURA 14 CM), FBK = 4,5 MPA, PARA PAREDES COM ÁREA LÍQUIDA MAIOR OU IGUAL A 6M², SEM VÃOS, UTILIZANDO COLHER DE PEDREIRO. AF_12/2014 | m² | 32.86
#REF! | #REF! | #REF! | 8.3.3 | 94971 | SINAPI | CONCRETO FCK = 25MPA, TRAÇO 1:2,3:2,7 (CIMENTO/ AREIA MÉDIA/ BRITA 1) - PREPARO MECÂNICO COM BETONEIRA 600 L. AF_07/2016 | m³ | 3.22
#REF! | #REF! | #REF! | 8.3.4 | 91603 | SINAPI | ARMAÇÃO DO SISTEMA DE PAREDES DE CONCRETO, EXECUTADA COMO REFORÇO, VERGALHÃO DE 10,0 MM DE DIÂMETRO. AF_06/2019 | KG | 136.94
#REF! | #REF! | #REF! | 9.0 |  |  | ESQUADRIAS E FERRAGENS
#REF! | #REF! | #REF! | 9.1.0 |  |  | ESQUADRIAS METÁLICAS - JANELAS E VIDROS
#REF! | #REF! | #REF! | 9.1.1 | 94581 | SINAPI | JANELA DE ALUMÍNIO MAXIM-AR, FIXAÇÃO COM ARGAMASSA, COM VIDROS, PADRONIZADA. AF_07/2016 | m² | 14.83
#REF! | #REF! | #REF! | 9.1.2 | 94582 | SINAPI | JANELA DE ALUMÍNIO DE CORRER, 2 FOLHAS, FIXAÇÃO COM ARGAMASSA, COM VIDROS, PADRONIZADA. AF_07/2016 | m² | 12.85
#REF! | #REF! | #REF! | 9.1.3 | 94585 | SINAPI | JANELA DE ALUMÍNIO DE CORRER, 4 FOLHAS, FIXAÇÃO COM ARGAMASSA, COM VIDROS, PADRONIZADA. AF_07/2016 | m² | 7.08
#REF! | #REF! | #REF! | 9.1.4 | 85010 | SINAPI | CAIXILHO FIXO, DE ALUMINIO, PARA VIDRO | m² | 10.19
#REF! | #REF! | #REF! | 9.2.0 |  |  | ESQUADRIA METÁLICAS- PORTAS
#REF! | #REF! | #REF! | 9.2.1 | 90838 | SINAPI | PORTA CORTA-FOGO 90X210X4CM - FORNECIMENTO E INSTALAÇÃO. AF_08/2015 | UN | 3
#REF! | #REF! | #REF! | 9.2.2 | CPU - 9.2.2 | Próprio | PORTA CORTA-FOGO 160X210X4CM - FORNECIMENTO E INSTALAÇÃO. | UN | 1
#REF! | #REF! | #REF! | 9.2.3 | 68050 | SINAPI | PORTA DE CORRER EM ALUMINIO, COM DUAS FOLHAS PARA VIDRO, INCLUSO VIDRO LISO INCOLOR, FECHADURA E PUXADOR, SEM GUARNICAO/ALIZAR/VISTA | m² | 20.97
#REF! | #REF! | #REF! | 9.2.4 | 91338 | SINAPI | PORTA DE ALUMÍNIO DE ABRIR COM LAMBRI, COM GUARNIÇÃO, FIXAÇÃO COM PARAFUSOS - FORNECIMENTO E INSTALAÇÃO. AF_08/2015 | m² | 28.13
#REF! | #REF! | #REF! | 9.2.5 | 74238/002 | SINAPI | PORTAO EM TELA ARAME GALVANIZADO N.12 MALHA 2" E MOLDURA EM TUBOS DE ACO COM DUAS FOLHAS DE ABRIR, INCLUSO FERRAGENS | m² | 2.4
#REF! | #REF! | #REF! | 9.2.6 | 94805 | SINAPI | PORTA DE ALUMÍNIO DE ABRIR PARA VIDRO SEM GUARNIÇÃO, 87X210CM, FIXAÇÃO COM PARAFUSOS, INCLUSIVE VIDROS - FORNECIMENTO E INSTALAÇÃO. AF_08/2015 | UN | 1
#REF! | #REF! | #REF! | 9.2.7 | 85010 | SINAPI | CAIXILHO FIXO, DE ALUMINIO, PARA VIDRO | m² | 1.24
#REF! | #REF! | #REF! | 9.3.0 |  |  | ESQUADRIAS DE MADEIRA
#REF! | #REF! | #REF! | 9.3.1 | 91315 | SINAPI | KIT DE PORTA DE MADEIRA PARA PINTURA, SEMI-OCA (LEVE OU MÉDIA), PADRÃO POPULAR, 90X210CM, ESPESSURA DE 3,5CM, ITENS INCLUSOS: DOBRADIÇAS, MONTAGEM E INSTALAÇÃO DO BATENTE, FECHADURA COM EXECUÇÃO DO FURO - FORNECIMENTO E INSTALAÇÃO. AF_08/2015 | UN | 4
#REF! | #REF! | #REF! | 9.3.2 | 91314 | SINAPI | KIT DE PORTA DE MADEIRA PARA PINTURA, SEMI-OCA (LEVE OU MÉDIA), PADRÃO POPULAR, 80X210CM, ESPESSURA DE 3,5CM, ITENS INCLUSOS: DOBRADIÇAS, MONTAGEM E INSTALAÇÃO DO BATENTE, FECHADURA COM EXECUÇÃO DO FURO - FORNECIMENTO E INSTALAÇÃO. AF_08/2015 | UN | 9
#REF! | #REF! | #REF! | 9.3.3 | 91313 | SINAPI | KIT DE PORTA DE MADEIRA PARA PINTURA, SEMI-OCA (LEVE OU MÉDIA), PADRÃO POPULAR, 70X210CM, ESPESSURA DE 3,5CM, ITENS INCLUSOS: DOBRADIÇAS, MONTAGEM E INSTALAÇÃO DO BATENTE, FECHADURA COM EXECUÇÃO DO FURO - FORNECIMENTO E INSTALAÇÃO. AF_08/2015 | UN | 9
#REF! | #REF! | #REF! | 9.3.4 | 91312 | SINAPI | KIT DE PORTA DE MADEIRA PARA PINTURA, SEMI-OCA (LEVE OU MÉDIA), PADRÃO POPULAR, 60X210CM, ESPESSURA DE 3,5CM, ITENS INCLUSOS: DOBRADIÇAS, MONTAGEM E INSTALAÇÃO DO BATENTE, FECHADURA COM EXECUÇÃO DO FURO - FORNECIMENTO E INSTALAÇÃO. AF_08/2015 | UN | 2
#REF! | #REF! | #REF! | 9.3.5 | 7788 | ORSE | Porta em madeira compensada (canela), lisa, semi-ôca, (0.60 x 1,60 a 2.10 m), revestida c/fórmica, inclusive ferragens (livre/ocupado), para uso em divisórias granito ou mármore | un | 9
#REF! | #REF! | #REF! | 9.4.0 |  |  | GUARDA CORPO E CORRIMÃO
#REF! | #REF! | #REF! | 9.4.1 | 112400 | SBC | GUARDA CORPO ALUMINIO ANOD.PINT.ELETR.PRETO - S/VIDRO - (ADAPTADO) | m² | 11.29
#REF! | #REF! | #REF! | 9.4.2 | 99857 | SINAPI | CORRIMÃO SIMPLES, DIÂMETRO EXTERNO = 1 1/2", EM ALUMÍNIO. AF_04/2019_P | M | 46.62
#REF! | #REF! | #REF! | 9.4.3 | 79460 | SINAPI | #REF! | M2 | 11.29
#REF! | #REF! | #REF! | 9.5.0 |  |  | ESCADA MARINHEIRO
#REF! | #REF! | #REF! | 9.5.1 | C4748 | SEINFRA | ESCADA DE MARINHEIRO EM FIBRA DE VIDRO PULTRUDADA, PERFIL QUADRADO, PINTURA PROTETORA CONTRA RAIOS UV, COM GUARDA CORPO | M | 5.6
#REF! | #REF! | #REF! | 9.6.0 |  |  | VIDROS
#REF! | #REF! | #REF! | 9.6.1 | 84959 | SINAPI | VIDRO LISO COMUM TRANSPARENTE, ESPESSURA 6MM | m² | 11.43
#REF! | #REF! | #REF! | 9.6.2 | 150159 | SBC | DIVISORIA PARA BANHO EM VIDRO LAMINADO INCOLOR 8mm | m² | 2.42
#REF! | #REF! | #REF! | 9.7.0 |  |  | VERGAS E CONTRAVERGAS
#REF! | #REF! | #REF! | 9.7.1 | 93196 | SINAPI | CONTRAVERGA MOLDADA IN LOCO EM CONCRETO PARA VÃOS DE ATÉ 1,5 M DE COMPRIMENTO. AF_03/2016 | M | 26.6
#REF! | #REF! | #REF! | 9.7.2 | 93197 | SINAPI | CONTRAVERGA MOLDADA IN LOCO EM CONCRETO PARA VÃOS DE MAIS DE 1,5 M DE COMPRIMENTO. AF_03/2016 | M | 20.9
#REF! | #REF! | #REF! | 9.7.3 | 93190 | SINAPI | VERGA MOLDADA IN LOCO COM UTILIZAÇÃO DE BLOCOS CANALETA PARA JANELAS COM ATÉ 1,5 M DE VÃO. AF_03/2016 | M | 34.16
#REF! | #REF! | #REF! | 9.7.4 | 93188 | SINAPI | VERGA MOLDADA IN LOCO EM CONCRETO PARA PORTAS COM ATÉ 1,5 M DE VÃO. AF_03/2016 | M | 32.3
#REF! | #REF! | #REF! | 9.7.5 | 93191 | SINAPI | VERGA MOLDADA IN LOCO COM UTILIZAÇÃO DE BLOCOS CANALETA PARA JANELAS COM MAIS DE 1,5 M DE VÃO. AF_03/2016 | M | 26.6
#REF! | #REF! | #REF! | 9.7.6 | 93193 | SINAPI | VERGA MOLDADA IN LOCO COM UTILIZAÇÃO DE BLOCOS CANALETA PARA PORTAS COM MAIS DE 1,5 M DE VÃO. AF_03/2016 | M | 20.9
#REF! | #REF! | #REF! | 9.8.0 |  |  | PEITORIL
#REF! | #REF! | #REF! | 9.8.1 | 84089 | SINAPI | PEITORIL EM MARMORE BRANCO, LARGURA DE 25CM, ASSENTADO COM ARGAMASSA TRACO 1:3 (CIMENTO E AREIA MEDIA), PREPARO MANUAL DA ARGAMASSA | M | 28.02
#REF! | #REF! | #REF! | 10.0 |  |  | COBERTURA
#REF! | #REF! | #REF! | 10.1.0 |  |  | TELHAMENTO COM TELHA METÁLICA TERMOACÚSTICA E = 30 MM, COM ATÉ 2 ÁGUAS, INCLUSO IÇAMENTO. AF_06/2016
#REF! | #REF! | #REF! | 10.1.1 | 94216 | SINAPI | TELHAMENTO COM TELHA METÁLICA TERMOACÚSTICA E = 30 MM, COM ATÉ 2 ÁGUAS, INCLUSO IÇAMENTO. AF_06/2016 | m² | 142
#REF! | #REF! | #REF! | 10.2.0 |  |  | ACESSÓRIOS
#REF! | #REF! | #REF! | 10.2.1 | 100327 | SINAPI | RUFO EXTERNO/INTERNO EM CHAPA DE AÇO GALVANIZADO NÚMERO 26, CORTE DE 33 CM, INCLUSO IÇAMENTO. AF_07/2019 | M | 70
#REF! | #REF! | #REF! | 10.2.2 | 94228 | SINAPI | CALHA EM CHAPA DE AÇO GALVANIZADO NÚMERO 24, DESENVOLVIMENTO DE 50 CM, INCLUSO TRANSPORTE VERTICAL. AF_06/2016 | M | 12.5
#REF! | #REF! | #REF! | 10.2.3 | 94231 | SINAPI | RUFO EM CHAPA DE AÇO GALVANIZADO NÚMERO 24, CORTE DE 25 CM, INCLUSO TRANSPORTE VERTICAL. AF_06/2016 | M | 48
#REF! | #REF! | #REF! | 10.2.4 | COBE - 1 | Próprio | CAIBRO DE MADEIRA PARAFUSADO - 5 X 10 cm | m | 24.58
#REF! | #REF! | #REF! | 10.3.0 |  |  | ALVENARIA
#REF! | #REF! | #REF! | 10.3.1 | 89044 | SINAPI | (COMPOSIÇÃO REPRESENTATIVA) DO SERVIÇO DE ALVENARIA DE VEDAÇÃO DE BLOCOS VAZADOS DE CONCRETO DE 9X19X39CM (ESPESSURA 9CM), PARA EDIFICAÇÃO HABITACIONAL MULTIFAMILIAR (PRÉDIO). AF_11/2014 | m² | 35.89
#REF! | #REF! | #REF! | 10.3.2 | CPU - 10.3.2 | Próprio | CAIBRO DE MADEIRA - 5 X 10 cm | m | 98.32
#REF! | #REF! | #REF! | 11.0 |  |  | IMPERMEABILIZAÇÃO
#REF! | #REF! | #REF! | 11.1.0 |  |  | IMPERMEABILIZAÇÃO DE FUNDAÇÕES E BASES
#REF! | #REF! | #REF! | 11.1.1 | 98562 | SINAPI | IMPERMEABILIZAÇÃO DE FLOREIRA OU VIGA BALDRAME COM ARGAMASSA DE CIMENTO E AREIA, COM ADITIVO IMPERMEABILIZANTE, E = 2 CM. AF_06/2018 | m² | 220.56
#REF! | #REF! | #REF! | 11.2.0 |  |  | IMPERMEABILIZAÇÃO DE LAJE
#REF! | #REF! | #REF! | 11.2.1 | 98556 | SINAPI | IMPERMEABILIZAÇÃO DE SUPERFÍCIE COM IMPERMEABILIZANTE SEMI-FLEXIVEL, 4 DEMÃOS, REFORÇADO COM VÉU DE POLIÉSTER (MAV). AF_06/2018 | m² | 37.16
#REF! | #REF! | #REF! | 11.3.0 |  |  | IMPERMEABILIZAÇÃO DE ÁREAS MOLHADAS
#REF! | #REF! | #REF! | 11.3.1 | 98546 | SINAPI | IMPERMEABILIZAÇÃO DE SUPERFÍCIE COM MANTA ASFÁLTICA, UMA CAMADA, INCLUSIVE APLICAÇÃO DE PRIMER ASFÁLTICO, E=3MM. AF_06/2018 | m² | 148.84
#REF! | #REF! | #REF! | 11.4.0 |  |  | IMPERMEABILIZAÇÃO DE POÇO DE ELEVADOR
#REF! | #REF! | #REF! | 11.4.1 | 74106/001 | SINAPI | IMPERMEABILIZACAO DE ESTRUTURAS ENTERRADAS, COM TINTA ASFALTICA, DUAS DEMAOS. | m² | 13.56
#REF! | #REF! | #REF! | 12.0 |  |  | REVESTIMENTOS
#REF! | #REF! | #REF! | 12.1.0 |  |  | ARGAMASSA PARA PAREDES INTERNAS
#REF! | #REF! | #REF! | 12.1.1 | 87879 | SINAPI | CHAPISCO APLICADO EM ALVENARIAS E ESTRUTURAS DE CONCRETO INTERNAS, COM COLHER DE PEDREIRO. ARGAMASSA TRAÇO 1:3 COM PREPARO EM BETONEIRA 400L. AF_06/2014 | m² | 1090.09
#REF! | #REF! | #REF! | 12.1.2 | 87553 | SINAPI | EMBOÇO, PARA RECEBIMENTO DE CERÂMICA, EM ARGAMASSA TRAÇO 1:2:8, PREPARO MECÂNICO COM BETONEIRA 400L, APLICADO MANUALMENTE EM FACES INTERNAS DE PAREDES, PARA AMBIENTE COM ÁREA MAIOR QUE 10M2, ESPESSURA DE 10MM, COM EXECUÇÃO DE TALISCAS. AF_06/2014 | m² | 185.25
#REF! | #REF! | #REF! | 12.1.3 | 87529 | SINAPI | MASSA ÚNICA, PARA RECEBIMENTO DE PINTURA, EM ARGAMASSA TRAÇO 1:2:8, PREPARO MECÂNICO COM BETONEIRA 400L, APLICADA MANUALMENTE EM FACES INTERNAS DE PAREDES, ESPESSURA DE 20MM, COM EXECUÇÃO DE TALISCAS. AF_06/2014 | m² | 924.79
#REF! | #REF! | #REF! | 12.1.4 | CPU - 12.1.4 | Próprio | REVESTIMENTO CERÂMICO PARA PAREDES INTERNAS COM PLACAS TIPO ESMALTADA EXTRA DE DIMENSÕES 30X30 CM | m² | 185.25
#REF! | #REF! | #REF! | 12.2.0 |  |  | ARGAMASSA PARA PAREDES EXTERNAS
#REF! | #REF! | #REF! | 12.2.1 | 87903 | SINAPI | CHAPISCO APLICADO EM ALVENARIA (COM PRESENÇA DE VÃOS) E ESTRUTURAS DE CONCRETO DE FACHADA, COM ROLO PARA TEXTURA ACRÍLICA. ARGAMASSA INDUSTRIALIZADA COM PREPARO EM MISTURADOR 300 KG. AF_06/2014 | m² | 486.93
#REF! | #REF! | #REF! | 12.2.2 | 87777 | SINAPI | EMBOÇO OU MASSA ÚNICA EM ARGAMASSA TRAÇO 1:2:8, PREPARO MANUAL, APLICADA MANUALMENTE EM PANOS DE FACHADA COM PRESENÇA DE VÃOS, ESPESSURA DE 25 MM. AF_06/2014 | m² | 486.93
#REF! | #REF! | #REF! | 12.2.3 | CPU - 12.2.3 | Próprio | EXECUÇÃO DE FRISO EM REVESTIMENTO DE FACHADA | m | 313.91
#REF! | #REF! | #REF! | 12.3.0 |  |  | ARGAMASSA PARA TETO
#REF! | #REF! | #REF! | 12.3.1 | 87881 | SINAPI | CHAPISCO APLICADO NO TETO, COM ROLO PARA TEXTURA ACRÍLICA. ARGAMASSA TRAÇO 1:4 E EMULSÃO POLIMÉRICA (ADESIVO) COM PREPARO MANUAL. AF_06/2014 | m² | 65.77
#REF! | #REF! | #REF! | 12.3.2 | 90409 | SINAPI | MASSA ÚNICA, PARA RECEBIMENTO DE PINTURA, EM ARGAMASSA TRAÇO 1:2:8, PREPARO MANUAL, APLICADA MANUALMENTE EM TETO, ESPESSURA DE 10MM, COM EXECUÇÃO DE TALISCAS. AF_03/2015 | m² | 65.77
#REF! | #REF! | #REF! | 12.4.0 |  |  | ACABAMENTO PARA PAREDES INTERNAS
#REF! | #REF! | #REF! | 12.4.1 | 88483 | SINAPI | APLICAÇÃO DE FUNDO SELADOR LÁTEX PVA EM PAREDES, UMA DEMÃO. AF_06/2014 | m² | 924.79
#REF! | #REF! | #REF! | 12.4.2 | 88489 | SINAPI | APLICAÇÃO MANUAL DE PINTURA COM TINTA LÁTEX ACRÍLICA EM PAREDES, DUAS DEMÃOS. AF_06/2014 | m² | 924.79
#REF! | #REF! | #REF! | 12.4.3 | 88497 | SINAPI | APLICAÇÃO E LIXAMENTO DE MASSA LÁTEX EM PAREDES, DUAS DEMÃOS. AF_06/2014 | m² | 924.79
#REF! | #REF! | #REF! | 12.5.0 |  |  | ACABAMENTO PARA PAREDES EXTERNAS
#REF! | #REF! | #REF! | 12.5.1 | 88415 | SINAPI | APLICAÇÃO MANUAL DE FUNDO SELADOR ACRÍLICO EM PAREDES EXTERNAS DE CASAS. AF_06/2014 | m² | 486.93
#REF! | #REF! | #REF! | 12.5.2 | 88431 | SINAPI | APLICAÇÃO MANUAL DE PINTURA COM TINTA TEXTURIZADA ACRÍLICA EM PAREDES EXTERNAS DE CASAS, DUAS CORES. AF_06/2014 | m² | 486.93
#REF! | #REF! | #REF! | 12.6.0 |  |  | ACABAMENTO EM TETOS E FORROS
#REF! | #REF! | #REF! | 12.6.1 | 88482 | SINAPI | APLICAÇÃO DE FUNDO SELADOR LÁTEX PVA EM TETO, UMA DEMÃO. AF_06/2014 | m² | 336.65
#REF! | #REF! | #REF! | 12.6.2 | 88488 | SINAPI | APLICAÇÃO MANUAL DE PINTURA COM TINTA LÁTEX ACRÍLICA EM TETO, DUAS DEMÃOS. AF_06/2014 | m² | 336.65
#REF! | #REF! | #REF! | 12.6.3 | 88494 | SINAPI | APLICAÇÃO E LIXAMENTO DE MASSA LÁTEX EM TETO, UMA DEMÃO. AF_06/2014 | m² | 336.65
#REF! | #REF! | #REF! | 12.6.4 | 96114 | SINAPI | FORRO EM DRYWALL, PARA AMBIENTES COMERCIAIS, INCLUSIVE ESTRUTURA DE FIXAÇÃO. AF_05/2017_P | m² | 270.88
#REF! | #REF! | #REF! | 12.7.0 |  |  | ACABAMENTO EM ESQUADRIAS DE MADEIRA
#REF! | #REF! | #REF! | 12.7.1 | 74065/003 | SINAPI | PINTURA ESMALTE BRILHANTE PARA MADEIRA, DUAS DEMAOS, SOBRE FUNDO NIVELADOR BRANCO | m² | 76.86
#REF! | #REF! | #REF! | 13.0 |  |  | PISOS
#REF! | #REF! | #REF! | 13.1.0 |  |  | PISOS INTERNOS
#REF! | #REF! | #REF! | 13.1.1 | 87702 | SINAPI | CONTRAPISO EM ARGAMASSA TRAÇO 1:4 (CIMENTO E AREIA), PREPARO MANUAL, APLICADO EM ÁREAS SECAS SOBRE LAJE, NÃO ADERIDO, ESPESSURA 6CM. AF_06/2014 | m² | 124.53
#REF! | #REF! | #REF! | 13.1.2 | 87758 | SINAPI | CONTRAPISO EM ARGAMASSA PRONTA, PREPARO MECÂNICO COM MISTURADOR 300 KG, APLICADO EM ÁREAS MOLHADAS SOBRE IMPERMEABILIZAÇÃO, ESPESSURA 3CM. AF_06/2014 | m² | 45.9
#REF! | #REF! | #REF! | 13.1.3 | 98673 | SINAPI | PISO VINÍLICO SEMI-FLEXÍVEL EM PLACAS, PADRÃO LISO, ESPESSURA 3,2 MM, FIXADO COM COLA. AF_06/2018 | m² | 22.84
#REF! | #REF! | #REF! | 13.1.4 | CPU - 13.1.4 | Próprio | PISO CERÂMICA 30x30cm | m² | 303.67
#REF! | #REF! | #REF! | 13.1.5 | CPU - 13.1.5 | Próprio | PISO CERÂMICA 60x60cm | m² | 212.33
#REF! | #REF! | #REF! | 13.1.6 | 98679 | SINAPI | PISO CIMENTADO, TRAÇO 1:3 (CIMENTO E AREIA), ACABAMENTO LISO, ESPESSURA 2,0 CM, PREPARO MECÂNICO DA ARGAMASSA. AF_06/2018 | m² | 441.39
#REF! | #REF! | #REF! | 13.1.7 | 98689 | SINAPI | SOLEIRA EM GRANITO, LARGURA 15 CM, ESPESSURA 2,0 CM. AF_06/2018 | M | 25.66
#REF! | #REF! | #REF! | 13.2.0 |  |  | PISOS EXTERNOS
#REF! | #REF! | #REF! | 13.2.1.0 |  |  | CALÇADAS E RAMPAS
#REF! | #REF! | #REF! | 13.2.1.1 | 2003850 | SICRO3 | Lastro de brita comercial | m³ | 20.84
#REF! | #REF! | #REF! | 13.2.1.2 | 94999 | SINAPI | EXECUÇÃO DE PASSEIO (CALÇADA) OU PISO DE CONCRETO COM CONCRETO MOLDADO IN LOCO, USINADO, ACABAMENTO CONVENCIONAL, ESPESSURA 12 CM, ARMADO. AF_07/2016 | m² | 416.94
#REF! | #REF! | #REF! | 13.2.2.0 |  |  | PAVIMENTAÇÃO - ESTACIONAMENTO
#REF! | #REF! | #REF! | 13.2.2.1 | 72961 | SINAPI | REGULARIZACAO E COMPACTACAO DE SUBLEITO ATE 20 CM DE ESPESSURA | m² | 2526.24
#REF! | #REF! | #REF! | 13.2.2.2 | 54700 | SIURB INFRA | BASE DE BICA CORRIDA | m³ | 748.79
#REF! | #REF! | #REF! | 13.2.2.3 | 2003453 | SICRO3 | Dissipador de energia - DEB 03 - areia e pedra de mão comerciais | un | 1
#REF! | #REF! | #REF! | 13.2.2.4 | 94269 | SINAPI | GUIA (MEIO-FIO) E SARJETA CONJUGADOS DE CONCRETO, MOLDADA IN LOCO EM TRECHO RETO COM EXTRUSORA, 60 CM BASE (15 CM BASE DA GUIA + 45 CM BASE DA SARJETA) X 26 CM ALTURA. AF_06/2016 | M | 232.5
#REF! | #REF! | #REF! | 13.2.2.5 | 93681 | SINAPI | EXECUÇÃO DE PÁTIO/ESTACIONAMENTO EM PISO INTERTRAVADO, COM BLOCO RETANGULAR COLORIDO DE 20 X 10 CM, ESPESSURA 8 CM. AF_12/2015 | M2 | 32
#REF! | #REF! | #REF! | 13.2.2.6 | 92405 | SINAPI | EXECUÇÃO DE VIA EM PISO INTERTRAVADO, COM BLOCO 16 FACES DE 22 X 11 CM, ESPESSURA 8 CM. AF_12/2015 | m² | 2526.24
#REF! | #REF! | #REF! | 14.0 |  |  | INSTALAÇÕES HIDROSSANITÁRIAS
#REF! | #REF! | #REF! | 14.1.0 |  |  | REDE DE ÁGUA PLUVIAL
#REF! | #REF! | #REF! | 14.1.1 | 89512 | SINAPI | TUBO PVC, SÉRIE R, ÁGUA PLUVIAL, DN 100 MM, FORNECIDO E INSTALADO EM RAMAL DE ENCAMINHAMENTO. AF_12/2014 | M | 86
#REF! | #REF! | #REF! | 14.1.2 | 89511 | SINAPI | TUBO PVC, SÉRIE R, ÁGUA PLUVIAL, DN 75 MM, FORNECIDO E INSTALADO EM RAMAL DE ENCAMINHAMENTO. AF_12/2014 | M | 20
#REF! | #REF! | #REF! | 14.1.3 | CPU - 14.1.3 | Próprio | ANEL BORRACHA, DN 75 MM, PARA TUBO SERIE REFORCADA ESGOTO PREDIAL | UN | 3
#REF! | #REF! | #REF! | 14.1.4 | CPU - 14.1.4 | Próprio | ANEL BORRACHA, DN 100 MM, PARA TUBO SERIE REFORCADA ESGOTO PREDIAL | UN | 10
#REF! | #REF! | #REF! | 14.1.5 | 89524 | SINAPI | JOELHO 45 GRAUS, PVC, SERIE R, ÁGUA PLUVIAL, DN 75 MM, JUNTA ELÁSTICA, FORNECIDO E INSTALADO EM RAMAL DE ENCAMINHAMENTO. AF_12/2014 | UN | 2
#REF! | #REF! | #REF! | 14.1.6 | 89531 | SINAPI | JOELHO 45 GRAUS, PVC, SERIE R, ÁGUA PLUVIAL, DN 100 MM, JUNTA ELÁSTICA, FORNECIDO E INSTALADO EM RAMAL DE ENCAMINHAMENTO. AF_12/2014 | UN | 3
#REF! | #REF! | #REF! | 14.1.7 | 89581 | SINAPI | JOELHO 90 GRAUS, PVC, SERIE R, ÁGUA PLUVIAL, DN 75 MM, JUNTA ELÁSTICA, FORNECIDO E INSTALADO EM CONDUTORES VERTICAIS DE ÁGUAS PLUVIAIS. AF_12/2014 | UN | 3
#REF! | #REF! | #REF! | 14.1.8 | 89529 | SINAPI | JOELHO 90 GRAUS, PVC, SERIE R, ÁGUA PLUVIAL, DN 100 MM, JUNTA ELÁSTICA, FORNECIDO E INSTALADO EM RAMAL DE ENCAMINHAMENTO. AF_12/2014 | UN | 9
#REF! | #REF! | #REF! | 14.1.9 | CPU - 14.1.9 | Próprio | JUNÇÃO SIMPLES, PVC, SERIE R, ÁGUA PLUVIAL, DN 75 X 50 MM, JUNTA ELÁSTICA, FORNECIDO E INSTALADO EM RAMAL DE ENCAMINHAMENTO. | UN | 1
#REF! | #REF! | #REF! | 14.1.10 | 89685 | SINAPI | JUNÇÃO SIMPLES, PVC, SERIE R, ÁGUA PLUVIAL, DN 75 X 75 MM, JUNTA ELÁSTICA, FORNECIDO E INSTALADO EM CONDUTORES VERTICAIS DE ÁGUAS PLUVIAIS. AF_12/2014 | UN | 1
#REF! | #REF! | #REF! | 14.1.11 | 89547 | SINAPI | LUVA SIMPLES, PVC, SERIE R, ÁGUA PLUVIAL, DN 75 MM, JUNTA ELÁSTICA, FORNECIDO E INSTALADO EM RAMAL DE ENCAMINHAMENTO. AF_12/2014 | UN | 7
#REF! | #REF! | #REF! | 14.1.12 | 89669 | SINAPI | LUVA SIMPLES, PVC, SERIE R, ÁGUA PLUVIAL, DN 100 MM, JUNTA ELÁSTICA, FORNECIDO E INSTALADO EM CONDUTORES VERTICAIS DE ÁGUAS PLUVIAIS. AF_12/2014 | UN | 13
#REF! | #REF! | #REF! | 14.1.13 | 89546 | SINAPI | BUCHA DE REDUÇÃO LONGA, PVC, SERIE R, ÁGUA PLUVIAL, DN 50 X 40 MM, JUNTA ELÁSTICA, FORNECIDO E INSTALADO EM RAMAL DE ENCAMINHAMENTO. AF_12/2014 | UN | 4
#REF! | #REF! | #REF! | 14.1.14 | 89549 | SINAPI | REDUÇÃO EXCÊNTRICA, PVC, SERIE R, ÁGUA PLUVIAL, DN 75 X 50 MM, JUNTA ELÁSTICA, FORNECIDO E INSTALADO EM RAMAL DE ENCAMINHAMENTO. AF_12/2014 | UN | 3
#REF! | #REF! | #REF! | 14.1.15 | 89681 | SINAPI | REDUÇÃO EXCÊNTRICA, PVC, SERIE R, ÁGUA PLUVIAL, DN 150 X 100 MM, JUNTA ELÁSTICA, FORNECIDO E INSTALADO EM CONDUTORES VERTICAIS DE ÁGUAS PLUVIAIS. AF_12/2014 | UN | 3
#REF! | #REF! | #REF! | 14.1.16 | 89573 | SINAPI | TÊ, PVC, SERIE R, ÁGUA PLUVIAL, DN 100 X 75 MM, JUNTA ELÁSTICA, FORNECIDO E INSTALADO EM RAMAL DE ENCAMINHAMENTO. AF_12/2014 | UN | 1
#REF! | #REF! | #REF! | 14.1.17 | CPU - 14.1.17 | Próprio | CAIXA SIFONADA, PVC, DN 100 X 100 X 40 MM, FORNECIDA E INSTALADA EM RAMAIS DE ENCAMINHAMENTO DE ÁGUA PLUVIAL. | UN | 2
#REF! | #REF! | #REF! | 14.1.18 | 89495 | SINAPI | RALO SIFONADO, PVC, DN 100 X 40 MM, JUNTA SOLDÁVEL, FORNECIDO E INSTALADO EM RAMAIS DE ENCAMINHAMENTO DE ÁGUA PLUVIAL. AF_12/2014 | UN | 2
#REF! | #REF! | #REF! | 14.1.19 | CPU 14.1.19 | Próprio | GRELHA DE FERRO FUNDIDO SEMIESFÉRICO DE 10CM, FORNECIMENTO E ASSENTAMENTO | UN | 3
#REF! | #REF! | #REF! | 14.2.0 |  |  | REDE DE ESGOTO E VENTILAÇÃO
#REF! | #REF! | #REF! | 14.2.1 | 89865 | SINAPI | TUBO, PVC, SOLDÁVEL, DN 25MM, INSTALADO EM DRENO DE AR-CONDICIONADO - FORNECIMENTO E INSTALAÇÃO. AF_12/2014 | M | 9
#REF! | #REF! | #REF! | 14.2.2 | 89357 | SINAPI | TUBO, PVC, SOLDÁVEL, DN 32MM, INSTALADO EM RAMAL OU SUB-RAMAL DE ÁGUA - FORNECIMENTO E INSTALAÇÃO. AF_12/2014 | M | 44
#REF! | #REF! | #REF! | 14.2.3 | CPU - 14.2.3 | Próprio | BUCHA DE REDUÇÃO, PVC, 32 X 25, CURTA, INSTALADO EM PRUMADA DE ÁGUA | UN | 7
#REF! | #REF! | #REF! | 14.2.4 | CPU - 14.2.4 | Próprio | BUCHA DE REDUÇÃO, PVC, 40 X 32, CURTA, INSTALADO EM PRUMADA DE ÁGUA | UN | 7
#REF! | #REF! | #REF! | 14.2.5 | CPU - 14.2.5 | Próprio | BUCHA DE REDUÇÃO, PVC, 40 X 25, LONGA, INSTALADO EM PRUMADA DE ÁGUA | UN | 2
#REF! | #REF! | #REF! | 14.2.6 | 89493 | SINAPI | JOELHO 45 GRAUS, PVC, SOLDÁVEL, DN 32MM, INSTALADO EM PRUMADA DE ÁGUA - FORNECIMENTO E INSTALAÇÃO. AF_12/2014 | UN | 19
#REF! | #REF! | #REF! | 14.2.7 | 89481 | SINAPI | JOELHO 90 GRAUS, PVC, SOLDÁVEL, DN 25MM, INSTALADO EM PRUMADA DE ÁGUA - FORNECIMENTO E INSTALAÇÃO. AF_12/2014 | UN | 5
#REF! | #REF! | #REF! | 14.2.8 | 89492 | SINAPI | JOELHO 90 GRAUS, PVC, SOLDÁVEL, DN 32MM, INSTALADO EM PRUMADA DE ÁGUA - FORNECIMENTO E INSTALAÇÃO. AF_12/2014 | UN | 12
#REF! | #REF! | #REF! | 14.2.9 | 89620 | SINAPI | TE, PVC, SOLDÁVEL, DN 32MM, INSTALADO EM PRUMADA DE ÁGUA - FORNECIMENTO E INSTALAÇÃO. AF_12/2014 | UN | 1
#REF! | #REF! | #REF! | 14.2.10 | 89622 | SINAPI | TÊ DE REDUÇÃO, PVC, SOLDÁVEL, DN 32MM X 25MM, INSTALADO EM PRUMADA DE ÁGUA - FORNECIMENTO E INSTALAÇÃO. AF_12/2014 | UN | 1
#REF! | #REF! | #REF! | 14.2.11 | 89711 | SINAPI | TUBO PVC, SERIE NORMAL, ESGOTO PREDIAL, DN 40 MM, FORNECIDO E INSTALADO EM RAMAL DE DESCARGA OU RAMAL DE ESGOTO SANITÁRIO. AF_12/2014 | M | 64
#REF! | #REF! | #REF! | 14.2.12 | 89712 | SINAPI | TUBO PVC, SERIE NORMAL, ESGOTO PREDIAL, DN 50 MM, FORNECIDO E INSTALADO EM RAMAL DE DESCARGA OU RAMAL DE ESGOTO SANITÁRIO. AF_12/2014 | M | 92
#REF! | #REF! | #REF! | 14.2.13 | 89713 | SINAPI | TUBO PVC, SERIE NORMAL, ESGOTO PREDIAL, DN 75 MM, FORNECIDO E INSTALADO EM RAMAL DE DESCARGA OU RAMAL DE ESGOTO SANITÁRIO. AF_12/2014 | M | 16
#REF! | #REF! | #REF! | 14.2.14 | 89714 | SINAPI | TUBO PVC, SERIE NORMAL, ESGOTO PREDIAL, DN 100 MM, FORNECIDO E INSTALADO EM RAMAL DE DESCARGA OU RAMAL DE ESGOTO SANITÁRIO. AF_12/2014 | M | 65
#REF! | #REF! | #REF! | 14.2.15 | CPU - 14.2.15 | Próprio | ANEL BORRACHA, DN 50 MM, PARA TUBO SERIE REFORÇADA ESGOTO PREDIAL | UN | 5
#REF! | #REF! | #REF! | 14.2.16 | CPU - 14.2.16 | Próprio | ANEL BORRACHA, DN 75 MM, PARA TUBO SERIE REFORCADA ESGOTO PREDIAL | UN | 2
#REF! | #REF! | #REF! | 14.2.17 | CPU - 14.2.17 | Próprio | ANEL BORRACHA, DN 100 MM, PARA TUBO SERIE REFORCADA ESGOTO PREDIAL | UN | 6
#REF! | #REF! | #REF! | 14.2.18 | 89516 | SINAPI | JOELHO 45 GRAUS, PVC, SERIE R, ÁGUA PLUVIAL, DN 40 MM, JUNTA SOLDÁVEL, FORNECIDO E INSTALADO EM RAMAL DE ENCAMINHAMENTO. AF_12/2014 | UN | 25
#REF! | #REF! | #REF! | 14.2.19 | 89520 | SINAPI | JOELHO 45 GRAUS, PVC, SERIE R, ÁGUA PLUVIAL, DN 50 MM, JUNTA ELÁSTICA, FORNECIDO E INSTALADO EM RAMAL DE ENCAMINHAMENTO. AF_12/2014 | UN | 27
#REF! | #REF! | #REF! | 14.2.20 | 89524 | SINAPI | JOELHO 45 GRAUS, PVC, SERIE R, ÁGUA PLUVIAL, DN 75 MM, JUNTA ELÁSTICA, FORNECIDO E INSTALADO EM RAMAL DE ENCAMINHAMENTO. AF_12/2014 | UN | 1
#REF! | #REF! | #REF! | 14.2.21 | 89531 | SINAPI | JOELHO 45 GRAUS, PVC, SERIE R, ÁGUA PLUVIAL, DN 100 MM, JUNTA ELÁSTICA, FORNECIDO E INSTALADO EM RAMAL DE ENCAMINHAMENTO. AF_12/2014 | UN | 11
#REF! | #REF! | #REF! | 14.2.22 | 89514 | SINAPI | JOELHO 90 GRAUS, PVC, SERIE R, ÁGUA PLUVIAL, DN 40 MM, JUNTA SOLDÁVEL, FORNECIDO E INSTALADO EM RAMAL DE ENCAMINHAMENTO. AF_12/2014 | UN | 31
#REF! | #REF! | #REF! | 14.2.23 | 89518 | SINAPI | JOELHO 90 GRAUS, PVC, SERIE R, ÁGUA PLUVIAL, DN 50 MM, JUNTA ELÁSTICA, FORNECIDO E INSTALADO EM RAMAL DE ENCAMINHAMENTO. AF_12/2014 | UN | 57
#REF! | #REF! | #REF! | 14.2.24 | 89522 | SINAPI | JOELHO 90 GRAUS, PVC, SERIE R, ÁGUA PLUVIAL, DN 75 MM, JUNTA ELÁSTICA, FORNECIDO E INSTALADO EM RAMAL DE ENCAMINHAMENTO. AF_12/2014 | UN | 1
#REF! | #REF! | #REF! | 14.2.25 | 89529 | SINAPI | JOELHO 90 GRAUS, PVC, SERIE R, ÁGUA PLUVIAL, DN 100 MM, JUNTA ELÁSTICA, FORNECIDO E INSTALADO EM RAMAL DE ENCAMINHAMENTO. AF_12/2014 | UN | 17
#REF! | #REF! | #REF! | 14.2.26 | CPU - 14.2.26 | Próprio | JOELHO EM PVC, 90º, PARA ESGOTO PREDIAL, 100 X 75MM, COM VISITA - FORNECIMENTO E INSTALACAO | UN | 3
#REF! | #REF! | #REF! | 14.2.27 | CPU - 14.2.27 | Próprio | JOELHO 90 GRAUS COM BOLSA PARA ANEL EM PVC RÍGIDO BRANCO, JUNTA ELÁSTICA, Ø 40 mm x 1.1/2" | UN | 14
#REF! | #REF! | #REF! | 14.2.28 | CPU - 14.2.28 | Próprio | UNÇÃO SIMPLES, PVC, SERIE NORMAL, ESGOTO PREDIAL, DN 40 X 40 MM, JUNTA ELÁSTICA, FORNECIDO E INSTALADO EM SUBCOLETOR AÉREO DE ESGOTO SANITÁRIO. | UN | 3
#REF! | #REF! | #REF! | 14.2.29 | 89785 | SINAPI | JUNÇÃO SIMPLES, PVC, SERIE NORMAL, ESGOTO PREDIAL, DN 50 X 50 MM, JUNTA ELÁSTICA, FORNECIDO E INSTALADO EM RAMAL DE DESCARGA OU RAMAL DE ESGOTO SANITÁRIO. AF_12/2014 | UN | 1
#REF! | #REF! | #REF! | 14.2.30 | CPU - 14.2.30 | Próprio | JUNÇÃO SIMPLES, PVC, SERIE R, ÁGUA PLUVIAL, DN 75 X 50 MM, JUNTA ELÁSTICA, FORNECIDO E INSTALADO EM RAMAL DE ENCAMINHAMENTO. | UN | 1
#REF! | #REF! | #REF! | 14.2.31 | 89565 | SINAPI | JUNÇÃO SIMPLES, PVC, SERIE R, ÁGUA PLUVIAL, DN 75 X 75 MM, JUNTA ELÁSTICA, FORNECIDO E INSTALADO EM RAMAL DE ENCAMINHAMENTO. AF_12/2014 | UN | 1
#REF! | #REF! | #REF! | 14.2.32 | CPU - 14.2.32 | Próprio | JUNÇÃO SIMPLES, PVC, SERIE R, ÁGUA PLUVIAL, DN 100 X 50 MM, JUNTA ELÁSTICA, FORNECIDO E INSTALADO EM RAMAL DE ENCAMINHAMENTO. | UN | 12
#REF! | #REF! | #REF! | 14.2.33 | 89569 | SINAPI | JUNÇÃO SIMPLES, PVC, SERIE R, ÁGUA PLUVIAL, DN 100 X 75 MM, JUNTA ELÁSTICA, FORNECIDO E INSTALADO EM RAMAL DE ENCAMINHAMENTO. AF_12/2014 | UN | 2
#REF! | #REF! | #REF! | 14.2.34 | 89567 | SINAPI | JUNÇÃO SIMPLES, PVC, SERIE R, ÁGUA PLUVIAL, DN 100 X 100 MM, JUNTA ELÁSTICA, FORNECIDO E INSTALADO EM RAMAL DE ENCAMINHAMENTO. AF_12/2014 | UN | 9
#REF! | #REF! | #REF! | 14.2.35 | CPU - 14.2.35 | Próprio | JUNÇÃO INVERTIDA, PVC, SERIE R, ÁGUA PLUVIAL, DN 50 X 50 MM, JUNTA ELÁSTICA, FORNECIDO E INSTALADO EM RAMAL DE ENCAMINHAMENTO. | UN | 4
#REF! | #REF! | #REF! | 14.2.36 | 89753 | SINAPI | LUVA SIMPLES, PVC, SERIE NORMAL, ESGOTO PREDIAL, DN 50 MM, JUNTA ELÁSTICA, FORNECIDO E INSTALADO EM RAMAL DE DESCARGA OU RAMAL DE ESGOTO SANITÁRIO. AF_12/2014 | UN | 101
#REF! | #REF! | #REF! | 14.2.37 | 89774 | SINAPI | LUVA SIMPLES, PVC, SERIE NORMAL, ESGOTO PREDIAL, DN 75 MM, JUNTA ELÁSTICA, FORNECIDO E INSTALADO EM RAMAL DE DESCARGA OU RAMAL DE ESGOTO SANITÁRIO. AF_12/2014 | UN | 7
#REF! | #REF! | #REF! | 14.2.38 | 89554 | SINAPI | LUVA SIMPLES, PVC, SERIE R, ÁGUA PLUVIAL, DN 100 MM, JUNTA ELÁSTICA, FORNECIDO E INSTALADO EM RAMAL DE ENCAMINHAMENTO. AF_12/2014 | UN | 55
#REF! | #REF! | #REF! | 14.2.39 | 72295 | SINAPI | CAP PVC ESGOTO 100MM (TAMPÃO) - FORNECIMENTO E INSTALAÇÃO | UN | 3
#REF! | #REF! | #REF! | 14.2.40 | 89546 | SINAPI | BUCHA DE REDUÇÃO LONGA, PVC, SERIE R, ÁGUA PLUVIAL, DN 50 X 40 MM, JUNTA ELÁSTICA, FORNECIDO E INSTALADO EM RAMAL DE ENCAMINHAMENTO. AF_12/2014 | UN | 3
#REF! | #REF! | #REF! | 14.2.41 | 89665 | SINAPI | REDUÇÃO EXCÊNTRICA, PVC, SERIE R, ÁGUA PLUVIAL, DN 75 X 50 MM, JUNTA ELÁSTICA, FORNECIDO E INSTALADO EM CONDUTORES VERTICAIS DE ÁGUAS PLUVIAIS. AF_12/2014 | UN | 7
#REF! | #REF! | #REF! | 14.2.42 | 89623 | SINAPI | TE, PVC, SOLDÁVEL, DN 40MM, INSTALADO EM PRUMADA DE ÁGUA - FORNECIMENTO E INSTALAÇÃO. AF_12/2014 | UN | 2
#REF! | #REF! | #REF! | 14.2.43 | 89825 | SINAPI | TE, PVC, SERIE NORMAL, ESGOTO PREDIAL, DN 50 X 50 MM, JUNTA ELÁSTICA, FORNECIDO E INSTALADO EM PRUMADA DE ESGOTO SANITÁRIO OU VENTILAÇÃO. AF_12/2014 | UN | 16
#REF! | #REF! | #REF! | 14.2.44 | CPU - 14.2.44 | Próprio | TE, PVC, SERIE NORMAL, ESGOTO PREDIAL, DN 75 X 50 MM, JUNTA ELÁSTICA, FORNECIDO E INSTALADO EM RAMAL DE DESCARGA OU RAMAL DE ESGOTO SANITÁRIO. | UN | 3
#REF! | #REF! | #REF! | 14.2.45 | CPU - 14.2.45 | Próprio | TE, PVC, SERIE NORMAL, ESGOTO PREDIAL, DN 100 X 50 MM, JUNTA ELÁSTICA, FORNECIDO E INSTALADO EM RAMAL DE DESCARGA OU RAMAL DE ESGOTO SANITÁRIO. | UN | 1
#REF! | #REF! | #REF! | 14.2.46 | 89559 | SINAPI | TÊ DE INSPEÇÃO, PVC, SERIE R, ÁGUA PLUVIAL, DN 100 MM, JUNTA ELÁSTICA, FORNECIDO E INSTALADO EM RAMAL DE ENCAMINHAMENTO. AF_12/2014 | UN | 3
#REF! | #REF! | #REF! | 14.2.47 | CPU - 14.2.27 | Próprio | TERMINAL DE VENTILAÇÃO DE 50 MM P/ ESGOTO | UN | 4
#REF! | #REF! | #REF! | 14.2.48 | 90695 | SINAPI | TUBO DE PVC PARA REDE COLETORA DE ESGOTO DE PAREDE MACIÇA, DN 150 MM, JUNTA ELÁSTICA, INSTALADO EM LOCAL COM NÍVEL BAIXO DE INTERFERÊNCIAS - FORNECIMENTO E ASSENTAMENTO. AF_06/2015 | M | 54
#REF! | #REF! | #REF! | 14.2.49 | 89681 | SINAPI | REDUÇÃO EXCÊNTRICA, PVC, SERIE R, ÁGUA PLUVIAL, DN 150 X 100 MM, JUNTA ELÁSTICA, FORNECIDO E INSTALADO EM CONDUTORES VERTICAIS DE ÁGUAS PLUVIAIS. AF_12/2014 | UN | 1
#REF! | #REF! | #REF! | 14.2.50 | 89708 | SINAPI | CAIXA SIFONADA, PVC, DN 150 X 185 X 75 MM, JUNTA ELÁSTICA, FORNECIDA E INSTALADA EM RAMAL DE DESCARGA OU EM RAMAL DE ESGOTO SANITÁRIO. AF_12/2014 | UN | 10
#REF! | #REF! | #REF! | 14.3.0 |  |  | REDE DE ÁGUA POTÁVEL /REUSO
#REF! | #REF! | #REF! | 14.3.1 | 89356 | SINAPI | TUBO, PVC, SOLDÁVEL, DN 25MM, INSTALADO EM RAMAL OU SUB-RAMAL DE ÁGUA - FORNECIMENTO E INSTALAÇÃO. AF_12/2014 | M | 130
#REF! | #REF! | #REF! | 14.3.2 | 94785 | SINAPI | ADAPTADOR COM FLANGES LIVRES, PVC, SOLDÁVEL LONGO, DN 32 MM X 1 , INSTALADO EM RESERVAÇÃO DE ÁGUA DE EDIFICAÇÃO QUE POSSUA RESERVATÓRIO DE FIBRA/FIBROCIMENTO FORNECIMENTO E INSTALAÇÃO. AF_06/2016 | UN | 2
#REF! | #REF! | #REF! | 14.3.3 | 94710 | SINAPI | ADAPTADOR COM FLANGES LIVRES, PVC, SOLDÁVEL, DN 40 MM X 1 1/4 , INSTALADO EM RESERVAÇÃO DE ÁGUA DE EDIFICAÇÃO QUE POSSUA RESERVATÓRIO DE FIBRA/FIBROCIMENTO FORNECIMENTO E INSTALAÇÃO. AF_06/2016 | UN | 1
#REF! | #REF! | #REF! | 14.3.4 | 94787 | SINAPI | ADAPTADOR COM FLANGES LIVRES, PVC, SOLDÁVEL LONGO, DN 50 MM X 1 1/2 , INSTALADO EM RESERVAÇÃO DE ÁGUA DE EDIFICAÇÃO QUE POSSUA RESERVATÓRIO DE FIBRA/FIBROCIMENTO FORNECIMENTO E INSTALAÇÃO. AF_06/2016 | UN | 3
#REF! | #REF! | #REF! | 14.3.5 | 94797 | SINAPI | TORNEIRA DE BOIA, ROSCÁVEL, 1, FORNECIDA E INSTALADA EM RESERVAÇÃO DE ÁGUA. AF_06/2016 | UN | 1
#REF! | #REF! | #REF! | 14.3.6 | 94501 | SINAPI | REGISTRO DE GAVETA BRUTO, LATÃO, ROSCÁVEL, 4, INSTALADO EM RESERVAÇÃO DE ÁGUA DE EDIFICAÇÃO QUE POSSUA RESERVATÓRIO DE FIBRA/FIBROCIMENTO  FORNECIMENTO E INSTALAÇÃO. AF_06/2016 | UN | 2
#REF! | #REF! | #REF! | 14.3.7 | 94497 | SINAPI | REGISTRO DE GAVETA BRUTO, LATÃO, ROSCÁVEL, 1 1/2, INSTALADO EM RESERVAÇÃO DE ÁGUA DE EDIFICAÇÃO QUE POSSUA RESERVATÓRIO DE FIBRA/FIBROCIMENTO  FORNECIMENTO E INSTALAÇÃO. AF_06/2016 | UN | 2
#REF! | #REF! | #REF! | 14.3.8 | 94793 | SINAPI | REGISTRO DE GAVETA BRUTO, LATÃO, ROSCÁVEL, 1 1/4, COM ACABAMENTO E CANOPLA CROMADOS, INSTALADO EM RESERVAÇÃO DE ÁGUA DE EDIFICAÇÃO QUE POSSUA RESERVATÓRIO DE FIBRA/FIBROCIMENTO  FORNECIMENTO E INSTALAÇÃO. AF_06/2016 | UN | 1
#REF! | #REF! | #REF! | 14.3.9 | 89357 | SINAPI | TUBO, PVC, SOLDÁVEL, DN 32MM, INSTALADO EM RAMAL OU SUB-RAMAL DE ÁGUA - FORNECIMENTO E INSTALAÇÃO. AF_12/2014 | M | 147
#REF! | #REF! | #REF! | 14.3.10 | 94495 | SINAPI | REGISTRO DE GAVETA BRUTO, LATÃO, ROSCÁVEL, 1, INSTALADO EM RESERVAÇÃO DE ÁGUA DE EDIFICAÇÃO QUE POSSUA RESERVATÓRIO DE FIBRA/FIBROCIMENTO  FORNECIMENTO E INSTALAÇÃO. AF_06/2016 | UN | 2
#REF! | #REF! | #REF! | 14.3.11 | 89362 | SINAPI | JOELHO 90 GRAUS, PVC, SOLDÁVEL, DN 25MM, INSTALADO EM RAMAL OU SUB-RAMAL DE ÁGUA - FORNECIMENTO E INSTALAÇÃO. AF_12/2014 | UN | 85
#REF! | #REF! | #REF! | 14.3.12 | 94715 | SINAPI | ADAPTADOR COM FLANGES LIVRES, PVC, SOLDÁVEL, DN 110 MM X 4 , INSTALADO EM RESERVAÇÃO DE ÁGUA DE EDIFICAÇÃO QUE POSSUA RESERVATÓRIO DE FIBRA/FIBROCIMENTO FORNECIMENTO E INSTALAÇÃO. AF_06/2016 | UN | 5
#REF! | #REF! | #REF! | 14.3.13 | CPU - 14.3.13 | Próprio | BUCHA DE REDUÇÃO, PVC, 32 X 25, CURTA, INSTALADO EM PRUMADA DE ÁGUA | UN | 9
#REF! | #REF! | #REF! | 14.3.14 | 89367 | SINAPI | JOELHO 90 GRAUS, PVC, SOLDÁVEL, DN 32MM, INSTALADO EM RAMAL OU SUB-RAMAL DE ÁGUA - FORNECIMENTO E INSTALAÇÃO. AF_12/2014 | UN | 29
#REF! | #REF! | #REF! | 14.3.15 | 89368 | SINAPI | JOELHO 45 GRAUS, PVC, SOLDÁVEL, DN 32MM, INSTALADO EM RAMAL OU SUB-RAMAL DE ÁGUA - FORNECIMENTO E INSTALAÇÃO. AF_12/2014 | UN | 1
#REF! | #REF! | #REF! | 14.3.16 | 89448 | SINAPI | TUBO, PVC, SOLDÁVEL, DN 40MM, INSTALADO EM PRUMADA DE ÁGUA - FORNECIMENTO E INSTALAÇÃO. AF_12/2014 | M | 21
#REF! | #REF! | #REF! | 14.3.17 | 89449 | SINAPI | TUBO, PVC, SOLDÁVEL, DN 50MM, INSTALADO EM PRUMADA DE ÁGUA - FORNECIMENTO E INSTALAÇÃO. AF_12/2014 | M | 12
#REF! | #REF! | #REF! | 14.3.18 | 89497 | SINAPI | JOELHO 90 GRAUS, PVC, SOLDÁVEL, DN 40MM, INSTALADO EM PRUMADA DE ÁGUA - FORNECIMENTO E INSTALAÇÃO. AF_12/2014 | UN | 6
#REF! | #REF! | #REF! | 14.3.19 | 89501 | SINAPI | JOELHO 90 GRAUS, PVC, SOLDÁVEL, DN 50MM, INSTALADO EM PRUMADA DE ÁGUA - FORNECIMENTO E INSTALAÇÃO. AF_12/2014 | UN | 6
#REF! | #REF! | #REF! | 14.3.20 | 89538 | SINAPI | ADAPTADOR CURTO COM BOLSA E ROSCA PARA REGISTRO, PVC, SOLDÁVEL, DN 25MM X 3/4, INSTALADO EM PRUMADA DE ÁGUA - FORNECIMENTO E INSTALAÇÃO. AF_12/2014 | UN | 41
#REF! | #REF! | #REF! | 14.3.21 | 89595 | SINAPI | ADAPTADOR CURTO COM BOLSA E ROSCA PARA REGISTRO, PVC, SOLDÁVEL, DN 50MM X 1.1/4, INSTALADO EM PRUMADA DE ÁGUA - FORNECIMENTO E INSTALAÇÃO. AF_12/2014 | UN | 4
#REF! | #REF! | #REF! | 14.3.22 | 89552 | SINAPI | UNIÃO, PVC, SOLDÁVEL, DN 32MM, INSTALADO EM PRUMADA DE ÁGUA - FORNECIMENTO E INSTALAÇÃO. AF_12/2014 | UN | 1
#REF! | #REF! | #REF! | 14.3.23 | 90375 | SINAPI | BUCHA DE REDUÇÃO, PVC, SOLDÁVEL, DN 40MM X 32MM, INSTALADO EM RAMAL OU SUB-RAMAL DE ÁGUA - FORNECIMENTO E INSTALAÇÃO. AF_03/2015 | UN | 2
#REF! | #REF! | #REF! | 14.3.24 | 89570 | SINAPI | ADAPTADOR CURTO COM BOLSA E ROSCA PARA REGISTRO, PVC, SOLDÁVEL, DN 40MM X 1.1/2, INSTALADO EM PRUMADA DE ÁGUA - FORNECIMENTO E INSTALAÇÃO. AF_12/2014 | UN | 2
#REF! | #REF! | #REF! | 14.3.25 | CPU - 14.3.25 | Próprio | CAIXA D´ÁGUA EM POLIETILENO, 3000 LITROS SEM ACESSÓRIOS | UN | 2
#REF! | #REF! | #REF! | 14.3.26 | CPU - 14.3.26 | Próprio | POÇO DE ABSORÇÃO COM ANÉIS CONCRETO 3,0 M X 2,0 M. | UN | 2
#REF! | #REF! | #REF! | 14.3.27 | 077390 | SBC | PRESSURIZADOR ACQUA MASTER PLUS STANDAT ?15AQMPSTD10-T2 ?T | UN | 1
#REF! | #REF! | #REF! | 14.3.28 | 94691 | SINAPI | TÊ DE REDUÇÃO, PVC, SOLDÁVEL, DN 32 MM X 25 MM, INSTALADO EM RESERVAÇÃO DE ÁGUA DE EDIFICAÇÃO QUE POSSUA RESERVATÓRIO DE FIBRA/FIBROCIMENTO FORNECIMENTO E INSTALAÇÃO. AF_06/2016 | UN | 6
#REF! | #REF! | #REF! | 14.3.29 | 94690 | SINAPI | TÊ, PVC, SOLDÁVEL, DN 32 MM INSTALADO EM RESERVAÇÃO DE ÁGUA DE EDIFICAÇÃO QUE POSSUA RESERVATÓRIO DE FIBRA/FIBROCIMENTO FORNECIMENTO E INSTALAÇÃO. AF_06/2016 | UN | 4
#REF! | #REF! | #REF! | 14.3.30 | 94694 | SINAPI | TÊ, PVC, SOLDÁVEL, DN 50 MM INSTALADO EM RESERVAÇÃO DE ÁGUA DE EDIFICAÇÃO QUE POSSUA RESERVATÓRIO DE FIBRA/FIBROCIMENTO FORNECIMENTO E INSTALAÇÃO. AF_06/2016 | UN | 2
#REF! | #REF! | #REF! | 14.3.31 | 94655 | SINAPI | TUBO, PVC, SOLDÁVEL, DN 110 MM, INSTALADO EM RESERVAÇÃO DE ÁGUA DE EDIFICAÇÃO QUE POSSUA RESERVATÓRIO DE FIBRA/FIBROCIMENTO FORNECIMENTO E INSTALAÇÃO. AF_06/2016 | M | 12
#REF! | #REF! | #REF! | 14.3.32 | 94686 | SINAPI | JOELHO 90 GRAUS, PVC, SOLDÁVEL, DN 110 MM INSTALADO EM RESERVAÇÃO DE ÁGUA DE EDIFICAÇÃO QUE POSSUA RESERVATÓRIO DE FIBRA/FIBROCIMENTO FORNECIMENTO E INSTALAÇÃO. AF_06/2016 | UN | 3
#REF! | #REF! | #REF! | 14.3.33 | 89395 | SINAPI | TE, PVC, SOLDÁVEL, DN 25MM, INSTALADO EM RAMAL OU SUB-RAMAL DE ÁGUA - FORNECIMENTO E INSTALAÇÃO. AF_12/2014 | UN | 18
#REF! | #REF! | #REF! | 14.3.34 | 94701 | SINAPI | TÊ, PVC, SOLDÁVEL, DN 110 MM INSTALADO EM RESERVAÇÃO DE ÁGUA DE EDIFICAÇÃO QUE POSSUA RESERVATÓRIO DE FIBRA/FIBROCIMENTO FORNECIMENTO E INSTALAÇÃO. AF_06/2016 | UN | 1
#REF! | #REF! | #REF! | 14.3.35 | 94693 | SINAPI | TÊ DE REDUÇÃO, PVC, SOLDÁVEL, DN 40 MM X 32 MM, INSTALADO EM RESERVAÇÃO DE ÁGUA DE EDIFICAÇÃO QUE POSSUA RESERVATÓRIO DE FIBRA/FIBROCIMENTO FORNECIMENTO E INSTALAÇÃO. AF_06/2016 | UN | 1
#REF! | #REF! | #REF! | 14.3.36 | 89568 | SINAPI | UNIÃO, PVC, SOLDÁVEL, DN 40MM, INSTALADO EM PRUMADA DE ÁGUA - FORNECIMENTO E INSTALAÇÃO. AF_12/2014 | UN | 1
#REF! | #REF! | #REF! | 14.3.37 | 94657 | SINAPI | LUVA PVC, SOLDÁVEL, DN 25 MM, INSTALADA EM RESERVAÇÃO DE ÁGUA DE EDIFICAÇÃO QUE POSSUA RESERVATÓRIO DE FIBRA/FIBROCIMENTO FORNECIMENTO E INSTALAÇÃO. AF_06/2016 | UN | 3
#REF! | #REF! | #REF! | 14.3.38 | CPU - 14.3.38 | Próprio | TÊ DE REDUÇÃO, PVC, SOLDÁVEL, DN 40 MM X 25 MM, INSTALADO EM RESERVAÇÃO DE ÁGUA DE EDIFICAÇÃO QUE POSSUA RESERVATÓRIO DE FIBRA/FIBROCIMENTO FORNECIMENTO E INSTALAÇÃO. | UN | 4
#REF! | #REF! | #REF! | 14.3.39 | CPU - 14.3.39 | Próprio | JOELHO 90 GRAUS, PVC, SOLDÁVEL, DN 25MM, X 1/2" INSTALADO EM RAMAL DE DISTRIBUIÇÃO DE ÁGUA – FORNECIMENTO E INSTALAÇÃO. | UN | 39
#REF! | #REF! | #REF! | 14.3.40 | CPU - 14.3.40 | Próprio | BUCHA DE REDUÇÃO LONGA, PVC, SERIE R, DN 50 X 40 MM, JUNTA ELÁSTICA, FORNECIDO E INSTALADO EM RAMAL DE ENCAMINHAMENTO. AF_12/2014 | UN | 2
#REF! | #REF! | #REF! | 14.4.0 |  |  | REDE DE GÁS
#REF! | #REF! | #REF! | 14.4.1 | 97345 | SINAPI | TUBO EM COBRE RÍGIDO, DN 22 MM, CLASSE A, SEM ISOLAMENTO, INSTALADO EM RAMAL E SUB-RAMAL  FORNECIMENTO E INSTALAÇÃO. AF_12/2015 | M | 20
#REF! | #REF! | #REF! | 14.4.2 | 93110 | SINAPI | CONECTOR EM BRONZE/LATÃO, DN 22 MM X 1/2", SEM ANEL DE SOLDA, BOLSA X ROSCA F, INSTALADO EM RAMAL E SUB-RAMAL  FORNECIMENTO E INSTALAÇÃO. AF_01/2016 | UN | 3
#REF! | #REF! | #REF! | 14.4.3 | 74060/001 | SINAPI | COTOVELO DE COBRE SEM ANEL SOLDA 22MM - FORNECIMENTO E INSTALACAO | UN | 1
#REF! | #REF! | #REF! | 14.4.4 | 95248 | SINAPI | VÁLVULA DE ESFERA BRUTA, BRONZE, ROSCÁVEL, 1/2 , INSTALADO EM RESERVAÇÃO DE ÁGUA DE EDIFICAÇÃO QUE POSSUA RESERVATÓRIO DE FIBRA/FIBROCIMENTO - FORNECIMENTO E INSTALAÇÃO. AF_06/2016 | UN | 1
#REF! | #REF! | #REF! | 14.4.5 | CPU - 14.4.5 | Próprio | CENTRAL GÁS GLP PARA 2 CILINDROS 45kg | CJ | 1
#REF! | #REF! | #REF! | 14.4.6 | 8708 | ORSE | Caixa com regulador 1º estágio (instalação gás) | un | 1
#REF! | #REF! | #REF! | 14.4.7 | 7835 | ORSE | Caixa com regulador 2º estágio (instalação gás) | un | 1
#REF! | #REF! | #REF! | 14.4.8 | 11853 | ORSE | Placa de sinalizacao de seguranca contra incendio, fotoluminescente, retangular, *20 x 40* cm, em pvc *2* mm anti-chamas (simbolos, cores e pictogramas conforme nbr 13434) | Un | 2
#REF! | #REF! | #REF! | 14.5.0 |  |  | INCÊNDIO/BOMBEIRO
#REF! | #REF! | #REF! | 14.5.1 | 72553 | SINAPI | EXTINTOR DE PQS 4KG - FORNECIMENTO E INSTALACAO | UN | 6
#REF! | #REF! | #REF! | 14.5.2 | 73775/002 | SINAPI | EXTINTOR INCENDIO AGUA-PRESSURIZADA 10L INCL SUPORTE PAREDE CARGA COMPLETA FORNECIMENTO E COLOCACAO | UN | 5
#REF! | #REF! | #REF! | 14.5.3 | 12138 | ORSE | Placa de indicativa de "EXTINTOR" em pvc, dim.: 20 x 20 cm | Un | 8
#REF! | #REF! | #REF! | 14.5.4 | 11852 | ORSE | Placa de sinalizacao de seguranca contra incendio, fotoluminescente, retangular, *12 x 40* cm, em pvc *2* mm anti-chamas (simbolos, cores e pictogramas conforme nbr 13434) | Un | 8
#REF! | #REF! | #REF! | 14.5.5 | 180052 | SBC | PINTURA EM PISOS COM TINTA NOVACOR EXTRA | m² | 7
#REF! | #REF! | #REF! | 14.6.0 |  |  | SUPORTAÇÃO
#REF! | #REF! | #REF! | 14.6.1 | CPU - 14.6.1 | Próprio | SUPORTAÇÃO | UN | 1
#REF! | #REF! | #REF! | 14.7.0 |  |  | ETE
#REF! | #REF! | #REF! | 14.7.1 | CPU - 14.7.1 | Próprio | Fornecimento e instalação da estação de tratamento de esgoto - ETE | UN | 1
#REF! | #REF! | #REF! | 14.7.2 | 79480 | SINAPI | ESCAVACAO MECANICA CAMPO ABERTO EM SOLO EXCETO ROCHA ATE 2,00M PROFUNDIDADE | m³ | 36.4
#REF! | #REF! | #REF! | 14.7.3 | 72961 | SINAPI | REGULARIZACAO E COMPACTACAO DE SUBLEITO ATE 20 CM DE ESPESSURA | m² | 28
#REF! | #REF! | #REF! | 14.7.4 | 95240 | SINAPI | LASTRO DE CONCRETO MAGRO, APLICADO EM PISOS OU RADIERS, ESPESSURA DE 3 CM. AF_07/2016 | m² | 28
#REF! | #REF! | #REF! | 14.7.5 | 94999 | SINAPI | EXECUÇÃO DE PASSEIO (CALÇADA) OU PISO DE CONCRETO COM CONCRETO MOLDADO IN LOCO, USINADO, ACABAMENTO CONVENCIONAL, ESPESSURA 12 CM, ARMADO. AF_07/2016 | m² | 28
#REF! | #REF! | #REF! | 14.7.6 | 93382 | SINAPI | REATERRO MANUAL DE VALAS COM COMPACTAÇÃO MECANIZADA. AF_04/2016 | m³ | 24.4
#REF! | #REF! | #REF! | 14.7.2 | 5914333 | SICRO3 | Carga, manobra e descarga de materiais diversos em caminhão carroceria de 15 t - carga e descarga com caminhão guindauto | t | 1
#REF! | #REF! | #REF! | 15.0 |  |  | APARELHOS E METAIS SANITARIOS
#REF! | #REF! | #REF! | 15.1.0 |  |  | APARELHOS SANITARIOS
#REF! | #REF! | #REF! | 15.1.1 | 74234/001 | SINAPI | MICTORIO SIFONADO DE LOUCA BRANCA COM PERTENCES, COM REGISTRO DE PRESSAO 1/2" COM CANOPLA CROMADA ACABAMENTO SIMPLES E CONJUNTO PARA FIXACAO - FORNECIMENTO E INSTALACAO | UN | 1
#REF! | #REF! | #REF! | 15.1.2 | 86872 | SINAPI | TANQUE DE LOUÇA BRANCA COM COLUNA, 30L OU EQUIVALENTE - FORNECIMENTO E INSTALAÇÃO. AF_12/2013 | UN | 1
#REF! | #REF! | #REF! | 15.1.3 | 86888 | SINAPI | VASO SANITÁRIO SIFONADO COM CAIXA ACOPLADA LOUÇA BRANCA - FORNECIMENTO E INSTALAÇÃO. AF_12/2013 | UN | 9
#REF! | #REF! | #REF! | 15.1.4 | Copia da ORSE (2066) | SINAPI | ASSENTO PLÁSTICO, UNIVERSAL, BRANCO, P/ VASO SANITÁRIO, TIPO CONVENCIONAL, INCEPA OU SIMILAR | UN | 9
#REF! | #REF! | #REF! | 15.1.5 | 86937 | SINAPI | CUBA DE EMBUTIR OVAL EM LOUÇA BRANCA, 35 X 50CM OU EQUIVALENTE, INCLUSO VÁLVULA EM METAL CROMADO E SIFÃO FLEXÍVEL EM PVC - FORNECIMENTO E INSTALAÇÃO. AF_12/2013 | UN | 9
#REF! | #REF! | #REF! | 15.1.6 | 86936 | SINAPI | CUBA DE EMBUTIR DE AÇO INOXIDÁVEL MÉDIA, INCLUSO VÁLVULA TIPO AMERICANA E SIFÃO TIPO GARRAFA EM METAL CROMADO - FORNECIMENTO E INSTALAÇÃO. AF_12/2013 | UN | 3
#REF! | #REF! | #REF! | 15.1.7 | 95471 | SINAPI | VASO SANITARIO SIFONADO CONVENCIONAL PARA PCD SEM FURO FRONTAL COM LOUÇA BRANCA SEM ASSENTO - FORNECIMENTO E INSTALAÇÃO. AF_10/2016 | UN | 4
#REF! | #REF! | #REF! | 15.1.8 | 86943 | SINAPI | LAVATÓRIO LOUÇA BRANCA SUSPENSO, 29,5 X 39CM OU EQUIVALENTE, PADRÃO POPULAR, INCLUSO SIFÃO FLEXÍVEL EM PVC, VÁLVULA E ENGATE FLEXÍVEL 30CM EM PLÁSTICO E TORNEIRA CROMADA DE MESA, PADRÃO POPULAR - FORNECIMENTO E INSTALAÇÃO. AF_12/2013 | UN | 5
#REF! | #REF! | #REF! | 15.2.0 |  |  | METAIS E DIVERSOS
#REF! | #REF! | #REF! | 15.2.1 | 85005 | SINAPI | ESPELHO CRISTAL, ESPESSURA 4MM, COM PARAFUSOS DE FIXACAO, SEM MOLDURA | m² | 6.47
#REF! | #REF! | #REF! | 15.2.2 | 86909 | SINAPI | TORNEIRA CROMADA TUBO MÓVEL, DE MESA, 1/2" OU 3/4", PARA PIA DE COZINHA, PADRÃO ALTO - FORNECIMENTO E INSTALAÇÃO. AF_12/2013 | UN | 3
#REF! | #REF! | #REF! | 15.2.3 | CPU - 15.2.3 | Próprio | BARRA DE APOIO PARA PNE MOD.2310 80cm | UN | 12
#REF! | #REF! | #REF! | 15.2.4 | 95544 | SINAPI | PAPELEIRA DE PAREDE EM METAL CROMADO SEM TAMPA, INCLUSO FIXAÇÃO. AF_10/2016 | UN | 13
#REF! | #REF! | #REF! | 15.2.5 | CPU - 15.2.5 | Próprio | TOALHEIRO PAPEL ACO INOX.FOSCO SOBREPOR | UN | 9
#REF! | #REF! | #REF! | 15.2.6 | 86914 | SINAPI | TORNEIRA CROMADA 1/2" OU 3/4" PARA TANQUE, PADRÃO MÉDIO - FORNECIMENTO E INSTALAÇÃO. AF_12/2013 | UN | 1
#REF! | #REF! | #REF! | 15.2.7 | CPU - 15.2.7 | Próprio | TORNEIRA LAVAGEM AMARELA | UN | 4
#REF! | #REF! | #REF! | 15.2.8 | 86915 | SINAPI | TORNEIRA CROMADA DE MESA, 1/2" OU 3/4", PARA LAVATÓRIO, PADRÃO MÉDIO - FORNECIMENTO E INSTALAÇÃO. AF_12/2013 | UN | 12
#REF! | #REF! | #REF! | 15.2.9 | 89985 | SINAPI | REGISTRO DE PRESSÃO BRUTO, LATÃO, ROSCÁVEL, 3/4", COM ACABAMENTO E CANOPLA CROMADOS. FORNECIDO E INSTALADO EM RAMAL DE ÁGUA. AF_12/2014 | UN | 3
#REF! | #REF! | #REF! | 15.2.10 | 94792 | SINAPI | REGISTRO DE GAVETA BRUTO, LATÃO, ROSCÁVEL, 1, COM ACABAMENTO E CANOPLA CROMADOS, INSTALADO EM RESERVAÇÃO DE ÁGUA DE EDIFICAÇÃO QUE POSSUA RESERVATÓRIO DE FIBRA/FIBROCIMENTO  FORNECIMENTO E INSTALAÇÃO. AF_06/2016 | UN | 1
#REF! | #REF! | #REF! | 15.2.11 | 89972 | SINAPI | KIT DE REGISTRO DE GAVETA BRUTO DE LATÃO ¾", INCLUSIVE CONEXÕES, ROSCÁVEL, INSTALADO EM RAMAL DE ÁGUA FRIA - FORNECIMENTO E INSTALAÇÃO. AF_12/2014 | UN | 18
#REF! | #REF! | #REF! | 15.2.12 | 95547 | SINAPI | SABONETEIRA PLASTICA TIPO DISPENSER PARA SABONETE LIQUIDO COM RESERVATORIO 800 A 1500 ML, INCLUSO FIXAÇÃO. AF_10/2016 | UN | 11
#REF! | #REF! | #REF! | 15.2.13 | 9535 | SINAPI | CHUVEIRO ELETRICO COMUM CORPO PLASTICO TIPO DUCHA, FORNECIMENTO E INSTALACAO | UN | 3
#REF! | #REF! | #REF! | 15.2.14 | CPU - 15.2.14 | Próprio | Ducha higiênica | UN | 4
#REF! | #REF! | #REF! | 15.3.0 |  |  | TAMPOS E BANCADAS
#REF! | #REF! | #REF! | 15.3.1 | CPU - 15.3.1 | Próprio | Bancada em granito cinza andorinha, e=2cm | m | 5.88
#REF! | #REF! | #REF! | 16.0 |  |  | INSTALAÇÕES ELETRICAS
#REF! | #REF! | #REF! | 16.1.0 |  |  | ALIMENTADORES ELÉTRICOS
#REF! | #REF! | #REF! | 16.1.1 | 91928 | SINAPI | CABO DE COBRE FLEXÍVEL ISOLADO, 4 MM², ANTI-CHAMA 450/750 V, PARA CIRCUITOS TERMINAIS - FORNECIMENTO E INSTALAÇÃO. AF_12/2015 | M | 43
#REF! | #REF! | #REF! | 16.1.2 | 91929 | SINAPI | CABO DE COBRE FLEXÍVEL ISOLADO, 4 MM², ANTI-CHAMA 0,6/1,0 KV, PARA CIRCUITOS TERMINAIS - FORNECIMENTO E INSTALAÇÃO. AF_12/2015 | M | 177
#REF! | #REF! | #REF! | 16.1.3 | 91934 | SINAPI | CABO DE COBRE FLEXÍVEL ISOLADO, 16 MM², ANTI-CHAMA 450/750 V, PARA CIRCUITOS TERMINAIS - FORNECIMENTO E INSTALAÇÃO. AF_12/2015 | M | 44
#REF! | #REF! | #REF! | 16.1.4 | 91935 | SINAPI | CABO DE COBRE FLEXÍVEL ISOLADO, 16 MM², ANTI-CHAMA 0,6/1,0 KV, PARA CIRCUITOS TERMINAIS - FORNECIMENTO E INSTALAÇÃO. AF_12/2015 | M | 104
#REF! | #REF! | #REF! | 16.1.5 | 92987 | SINAPI | CABO DE COBRE FLEXÍVEL ISOLADO, 50 MM², ANTI-CHAMA 450/750 V, PARA DISTRIBUIÇÃO - FORNECIMENTO E INSTALAÇÃO. AF_12/2015 | M | 65
#REF! | #REF! | #REF! | 16.1.6 | 92992 | SINAPI | CABO DE COBRE FLEXÍVEL ISOLADO, 95 MM², ANTI-CHAMA 0,6/1,0 KV, PARA DISTRIBUIÇÃO - FORNECIMENTO E INSTALAÇÃO. AF_12/2015 | M | 260
#REF! | #REF! | #REF! | 16.1.7 | 92984 | SINAPI | CABO DE COBRE FLEXÍVEL ISOLADO, 25 MM², ANTI-CHAMA 0,6/1,0 KV, PARA DISTRIBUIÇÃO - FORNECIMENTO E INSTALAÇÃO. AF_12/2015 | M | 72
#REF! | #REF! | #REF! | 16.1.8 | CPU - 16.1.8 | Próprio | Terminal à compressão com 1 furo de fixação para 1 cabo de cobre # 4,0 mm² | UN | 22
#REF! | #REF! | #REF! | 16.1.9 | CPU - 16.1.9 | Próprio | Terminal à compressão com 1 furo de fixação para 1 cabo de cobre # 16,0 mm² | UN | 22
#REF! | #REF! | #REF! | 16.1.10 | CPU - 16.1.10 | Próprio | Terminal à compressão com 1 furo de fixação para 1 cabo de cobre # 25,0 mm² | UN | 8
#REF! | #REF! | #REF! | 16.1.11 | CPU - 16.1.11 | Próprio | Terminal à compressão com 1 furo de fixação para 1 cabo de cobre # 50,0 mm² | UN | 6
#REF! | #REF! | #REF! | 16.1.12 | CPU - 16.1.12 | Próprio | Terminal à compressão com 1 furo de fixação para 1 cabo de cobre # 95,0 mm² | UN | 24
#REF! | #REF! | #REF! | 16.1.13 | 91856 | SINAPI | ELETRODUTO FLEXÍVEL CORRUGADO, PVC, DN 32 MM (1"), PARA CIRCUITOS TERMINAIS, INSTALADO EM PAREDE - FORNECIMENTO E INSTALAÇÃO. AF_12/2015 | M | 55
#REF! | #REF! | #REF! | 16.1.14 | CPU - 16.1.14 | Próprio | ELETRODUTO DE ACO GALVANIZADO ELETROLITICO DN 40MM (1 1/2), TIPO SEMI-PESADO - FORNECIMENTO E INSTALACAO | m | 33
#REF! | #REF! | #REF! | 16.1.15 | 95756 | SINAPI | LUVA DE EMENDA PARA ELETRODUTO, AÇO GALVANIZADO, DN 40 MM (1 1/2''), APARENTE, INSTALADA EM TETO - FORNECIMENTO E INSTALAÇÃO. AF_11/2016_P | UN | 7
#REF! | #REF! | #REF! | 16.1.16 | 93018 | SINAPI | CURVA 90 GRAUS PARA ELETRODUTO, PVC, ROSCÁVEL, DN 50 MM (1 1/2") - FORNECIMENTO E INSTALAÇÃO. AF_12/2015 | UN | 7
#REF! | #REF! | #REF! | 16.1.17 | 97670 | SINAPI | ELETRODUTO FLEXÍVEL CORRUGADO, PEAD, DN 100 (4) - FORNECIMENTO E INSTALAÇÃO. AF_04/2016 | M | 60
#REF! | #REF! | #REF! | 16.1.18 | 92865 | SINAPI | CAIXA OCTOGONAL 4" X 4", METÁLICA, INSTALADA EM LAJE - FORNECIMENTO E INSTALAÇÃO. AF_12/2015 | UN | 3
#REF! | #REF! | #REF! | 16.1.19 | CPU - 16.1.19 | Próprio | CONDULETE ALUMINIO C/TAMPA TIPO C/LB/LL/LR - 1.1/2"" | UN | 6
#REF! | #REF! | #REF! | 16.1.20 | CPU - 16.1.20 | Próprio | CAIXA DE PASSAGEM 15X15X10CM | UN | 1
#REF! | #REF! | #REF! | 16.2.0 |  |  | IMPLANTAÇÃO
#REF! | #REF! | #REF! | 16.2.1 | 91926 | SINAPI | CABO DE COBRE FLEXÍVEL ISOLADO, 2,5 MM², ANTI-CHAMA 450/750 V, PARA CIRCUITOS TERMINAIS - FORNECIMENTO E INSTALAÇÃO. AF_12/2015 | M | 90
#REF! | #REF! | #REF! | 16.2.2 | CPU - 16.2.2 | Próprio | CABO MULTIPLO 12 AWG - 3x2,5mm2 | m | 190
#REF! | #REF! | #REF! | 16.2.3 | 91930 | SINAPI | CABO DE COBRE FLEXÍVEL ISOLADO, 6 MM², ANTI-CHAMA 450/750 V, PARA CIRCUITOS TERMINAIS - FORNECIMENTO E INSTALAÇÃO. AF_12/2015 | M | 1390
#REF! | #REF! | #REF! | 16.2.4 | 91836 | SINAPI | ELETRODUTO FLEXÍVEL CORRUGADO, PVC, DN 32 MM (1"), PARA CIRCUITOS TERMINAIS, INSTALADO EM FORRO - FORNECIMENTO E INSTALAÇÃO. AF_12/2015 | M | 55
#REF! | #REF! | #REF! | 16.2.5 | 97668 | SINAPI | ELETRODUTO FLEXÍVEL CORRUGADO, PEAD, DN 63 (2") - FORNECIMENTO E INSTALAÇÃO. AF_04/2016 | M | 605
#REF! | #REF! | #REF! | 16.2.6 | 91998 | SINAPI | TOMADA BAIXA DE EMBUTIR (1 MÓDULO), 2P+T 10 A, SEM SUPORTE E SEM PLACA - FORNECIMENTO E INSTALAÇÃO. AF_12/2015 | UN | 38
#REF! | #REF! | #REF! | 16.2.7 | 83370 | SINAPI | QUADRO DE DISTRIBUICAO PARA TELEFONE N.3, 40X40X12CM EM CHAPA METALICA, DE EMBUTIR, SEM ACESSORIOS, PADRAO TELEBRAS, FORNECIMENTO E INSTALACAO | UN | 36
#REF! | #REF! | #REF! | 16.2.8 | 83369 | SINAPI | QUADRO DE DISTRIBUICAO PARA TELEFONE N.4, 60X60X12CM EM CHAPA METALICA, DE EMBUTIR, SEM ACESSORIOS, PADRAO TELEBRAS, FORNECIMENTO E INSTALACAO | UN | 6
#REF! | #REF! | #REF! | 16.2.9 | 8927 | ORSE | Poste reto telecônico flangeado, galvanizado, ref. PT - 100B/80L, h= 8 metros, da Metal light ou similar, com 03 projetores ref.: IE-532/2 da Metal light ou similar, inclusive lâmpada e reator | un | 19
#REF! | #REF! | #REF! | 16.3.0 |  |  | ILUMINAÇÃO E TOMADAS
#REF! | #REF! | #REF! | 16.3.1 | 91926 | SINAPI | CABO DE COBRE FLEXÍVEL ISOLADO, 2,5 MM², ANTI-CHAMA 450/750 V, PARA CIRCUITOS TERMINAIS - FORNECIMENTO E INSTALAÇÃO. AF_12/2015 | M | 3991
#REF! | #REF! | #REF! | 16.3.2 | 91928 | SINAPI | CABO DE COBRE FLEXÍVEL ISOLADO, 4 MM², ANTI-CHAMA 450/750 V, PARA CIRCUITOS TERMINAIS - FORNECIMENTO E INSTALAÇÃO. AF_12/2015 | M | 378
#REF! | #REF! | #REF! | 16.3.3 | 91930 | SINAPI | CABO DE COBRE FLEXÍVEL ISOLADO, 6 MM², ANTI-CHAMA 450/750 V, PARA CIRCUITOS TERMINAIS - FORNECIMENTO E INSTALAÇÃO. AF_12/2015 | M | 216
#REF! | #REF! | #REF! | 16.3.4 | CPU - 16.3.4 | Próprio | CABO MULTIPLO 12 AWG - 3x2,5mm2 | m | 25
#REF! | #REF! | #REF! | 16.3.5 | 91833 | SINAPI | ELETRODUTO FLEXÍVEL CORRUGADO REFORÇADO, PVC, DN 20 MM (1/2"), PARA CIRCUITOS TERMINAIS, INSTALADO EM FORRO - FORNECIMENTO E INSTALAÇÃO. AF_12/2015 | M | 902
#REF! | #REF! | #REF! | 16.3.6 | 91835 | SINAPI | ELETRODUTO FLEXÍVEL CORRUGADO REFORÇADO, PVC, DN 25 MM (3/4"), PARA CIRCUITOS TERMINAIS, INSTALADO EM FORRO - FORNECIMENTO E INSTALAÇÃO. AF_12/2015 | M | 85
#REF! | #REF! | #REF! | 16.3.7 | 95745 | SINAPI | ELETRODUTO DE AÇO GALVANIZADO, CLASSE LEVE, DN 20 MM (3/4), APARENTE, INSTALADO EM TETO - FORNECIMENTO E INSTALAÇÃO. AF_11/2016_P | M | 6
#REF! | #REF! | #REF! | 16.3.8 | 91890 | SINAPI | CURVA 90 GRAUS PARA ELETRODUTO, PVC, ROSCÁVEL, DN 25 MM (3/4"), PARA CIRCUITOS TERMINAIS, INSTALADA EM FORRO - FORNECIMENTO E INSTALAÇÃO. AF_12/2015 | UN | 4
#REF! | #REF! | #REF! | 16.3.9 | 92867 | SINAPI | CAIXA RETANGULAR 4" X 2" ALTA (2,00 M DO PISO), METÁLICA, INSTALADA EM PAREDE - FORNECIMENTO E INSTALAÇÃO. AF_12/2015 | UN | 175
#REF! | #REF! | #REF! | 16.3.10 | CPU - 16.3.10 | Próprio | CAIXA RETANGULAR 3" X 3", METÁLICA, INSTALADA EM PAREDE. | UN | 21
#REF! | #REF! | #REF! | 16.3.11 | 92870 | SINAPI | CAIXA RETANGULAR 4" X 4" ALTA (2,00 M DO PISO), METÁLICA, INSTALADA EM PAREDE - FORNECIMENTO E INSTALAÇÃO. AF_12/2015 | UN | 13
#REF! | #REF! | #REF! | 16.3.12 | 92865 | SINAPI | CAIXA OCTOGONAL 4" X 4", METÁLICA, INSTALADA EM LAJE - FORNECIMENTO E INSTALAÇÃO. AF_12/2015 | UN | 117
#REF! | #REF! | #REF! | 16.3.13 | CPU - 16.3.13 | Próprio | CAIXA DE PASSAGEM 15 X 15 X 10 CM | UN | 1
#REF! | #REF! | #REF! | 16.3.14 | CPU - 16.3.14 | Próprio | CAIXA DE PASSAGEM 20 X 20 X 10 CM | UN | 2
#REF! | #REF! | #REF! | 16.3.15 | CPU - 16.3.15 | Próprio | CAIXA DE PASSAGEM 25 X 25 X 10 CM | UN | 1
#REF! | #REF! | #REF! | 16.3.16 | CPU - 16.3.16 | Próprio | CAIXA 4"x 4" PARA PISO COM TAMPA LATÃO 1 TOMADA | UN | 2
#REF! | #REF! | #REF! | 16.3.17 | 91996 | SINAPI | TOMADA MÉDIA DE EMBUTIR (1 MÓDULO), 2P+T 10 A, INCLUINDO SUPORTE E PLACA - FORNECIMENTO E INSTALAÇÃO. AF_12/2015 | UN | 34
#REF! | #REF! | #REF! | 16.3.18 | 91953 | SINAPI | INTERRUPTOR SIMPLES (1 MÓDULO), 10A/250V, INCLUINDO SUPORTE E PLACA - FORNECIMENTO E INSTALAÇÃO. AF_12/2015 | UN | 23
#REF! | #REF! | #REF! | 16.3.19 | 91955 | SINAPI | INTERRUPTOR PARALELO (1 MÓDULO), 10A/250V, INCLUINDO SUPORTE E PLACA - FORNECIMENTO E INSTALAÇÃO. AF_12/2015 | UN | 12
#REF! | #REF! | #REF! | 16.3.20 | 91961 | SINAPI | INTERRUPTOR PARALELO (2 MÓDULOS), 10A/250V, INCLUINDO SUPORTE E PLACA - FORNECIMENTO E INSTALAÇÃO. AF_12/2015 | UN | 2
#REF! | #REF! | #REF! | 16.3.21 | 91992 | SINAPI | TOMADA ALTA DE EMBUTIR (1 MÓDULO), 2P+T 10 A, INCLUINDO SUPORTE E PLACA - FORNECIMENTO E INSTALAÇÃO. AF_12/2015 | UN | 69
#REF! | #REF! | #REF! | 16.3.22 | 91959 | SINAPI | INTERRUPTOR SIMPLES (2 MÓDULOS), 10A/250V, INCLUINDO SUPORTE E PLACA - FORNECIMENTO E INSTALAÇÃO. AF_12/2015 | UN | 7
#REF! | #REF! | #REF! | 16.3.23 | 91985 | SINAPI | INTERRUPTOR PULSADOR CAMPAINHA (1 MÓDULO), 10A/250V, INCLUINDO SUPORTE E PLACA - FORNECIMENTO E INSTALAÇÃO. AF_09/2017 | UN | 4
#REF! | #REF! | #REF! | 16.3.24 | 91991 | SINAPI | TOMADA ALTA DE EMBUTIR (1 MÓDULO), 2P+T 20 A, SEM SUPORTE E SEM PLACA - FORNECIMENTO E INSTALAÇÃO. AF_12/2015 | UN | 4
#REF! | #REF! | #REF! | 16.3.25 | 91997 | SINAPI | TOMADA MÉDIA DE EMBUTIR (1 MÓDULO), 2P+T 20 A, INCLUINDO SUPORTE E PLACA - FORNECIMENTO E INSTALAÇÃO. AF_12/2015 | UN | 16
#REF! | #REF! | #REF! | 16.3.26 | 92004 | SINAPI | TOMADA MÉDIA DE EMBUTIR (2 MÓDULOS), 2P+T 10 A, INCLUINDO SUPORTE E PLACA - FORNECIMENTO E INSTALAÇÃO. AF_12/2015 | UN | 19
#REF! | #REF! | #REF! | 16.3.27 | 72339 | SINAPI | TOMADA 3P+T 30A/440V SEM PLACA - FORNECIMENTO E INSTALACAO | UN | 3
#REF! | #REF! | #REF! | 16.3.28 | 202125 | SBC | ALARME AUDIOVISUAL S/ FIO BIVOLT 110/220V P/ SANITARIO PNE | UN | 4
#REF! | #REF! | #REF! | 16.3.29 | 97599 | SINAPI | LUMINÁRIA DE EMERGÊNCIA - FORNECIMENTO E INSTALAÇÃO. AF_11/2017 | UN | 37
#REF! | #REF! | #REF! | 16.3.30 | 97594 | SINAPI | LUMINÁRIA TIPO SPOT, DE SOBREPOR, COM 2 LÂMPADAS DE 15 W - FORNECIMENTO E INSTALAÇÃO. AF_11/2017 | UN | 17
#REF! | #REF! | #REF! | 16.3.31 | 97605 | SINAPI | LUMINÁRIA ARANDELA TIPO MEIA-LUA, PARA 1 LÂMPADA LED - FORNECIMENTO E INSTALAÇÃO. AF_11/2017 | UN | 4
#REF! | #REF! | #REF! | 16.3.32 | 97583 | SINAPI | LUMINÁRIA TIPO CALHA, DE SOBREPOR, COM 1 LÂMPADA TUBULAR DE 18 W - FORNECIMENTO E INSTALAÇÃO. AF_11/2017 | UN | 94
#REF! | #REF! | #REF! | 16.3.33 | 91987 | SINAPI | CAMPAINHA CIGARRA (1 MÓDULO), 10A/250V, INCLUINDO SUPORTE E PLACA - FORNECIMENTO E INSTALAÇÃO. AF_09/2017 | UN | 4
#REF! | #REF! | #REF! | 16.4.0 |  |  | SISTEMAS ELETRÔNICOS (INFRA)
#REF! | #REF! | #REF! | 16.4.1 | 91836 | SINAPI | ELETRODUTO FLEXÍVEL CORRUGADO, PVC, DN 32 MM (1"), PARA CIRCUITOS TERMINAIS, INSTALADO EM FORRO - FORNECIMENTO E INSTALAÇÃO. AF_12/2015 | M | 406
#REF! | #REF! | #REF! | 16.4.2 | 91850 | SINAPI | ELETRODUTO FLEXÍVEL CORRUGADO, PEAD, DN 40 MM (1 1/4"), PARA CIRCUITOS TERMINAIS, INSTALADO EM LAJE - FORNECIMENTO E INSTALAÇÃO. AF_12/2015 | M | 12
#REF! | #REF! | #REF! | 16.4.3 | 97668 | SINAPI | ELETRODUTO FLEXÍVEL CORRUGADO, PEAD, DN 63 (2") - FORNECIMENTO E INSTALAÇÃO. AF_04/2016 | M | 6
#REF! | #REF! | #REF! | 16.4.4 | 97669 | SINAPI | ELETRODUTO FLEXÍVEL CORRUGADO, PEAD, DN 90 (3) - FORNECIMENTO E INSTALAÇÃO. AF_04/2016 | M | 12
#REF! | #REF! | #REF! | 16.4.5 | 92867 | SINAPI | CAIXA RETANGULAR 4" X 2" ALTA (2,00 M DO PISO), METÁLICA, INSTALADA EM PAREDE - FORNECIMENTO E INSTALAÇÃO. AF_12/2015 | UN | 44
#REF! | #REF! | #REF! | 16.4.6 | 92870 | SINAPI | CAIXA RETANGULAR 4" X 4" ALTA (2,00 M DO PISO), METÁLICA, INSTALADA EM PAREDE - FORNECIMENTO E INSTALAÇÃO. AF_12/2015 | UN | 66
#REF! | #REF! | #REF! | 16.4.7 | 92871 | SINAPI | CAIXA RETANGULAR 4" X 4" MÉDIA (1,30 M DO PISO), METÁLICA, INSTALADA EM PAREDE - FORNECIMENTO E INSTALAÇÃO. AF_12/2015 | UN | 12
#REF! | #REF! | #REF! | 16.4.8 | CPU - 16.4.8 | Próprio | CAIXA DE PASSAGEM 20 X 20 X 10 CM | UN | 12
#REF! | #REF! | #REF! | 16.4.9 | 83369 | SINAPI | QUADRO DE DISTRIBUICAO PARA TELEFONE N.4, 60X60X12CM EM CHAPA METALICA, DE EMBUTIR, SEM ACESSORIOS, PADRAO TELEBRAS, FORNECIMENTO E INSTALACAO | UN | 2
#REF! | #REF! | #REF! | 16.4.10 | CPU - 16.4.10 | Próprio | CAIXA 4"x 4" PARA PISO COM TAMPA LATÃO 1 TOMADA | UN | 2
#REF! | #REF! | #REF! | 16.4.11 | 83370 | SINAPI | QUADRO DE DISTRIBUICAO PARA TELEFONE N.3, 40X40X12CM EM CHAPA METALICA, DE EMBUTIR, SEM ACESSORIOS, PADRAO TELEBRAS, FORNECIMENTO E INSTALACAO | UN | 1
#REF! | #REF! | #REF! | 16.4.12 | CPU - 16.4.12 | Próprio | ARAME GALVANIZADO 18 | KG | 41
#REF! | #REF! | #REF! | 16.5.0 |  |  | SPDA
#REF! | #REF! | #REF! | 16.5.1 | 92987 | SINAPI | CABO DE COBRE FLEXÍVEL ISOLADO, 50 MM², ANTI-CHAMA 450/750 V, PARA DISTRIBUIÇÃO - FORNECIMENTO E INSTALAÇÃO. AF_12/2015 | M | 15
#REF! | #REF! | #REF! | 16.5.2 | 96973 | SINAPI | CORDOALHA DE COBRE NU 35 MM², NÃO ENTERRADA, COM ISOLADOR - FORNECIMENTO E INSTALAÇÃO. AF_12/2017 | M | 65
#REF! | #REF! | #REF! | 16.5.3 | 96977 | SINAPI | CORDOALHA DE COBRE NU 50 MM², ENTERRADA, SEM ISOLADOR - FORNECIMENTO E INSTALAÇÃO. AF_12/2017 | M | 90
#REF! | #REF! | #REF! | 16.5.4 | CPU - 16.5.4 | Próprio | Terminal à compressão com 1 furo de fixação para 1 cabo de cobre 35,0 mm² | UN | 30
#REF! | #REF! | #REF! | 16.5.5 | CPU - 16.5.5 | Próprio | Terminal à compressão com 1 furo de fixação para 1 cabo de cobre 50,0 mm² | UN | 5
#REF! | #REF! | #REF! | 16.5.6 | 91864 | SINAPI | ELETRODUTO RÍGIDO ROSCÁVEL, PVC, DN 32 MM (1"), PARA CIRCUITOS TERMINAIS, INSTALADO EM FORRO - FORNECIMENTO E INSTALAÇÃO. AF_12/2015 | M | 6
#REF! | #REF! | #REF! | 16.5.7 | 91893 | SINAPI | CURVA 90 GRAUS PARA ELETRODUTO, PVC, ROSCÁVEL, DN 32 MM (1"), PARA CIRCUITOS TERMINAIS, INSTALADA EM FORRO - FORNECIMENTO E INSTALAÇÃO. AF_12/2015 | UN | 1
#REF! | #REF! | #REF! | 16.5.8 | 96985 | SINAPI | HASTE DE ATERRAMENTO 5/8 PARA SPDA - FORNECIMENTO E INSTALAÇÃO. AF_12/2017 | UN | 2
#REF! | #REF! | #REF! | 16.5.9 | CPU - 15.5.9 | Próprio | Barra chata de alumínio 7/8 x 1/8 | m | 69
#REF! | #REF! | #REF! | 16.5.10 | CPU - 15.5.10 | Próprio | Conector Aterrinsert | UN | 9
#REF! | #REF! | #REF! | 16.5.11 | 83377 | SINAPI | CONECTOR DE PARAFUSO FENDIDO EM LIGA DE COBRE COM SEPARADOR DE CABOS PARA CABO 50 MM2 - FORNECIMENTO E INSTALACAO | UN | 9
#REF! | #REF! | #REF! | 16.5.12 | 93093 | SINAPI | CONECTOR EM BRONZE/LATÃO, DN 28 MM X 1/2", SEM ANEL DE SOLDA, BOLSA X ROSCA F, INSTALADO EM RAMAL DE DISTRIBUIÇÃO  FORNECIMENTO E INSTALAÇÃO. AF_01/2016 | UN | 7
#REF! | #REF! | #REF! | 16.5.13 | CPU - 16.5.13 | Próprio | FIXAÇÃO UTILIZANDO PARAFUSO E BUCHA DE NYLON. | UN | 50
#REF! | #REF! | #REF! | 16.5.14 | 98111 | SINAPI | CAIXA DE INSPEÇÃO PARA ATERRAMENTO, CIRCULAR, EM POLIETILENO, DIÂMETRO INTERNO = 0,3 M. AF_05/2018 | UN | 12
#REF! | #REF! | #REF! | 16.5.15 | 95541 | SINAPI | FIXAÇÃO UTILIZANDO PARAFUSO E BUCHA DE NYLON, SOMENTE MÃO DE OBRA. AF_10/2016 | UN | 50
#REF! | #REF! | #REF! | 16.6.0 |  |  | ENTRADA DE ENERGIA
#REF! | #REF! | #REF! | 16.6.1 | CPU - 16.6.1 | Próprio | Poste de concreto duplo T, 200 kg, H = 7,50 m | UN | 1
#REF! | #REF! | #REF! | 16.6.2 | 92992 | SINAPI | CABO DE COBRE FLEXÍVEL ISOLADO, 95 MM², ANTI-CHAMA 0,6/1,0 KV, PARA DISTRIBUIÇÃO - FORNECIMENTO E INSTALAÇÃO. AF_12/2015 | M | 45
#REF! | #REF! | #REF! | 16.6.3 | 92988 | SINAPI | CABO DE COBRE FLEXÍVEL ISOLADO, 50 MM², ANTI-CHAMA 0,6/1,0 KV, PARA DISTRIBUIÇÃO - FORNECIMENTO E INSTALAÇÃO. AF_12/2015 | M | 65
#REF! | #REF! | #REF! | 16.6.4 | 92986 | SINAPI | CABO DE COBRE FLEXÍVEL ISOLADO, 35 MM², ANTI-CHAMA 0,6/1,0 KV, PARA DISTRIBUIÇÃO - FORNECIMENTO E INSTALAÇÃO. AF_12/2015 | M | 6
#REF! | #REF! | #REF! | 16.6.5 | 92984 | SINAPI | CABO DE COBRE FLEXÍVEL ISOLADO, 25 MM², ANTI-CHAMA 0,6/1,0 KV, PARA DISTRIBUIÇÃO - FORNECIMENTO E INSTALAÇÃO. AF_12/2015 | M | 20
#REF! | #REF! | #REF! | 16.6.6 | 061300 | SBC | TERMINAL DE COMPRESSAO PARA CABO 95mm2 | UN | 6
#REF! | #REF! | #REF! | 16.6.7 | 93010 | SINAPI | ELETRODUTO RÍGIDO ROSCÁVEL, PVC, DN 75 MM (2 1/2") - FORNECIMENTO E INSTALAÇÃO. AF_12/2015 | M | 12
#REF! | #REF! | #REF! | 16.6.8 | 93022 | SINAPI | CURVA 90 GRAUS PARA ELETRODUTO, PVC, ROSCÁVEL, DN 75 MM (2 1/2") - FORNECIMENTO E INSTALAÇÃO. AF_12/2015 | UN | 3
#REF! | #REF! | #REF! | 16.6.9 | CPU - 16.6.9 | Próprio | BUCHA / ARRUELA ALUMINIO 2 1/2" | CJ | 4
#REF! | #REF! | #REF! | 16.6.10 | 93009 | SINAPI | ELETRODUTO RÍGIDO ROSCÁVEL, PVC, DN 60 MM (2") - FORNECIMENTO E INSTALAÇÃO. AF_12/2015 | M | 10
#REF! | #REF! | #REF! | 16.6.11 | 93020 | SINAPI | CURVA 90 GRAUS PARA ELETRODUTO, PVC, ROSCÁVEL, DN 60 MM (2") - FORNECIMENTO E INSTALAÇÃO. AF_12/2015 | UN | 4
#REF! | #REF! | #REF! | 16.6.12 | CPU - 16.6.12 | Próprio | BUCHA / ARRUELA ALUMÍNIO 2" | CJ | 3
#REF! | #REF! | #REF! | 16.6.13 | 93008 | SINAPI | ELETRODUTO RÍGIDO ROSCÁVEL, PVC, DN 50 MM (1 1/2") - FORNECIMENTO E INSTALAÇÃO. AF_12/2015 | M | 3
#REF! | #REF! | #REF! | 16.6.14 | 93018 | SINAPI | CURVA 90 GRAUS PARA ELETRODUTO, PVC, ROSCÁVEL, DN 50 MM (1 1/2") - FORNECIMENTO E INSTALAÇÃO. AF_12/2015 | UN | 1
#REF! | #REF! | #REF! | 16.6.15 | CPU - 16.6.15 | Próprio | BUCHA / ARRUELA ALUMÍNIO 1 1/2" | CJ | 1
#REF! | #REF! | #REF! | 16.6.16 | 91868 | SINAPI | ELETRODUTO RÍGIDO ROSCÁVEL, PVC, DN 32 MM (1"), PARA CIRCUITOS TERMINAIS, INSTALADO EM LAJE - FORNECIMENTO E INSTALAÇÃO. AF_12/2015 | M | 6
#REF! | #REF! | #REF! | 16.6.17 | 91905 | SINAPI | CURVA 90 GRAUS PARA ELETRODUTO, PVC, ROSCÁVEL, DN 32 MM (1"), PARA CIRCUITOS TERMINAIS, INSTALADA EM LAJE - FORNECIMENTO E INSTALAÇÃO. AF_12/2015 | UN | 1
#REF! | #REF! | #REF! | 16.6.18 | 84158 | SINAPI | BUCHA / ARRUELA ALUMINIO 1" | CJ | 2
#REF! | #REF! | #REF! | 16.6.19 | CPU - 16.6.19 | Próprio | Caixa para seccionadora tipo ´T´ (900 x 600 x 250) mm | UN | 1
#REF! | #REF! | #REF! | 16.6.20 | 74130/007 | SINAPI | DISJUNTOR TERMOMAGNETICO TRIPOLAR EM CAIXA MOLDADA 250A 600V, FORNECIMENTO E INSTALACAO | UN | 1
#REF! | #REF! | #REF! | 16.6.21 | CPU - 16.6.21 | Próprio | DISJUNTOR CX MOLDADA BIPOLAR 250A C/ DISPARADOR TERM/MAGNET. AJUSTÁVEL | UN | 1
#REF! | #REF! | #REF! | 16.6.22 | CPU - 16.6.22 | Próprio | BARRAMENTO DE COBRE - 15X3MM | UN | 1
#REF! | #REF! | #REF! | 16.6.23 | CPU - 16.6.23 | Próprio | DISPOSITIVO DE PROTEÇÃO CONTRA SURTO DE TENSÃO DPS 20KA - 275V | UN | 3
#REF! | #REF! | #REF! | 16.6.24 | 078030 | SBC | CAIXA DE EQUALIZACAO 40X40X15 PARA ATERRAMENTO | UN | 1
#REF! | #REF! | #REF! | 16.6.25 | 062301 | SBC | BARRA DE COBRE PAR ATERRAMENTO COM INTERLIGACAO 75x300x10mm | UN | 1
#REF! | #REF! | #REF! | 16.6.26 | 74131/6 | SINAPI | QUADRO DE DISTRIBUICAO DE ENERGIA DE EMBUTIR, EM CHAPA METALICA, PARA 32 DISJUNTORES TERMOMAGNETICOS MONOPOLARES, COM BARRAMENTO TRIFASICO E NEUTRO, FORNECIMENTO E INSTALACAO | UN | 2
#REF! | #REF! | #REF! | 16.6.27 | 74131/8 | SINAPI | QUADRO DE DISTRIBUICAO DE ENERGIA DE EMBUTIR, EM CHAPA METALICA, PARA 50 DISJUNTORES TERMOMAGNETICOS MONOPOLARES, COM BARRAMENTO TRIFASICO E NEUTRO, FORNECIMENTO E INSTALACAO | UN | 1
#REF! | #REF! | #REF! | 16.6.28 | 11377 | SINAPI | QUADRO GERAL DE DISTRIBUIÇÃO DE EMBUTIR, COM BARRAMENTO, EM CHAPA GALVANIZ., MEDINDO:1000X600X250CM, EXCLUSIVE DISJUNTORES | UN | 1
#REF! | #REF! | #REF! | 16.6.29 | 11378 | SINAPI | CONTATOR TRIPOLAR I NOMINAL 22A - FORNECIMENTO E INSTALACAO INCLUSIVE ELETROTÉCNICO | UN | 6
#REF! | #REF! | #REF! | 16.6.30 | CPU - 16.6.30 | SINAPI | CONTATOR TRIPOLAR I NOMINAL 45A - FORNECIMENTO E INSTALACAO INCLUSIVE ELETROTÉCNICO | UN | 1
#REF! | #REF! | #REF! | 16.6.31 | 74130/006 | SINAPI | DISJUNTOR TERMOMAGNETICO TRIPOLAR PADRAO NEMA (AMERICANO) 125 A 150A 240V, FORNECIMENTO E INSTALACAO | UN | 1
#REF! | #REF! | #REF! | 16.6.32 | 93665 | SINAPI | DISJUNTOR BIPOLAR TIPO DIN, CORRENTE NOMINAL DE 40A - FORNECIMENTO E INSTALAÇÃO. AF_04/2016 | UN | 2
#REF! | #REF! | #REF! | 16.6.33 | 83372 | SINAPI | CAIXA DE MEDICAO EM ALTA TENSAO - FORNECIMENTO E INSTALACAO | UN | 2
#REF! | #REF! | #REF! | 16.6.34 | 93654 | SINAPI | DISJUNTOR MONOPOLAR TIPO DIN, CORRENTE NOMINAL DE 16A - FORNECIMENTO E INSTALAÇÃO. AF_04/2016 | UN | 94
#REF! | #REF! | #REF! | 16.6.35 | 93664 | SINAPI | DISJUNTOR BIPOLAR TIPO DIN, CORRENTE NOMINAL DE 32A - FORNECIMENTO E INSTALAÇÃO. AF_04/2016 | UN | 2
#REF! | #REF! | #REF! | 16.6.36 | 93670 | SINAPI | DISJUNTOR TRIPOLAR TIPO DIN, CORRENTE NOMINAL DE 25A - FORNECIMENTO E INSTALAÇÃO. AF_04/2016 | UN | 3
#REF! | #REF! | #REF! | 16.6.37 | CPU - 16.6.23 | Próprio | Disjuntor bipolar DR 25 A | UN | 16
#REF! | #REF! | #REF! | 16.6.38 | CPU - 16.6.24 | Próprio | Disjuntor bipolar DR 32 A | UN | 19
#REF! | #REF! | #REF! | 16.6.39 | 74130/005 | SINAPI | DISJUNTOR TERMOMAGNETICO TRIPOLAR PADRAO NEMA (AMERICANO) 60 A 100A 240V, FORNECIMENTO E INSTALACAO | UN | 2
#REF! | #REF! | #REF! | 16.6.40 | 74130/010 | SINAPI | DISJUNTOR TERMOMAGNETICO TRIPOLAR EM CAIXA MOLDADA 175 A 225A 240V, FORNECIMENTO E INSTALACAO | UN | 1
#REF! | #REF! | #REF! | 16.7.0 |  |  | GRUPO GERADOR
#REF! | #REF! | #REF! | 16.7.1 |  | SINAPI | FORNECIMENTO DE GRUPO GERADOR DIESEL, COM CARENAGEM, POTENCIA STANDART ENTRE 140 E 150 KVA, VELOCIDADE DE 1800 RPM, FREQUENCIA DE 60 HZ | UN | 1
#REF! | #REF! | #REF! | 17.0 |  |  | CLIMATIZAÇÃO
#REF! | #REF! | #REF! | 17.1.0 |  |  | AR CONDICIONADO
#REF! | #REF! | #REF! | 17.1.1 | CPU - 17.1.1 | Próprio | AR COND. SPLIT HI-WALL 9.000 BTU | UN | 2
#REF! | #REF! | #REF! | 17.1.2 | CPU - 17.1.2 | Próprio | AR CONDICIONADO BI SPLIT 12.000 BTU | UN | 1
#REF! | #REF! | #REF! | 17.1.3 | CPU - 17.1.3 | Próprio | AR CONDICIONADO SPLIT 18.000 BTU | UN | 6
#REF! | #REF! | #REF! | 17.1.4 | CPU - 17.1.4 | Próprio | AR CONDICIONADO SPLIT PISO/TETO 18.000 BTU | UN | 2
#REF! | #REF! | #REF! | 17.1.5 | CPU - 17.1.5 | Próprio | AR CONDICIONADO PISO/TETO 30.000 BTU | UN | 3
#REF! | #REF! | #REF! | 17.1.6 | CPU - 17.1.6 | Próprio | AR CONDICIONADO SPLIT 36.000 BTUS | UN | 1
#REF! | #REF! | #REF! | 17.2.0 |  |  | TUBULAÇÃO
#REF! | #REF! | #REF! | 17.2.1 | 97327 | SINAPI | TUBO EM COBRE FLEXÍVEL, DN 1/4, COM ISOLAMENTO, INSTALADO EM RAMAL DE ALIMENTAÇÃO DE AR CONDICIONADO COM CONDENSADORA INDIVIDUAL FORNECIMENTO E INSTALAÇÃO. AF_12/2015 | M | 184
#REF! | #REF! | #REF! | 17.2.2 | 97328 | SINAPI | TUBO EM COBRE FLEXÍVEL, DN 3/8", COM ISOLAMENTO, INSTALADO EM RAMAL DE ALIMENTAÇÃO DE AR CONDICIONADO COM CONDENSADORA INDIVIDUAL  FORNECIMENTO E INSTALAÇÃO. AF_12/2015 | M | 130
#REF! | #REF! | #REF! | 17.2.3 | 97330 | SINAPI | TUBO EM COBRE FLEXÍVEL, DN 5/8", COM ISOLAMENTO, INSTALADO EM RAMAL DE ALIMENTAÇÃO DE AR CONDICIONADO COM CONDENSADORA INDIVIDUAL  FORNECIMENTO E INSTALAÇÃO. AF_12/2015 | M | 81
#REF! | #REF! | #REF! | 17.2.4 | CPU - 17.2.4 | Próprio | REDE FRIGORÍGENA C/ TUBO DE COBRE 3/4" FLEXÍVEL, ISOLADO COM BORRACHA ELASTOMÉRICA, SUSTENTAÇÃO, SOLDA E LIMPEZA. | m | 53
#REF! | #REF! | #REF! | 17.2.5 | CPU - 17.2.5 | Próprio | REDE FRIGORÍGENA C/ TUBO DE COBRE 7/8" FLEXÍVEL, ISOLADO COM BORRACHA ELASTOMÉRICA, SUSTENTAÇÃO, SOLDA E LIMPEZA. | m | 80
#REF! | #REF! | #REF! |  |  |  | SUPORTE
#REF! | #REF! | #REF! | 17.2.6 | CPU - 17.2.6 | Próprio | SUPORTE EM TIRANTE EM BARRA ROSCADA E CANTONEIRA 1 1/4" X 1 1/4" X 3/16" | UN | 25
#REF! | #REF! | #REF! | 18.0 |  |  | PAISAGISMO
#REF! | #REF! | #REF! | 18.1.0 |  |  | ÁRVORES
#REF! | #REF! | #REF! | 18.1.1 | CPU - 18.1.1 | Próprio | AROEIRA-SALSA | UN | 1
#REF! | #REF! | #REF! | 18.1.2 | CPU - 18.1.2 | Próprio | IPÊ-AMARELO | UN | 5
#REF! | #REF! | #REF! | 18.1.3 | CPU - 18.1.3 | Próprio | IPÊ-BRANCO | UN | 5
#REF! | #REF! | #REF! | 18.1.4 | CPU - 18.1.4 | Próprio | IPÊ-ROXO | UN | 5
#REF! | #REF! | #REF! | 18.1.5 | CPU - 18.1.5 | Próprio | IPÊ-AMARELO DE JARDIM | UN | 7
#REF! | #REF! | #REF! | 18.1.6 | CPU - 18.1.6 | Próprio | CAJUEIRO | UN | 4
#REF! | #REF! | #REF! | 18.1.7 | 98511 | SINAPI | PLANTIO DE ÁRVORE ORNAMENTAL COM ALTURA DE MUDA MAIOR QUE 2,00 M E MENOR OU IGUAL A 4,00 M. AF_05/2018 | UN | 8
#REF! | #REF! | #REF! | 18.2.0 |  |  | PALMEIRA
#REF! | #REF! | #REF! | 18.2.1 | CPU - 18.2.1 | Próprio | PALMEIRA - JERIVÁ | UN | 11
#REF! | #REF! | #REF! | 18.2.2 | CPU - 18.2.2 | Próprio | PALMEIRA - JUÇARA | UN | 6
#REF! | #REF! | #REF! | 18.2.3 | CPU - 18.2.3 | Próprio | PALMEIRA - CICA | UN | 23
#REF! | #REF! | #REF! | 18.2.4 | 98516 | SINAPI | PLANTIO DE PALMEIRA COM ALTURA DE MUDA MENOR OU IGUAL A 2,00 M. AF_05/2018 | UN | 3
#REF! | #REF! | #REF! | 18.3.0 |  |  | ORNAMENTAIS
#REF! | #REF! | #REF! | 18.3.1 | CPU - 18.3.1 | Próprio | ABACAXI ROXO | UN | 11
#REF! | #REF! | #REF! | 18.3.2 | CPU - 18.3.2 | Próprio | ALAMANDA AMARELA | UN | 17
#REF! | #REF! | #REF! | 18.3.3 | CPU - 18.3.3 | Próprio | HELICÔNIA PAPAGAIO | UN | 13
#REF! | #REF! | #REF! | 18.3.4 | 98510 | SINAPI | PLANTIO DE ÁRVORE ORNAMENTAL COM ALTURA DE MUDA MENOR OU IGUAL A 2,00 M. AF_05/2018 | UN | 68
#REF! | #REF! | #REF! | 18.4.0 |  |  | GRAMA E FORRAÇÕES
#REF! | #REF! | #REF! | 18.4.1 | 85180 | SINAPI | PLANTIO DE GRAMA ESMERALDA EM ROLO | m² | 535
#REF! | #REF! | #REF! | 18.4.2 | CPU - 18.4.2 | Próprio | GRAMA AMENDOIM | m² | 30
#REF! | #REF! | #REF! | 18.4.3 | CPU - 18.4.3 | Próprio | SEIXOS ROLADOS | m³ | 2
#REF! | #REF! | #REF! | 18.4.4 | 98504 | SINAPI | PLANTIO DE GRAMA EM PLACAS. AF_05/2018 | m² | 415
#REF! | #REF! | #REF! | 18.5.0 |  |  | COMPLEMENTOS
#REF! | #REF! | #REF! | 18.5.1 | CPU - 18.5.1 | Próprio | LIMITADOR DE GRAMA, 100 METROS - INCLUSO FRETE | UN | 1
#REF! | #REF! | #REF! | 19.0 |  |  | INSTALAÇÕES MECÂNICA
#REF! | #REF! | #REF! | 19.1 | CPU - 19.1 | Próprio | FORNECIMENTO E INSTALAÇÃO DE ELEVADOR | UNI | 1
#REF! | #REF! | #REF! | 20.0 |  |  | SERVIÇOS COMPLEMENTARES
#REF! | #REF! | #REF! | 20.1 | 9537 | SINAPI | LIMPEZA FINAL DA OBRA | m² | 454.47
#REF! | #REF! | #REF! | 20.2 | 99814 | SINAPI | LIMPEZA DE SUPERFÍCIE COM JATO DE ALTA PRESSÃO. AF_04/2019 | m² | 2404.27
#REF! | #REF! | #REF! | 21.0 |  |  | LETRAS DO CORPO DE BOMBEIRO
#REF! | #REF! | #REF! | 21.1.0 |  |  | LETRAS DO CORPO DE BOMBEIRO
#REF! | #REF! | #REF! | 21.1.1 | 84124 | SINAPI | LETRA DE ACO INOX NO22 ALT=20CM FORNECIMENTO E COLOCACAO | UN | 62
#REF! | #REF! | #REF! | 22.0 |  |  | SUBESTAÇÃO
#REF! | #REF! | #REF! | 22.1 | CPU - 22.1 |  | PROJETO EXECUTIVO DA SUBESTAÇÃO | UN | 1
#REF! | #REF! | #REF! | 22.2 | 73767/002 | SINAPI | ALCA PRE-FORMADA DISTRIBUIÇÃO EM ACO RECOBERTO COM ALUMINIO PARA CABO 25MM2, ENCAPADO. FORNECIMENTO E INSTALAÇÃO. | UN | 3
#REF! | #REF! | #REF! | 22.3 | 73781/003 | SINAPI | ISOLADOR DE SUSPENSAO (DISCO) TP CAVILHA CLASSE 15KV - 6 | UN | 3
#REF! | #REF! | #REF! | 22.4 | 2884 | ORSE | FORNECIMENTO DE GANCHO OLHAL | un | 3
#REF! | #REF! | #REF! | 22.5 | 1060336 | CAERN | CONECTOR CUNHA AZ 2/0x2-1/0x1/0 | UN | 1
#REF! | #REF! | #REF! | 22.6 | CPU - 22.5 | Próprio | CRUZETA DE CONC ARMADO "T" 1900MM - CAERN (1060335) | UN | 3
#REF! | #REF! | #REF! | 22.7 | CPU - 22.6 | Próprio | Para-raios de distribuição, classe 12 kV/10 kA, completo, encapsulado com polímero-CPOS 36.07.030 | un | 3
#REF! | #REF! | #REF! | 22.8 | 92992 | SINAPI | CABO DE COBRE FLEXÍVEL ISOLADO, 95 MM², ANTI-CHAMA 0,6/1,0 KV, PARA DISTRIBUIÇÃO - FORNECIMENTO E INSTALAÇÃO. AF_12/2015 | M | 60
#REF! | #REF! | #REF! | 22.9 | CPU - 22.8 | Próprio | FORNECIMENTO, MONTAGEM E INSTALACAO DE TRANSFORMADOR DISTRIBUICAO ATE 150 KVA - EMBASA (601001) | un | 1
#REF! | #REF! | #REF! | 22.10 | CPU - 22.9 | Próprio | SUPORTE DE TRANSFORMADOR EM POSTE OU ESTALEIRO-FDE (09.80.049) | UN | 2
#REF! | #REF! | #REF! | 22.11 | 93012 | SINAPI | ELETRODUTO RÍGIDO ROSCÁVEL, PVC, DN 110 MM (4") - FORNECIMENTO E INSTALAÇÃO. AF_12/2015 | M | 3
#REF! | #REF! | #REF! | 22.12 | 72254 | SINAPI | CABO DE COBRE NU 50MM2 - FORNECIMENTO E INSTALACAO | M | 30
#REF! | #REF! | #REF! | 22.13 | CPU - 22.12 | Próprio | ARAME DE AÇO GALVANIZADO No. 12 BWG - AGETOP CIVIL (070218) | M | 1
#REF! | #REF! | #REF! | 22.14 | CPU - 22.14 | Próprio | Fornecimento e instalação de haste de aterramento 5/8"x3,00m com conector - ORSE (3766) | un | 5
#REF! | #REF! | #REF! | 22.15 | CPU - 22.15 | Próprio | Caixa de inspeção em pvc 300mm com tampa de ferro galvanizado | UN | 5
#REF! | #REF! | #REF! | 22.16 | 93026 | SINAPI | CURVA 90 GRAUS PARA ELETRODUTO, PVC, ROSCÁVEL, DN 110 MM (4") - FORNECIMENTO E INSTALAÇÃO. AF_12/2015 | UN | 3
#REF! | #REF! | #REF! | 22.17 | CPU - 22.17 | Próprio | DISJUNTOR TRIPOLAR DE 200A - AGETOP CIVIL (071178) - | Un | 1
#REF! | #REF! | #REF! | 22.18 | CPU - 22.18 | Próprio | POSTE CONCRETO ARMADO DUPLO "T" COM 11,00 m ALTURA/600kg, INCLUSIVE FIXAÇÃO COM CAMINHAO GUINDASTE -CAERN (1060325) | un | 1
#REF! | #REF! | #REF! | 22.19 | 93009 | SINAPI | ELETRODUTO RÍGIDO ROSCÁVEL, PVC, DN 60 MM (2") - FORNECIMENTO E INSTALAÇÃO. AF_12/2015 | M | 110
#REF! | #REF! | #REF! | 22.20 | CPU - 22.20 | Próprio | Poste de concreto duplo T (DT) 11/1000 - fornecimento e assentamento - ORSE (11776) | un | 1
#REF! | #REF! | #REF! | 22.21 | 93358 | SINAPI | ESCAVAÇÃO MANUAL DE VALA COM PROFUNDIDADE MENOR OU IGUAL A 1,30 M. AF_03/2016 | m³ | 6.75
#REF! | #REF! | #REF! | 22.22 | 93382 | SINAPI | REATERRO MANUAL DE VALAS COM COMPACTAÇÃO MECANIZADA. AF_04/2016 | m³ | 2.9
#REF! | #REF! | #REF! | 22.23 | 89487 | SINAPI | ALVENARIA DE BLOCOS DE CONCRETO ESTRUTURAL 14X19X29 CM, (ESPESSURA 14 CM) FBK = 14,0 MPA, PARA PAREDES COM ÁREA LÍQUIDA MENOR QUE 6M², COM VÃOS, UTILIZANDO COLHER DE PEDREIRO. AF_12/2014 | m² | 18.8
#REF! | #REF! | #REF! | 22.24 | 87904 | SINAPI | CHAPISCO APLICADO EM ALVENARIA (COM PRESENÇA DE VÃOS) E ESTRUTURAS DE CONCRETO DE FACHADA, COM COLHER DE PEDREIRO. ARGAMASSA TRAÇO 1:3 COM PREPARO MANUAL. AF_06/2014 | m² | 35.38
#REF! | #REF! | #REF! | 22.25 | 87529 | SINAPI | MASSA ÚNICA, PARA RECEBIMENTO DE PINTURA, EM ARGAMASSA TRAÇO 1:2:8, PREPARO MECÂNICO COM BETONEIRA 400L, APLICADA MANUALMENTE EM FACES INTERNAS DE PAREDES, ESPESSURA DE 20MM, COM EXECUÇÃO DE TALISCAS. AF_06/2014 | m² | 35.38
#REF! | #REF! | #REF! | 22.26 | 93205 | SINAPI | CINTA DE AMARRAÇÃO DE ALVENARIA MOLDADA IN LOCO COM UTILIZAÇÃO DE BLOCOS CANALETA. AF_03/2016 | M | 13
#REF! | #REF! | #REF! | 22.27 | 94992 | SINAPI | EXECUÇÃO DE PASSEIO (CALÇADA) OU PISO DE CONCRETO COM CONCRETO MOLDADO IN LOCO, FEITO EM OBRA, ACABAMENTO CONVENCIONAL, ESPESSURA 6 CM, ARMADO. AF_07/2016 | m² | 5
#REF! | #REF! | #REF! | 22.28 | 74202/001 | SINAPI | LAJE PRE-MOLDADA P/FORRO, SOBRECARGA 100KG/M2, VAOS ATE 3,50M/E=8CM, C/LAJOTAS E CAP.C/CONC FCK=20MPA, 3CM, INTER-EIXO 38CM, C/ESCORAMENTO (REAPR.3X) E FERRAGEM NEGATIVA | m² | 4.29
#REF! | #REF! | #REF! | 22.29 | 98680 | SINAPI | PISO CIMENTADO, TRAÇO 1:3 (CIMENTO E AREIA), ACABAMENTO LISO, ESPESSURA 3,0 CM, PREPARO MECÂNICO DA ARGAMASSA. AF_06/2018 | m² | 1.3
#REF! | #REF! | #REF! | 22.30 | 95305 | SINAPI | TEXTURA ACRÍLICA, APLICAÇÃO MANUAL EM PAREDE, UMA DEMÃO. AF_09/2016 | m² | 26.8
#REF! | #REF! | #REF! | 22.31 | 95306 | SINAPI | TEXTURA ACRÍLICA, APLICAÇÃO MANUAL EM TETO, UMA DEMÃO. AF_09/2016 | m² | 8.58
#REF! | #REF! | #REF! | 22.32 | 83446 | SINAPI | CAIXA DE PASSAGEM 30X30X40 COM TAMPA E DRENO BRITA | UN | 2
#REF! | #REF! | #REF! | 23.0 |  |  | MURO DE ARRIMO
#REF! | #REF! | #REF! | 23.1 | 97631 | SINAPI | DEMOLIÇÃO DE ARGAMASSAS, DE FORMA MANUAL, SEM REAPROVEITAMENTO. AF_12/2017 | m² | 1.8
#REF! | #REF! | #REF! | 23.2 | 79480 | SINAPI | ESCAVACAO MECANICA CAMPO ABERTO EM SOLO EXCETO ROCHA ATE 2,00M PROFUNDIDADE | m³ | 27.56
#REF! | #REF! | #REF! | 23.3 | 79472 | SINAPI | REGULARIZACAO DE SUPERFICIES EM TERRA COM MOTONIVELADORA | m² | 44.7
#REF! | #REF! | #REF! | 23.4 | 95240 | SINAPI | LASTRO DE CONCRETO MAGRO, APLICADO EM PISOS OU RADIERS, ESPESSURA DE 3 CM. AF_07/2016 | m² | 44.7
#REF! | #REF! | #REF! | 23.5 | 74007/002 | SINAPI | FORMA TABUAS MADEIRA 3A P/ PECAS CONCRETO ARM, REAPR 2X, INCL MONTAGEM E DESMONTAGEM. | m² | 33.21
#REF! | #REF! | #REF! | 23.6 | 84219 | SINAPI | FORMA PARA ESTRUTURAS DE CONCRETO (PILAR, VIGA E LAJE) EM CHAPA DE MADEIRA COMPENSADA PLASTIFICADA, DE 1,10 X 2,20, ESPESSURA = 12 MM, 05 UTILIZACOES. (FABRICACAO, MONTAGEM E DESMONTAGEM - EXCLUSIVE ESCORAMENTO) | m² | 136.24
#REF! | #REF! | #REF! | 23.7 | 97096 | SINAPI | CONCRETAGEM DE RADIER, PISO OU LAJE SOBRE SOLO, FCK 30 MPA, PARA ESPESSURA DE 20 CM - LANÇAMENTO, ADENSAMENTO E ACABAMENTO. AF_09/2017 | m³ | 8.82
#REF! | #REF! | #REF! | 23.8 | 92874 | SINAPI | LANÇAMENTO COM USO DE BOMBA, ADENSAMENTO E ACABAMENTO DE CONCRETO EM ESTRUTURAS. AF_12/2015 | m³ | 13.37
#REF! | #REF! | #REF! | 23.9 | 00038406 | SINAPI | CONCRETO USINADO BOMBEAVEL, CLASSE DE RESISTENCIA C30, COM BRITA 0 E 1, SLUMP = 130 +/- 20 MM, EXCLUI SERVICO DE BOMBEAMENTO (NBR 8953) | m³ | 13.37
#REF! | #REF! | #REF! | 23.10 | 68053 | SINAPI | FORNECIMENTO/INSTALACAO LONA PLASTICA PRETA, PARA IMPERMEABILIZACAO, ESPESSURA 150 MICRAS. | m² | 44.7
#REF! | #REF! | #REF! | 23.11 | 98555 | SINAPI | IMPERMEABILIZAÇÃO DE SUPERFÍCIE COM ARGAMASSA POLIMÉRICA / MEMBRANA ACRÍLICA, 3 DEMÃOS. AF_06/2018 | m² | 103.03
#REF! | #REF! | #REF! | 23.12 | 68328 | SINAPI | JUNTA DE DILATACAO COM ISOPOR 10 MM | m² | 0.23
#REF! | #REF! | #REF! | 23.13 | 93382 | SINAPI | REATERRO MANUAL DE VALAS COM COMPACTAÇÃO MECANIZADA. AF_04/2016 | m³ | 21.42
#REF! | #REF! | #REF! | 23.14 | 84219 | SINAPI | FORMA PARA ESTRUTURAS DE CONCRETO (PILAR, VIGA E LAJE) EM CHAPA DE MADEIRA COMPENSADA PLASTIFICADA, DE 1,10 X 2,20, ESPESSURA = 12 MM, 05 UTILIZACOES. (FABRICACAO, MONTAGEM E DESMONTAGEM - EXCLUSIVE ESCORAMENTO) | m² | 11.04
#REF! | #REF! | #REF! | 23.15 | 92917 | SINAPI | ARMAÇÃO DE ESTRUTURAS DE CONCRETO ARMADO, EXCETO VIGAS, PILARES, LAJES E FUNDAÇÕES, UTILIZANDO AÇO CA-50 DE 8,0 MM - MONTAGEM. AF_12/2015 | KG | 71.3
#REF! | #REF! | #REF! | 23.16 | 92874 | SINAPI | LANÇAMENTO COM USO DE BOMBA, ADENSAMENTO E ACABAMENTO DE CONCRETO EM ESTRUTURAS. AF_12/2015 | m³ | 0.9688
#REF! | #REF! | #REF! | 23.17 | 00038406 | SINAPI | CONCRETO USINADO BOMBEAVEL, CLASSE DE RESISTENCIA C30, COM BRITA 0 E 1, SLUMP = 130 +/- 20 MM, EXCLUI SERVICO DE BOMBEAMENTO (NBR 8953) | m³ | 0.988
#REF! | #REF! | #REF! | 24.0 |  |  | ACESSIBILIDADE E MASTRO PARA BANDEIRAS
#REF! | #REF! | #REF! | 24.1 | CPU - 24.1 | Próprio | PISO PODOTÁTIL EXTERNO EM PMC ESP. 3CM, ASSENTADO COM ARGAMASSA (FORNECIMENTO E ASSENTAMENTO) - BASEADO EM SEINFRA C4624 | m² | 25
#REF! | #REF! | #REF! | 24.2 | CPU - 24.2 | Próprio | PISO PODOTÁTIL INTERNO EM BORRACHA 30x30cm ASSENTAMENTO COM COLA VINIL (FORNECIMENTO E ASSENTAMENTO) - BASEADO NO SEINFRA C4623 | m² | 9.41
#REF! | #REF! | #REF! | 24.3 | CPU - 24.3 | Próprio | BICICLETÁRIO SOBRE CIMENTADO OU BLOCO INTERTRAVADO | UN | 6
#REF! | #REF! | #REF! | 24.4 | CPU - 24.4 | Próprio | PLACA DE INAUGURAÇÃO DE OBRA EM ALUMÍNIO (0,50 x 0,70) m | UN | 1
#REF! | #REF! | #REF! | 24.5 | 5213423 | SICRO3 | CONFECÇÃO DE PLACA MODULADA EM AÇO Nº 18, GALVANIZADO, COM PELÍCULA RETRORREFLETIVA TIPO I + III | m² | 7.7
#REF! | #REF! | #REF! | 24.6 | SER-MAS-005 | SETOP | MASTRO DE PÁTIO PARA BANDEIRA, EM TUBO GALVANIZADO 2" - H = 6,00 M | UN | 4
#REF! | #REF! | #REF! | 25.0 |  |  | PERICULOSIDADE ELETRICISTA (15%)
#REF! | #REF! | #REF! | 25.1 | CPU - 25.1 | Próprio | ELETRICISTA | UN | 1492.61
#REF! | #REF! | #REF! | 26.0 |  |  | MOBILIZAÇÃO, DESMOBILIZAÇÃO, RECEBIMENTO, DISTRIBUIÇÃO, CARGA, DESCARGA E TRANSPORTE DE MATERIAIS E EQUIPAMENTOS E APOIO ÀS ATIVIDADES DA OBRA ATRAVÉS DE CAMINHÃO TIPO CARROCERIA COM GUINDAUTO (MUNCK)
#REF! | #REF! | 0 | 26.1 | 5928 | Próprio | MOBILIZAÇÃO, DESMOBILIZAÇÃO, RECEBIMENTO, DISTRIBUIÇÃO, CARGA, DESCARGA E TRANSPORTE DE MATERIAIS E EQUIPAMENTOS E APOIO ÀS ATIVIDADES DA OBRA ATRAVÉS DE CAMINHÃO TIPO CARROCERIA COM GUINDAUTO (MUNCK) | UNID | 1
#REF! | #REF! | #REF!
#REF! | 27 | #REF! |  |  |  | TOTAL
#REF! | #REF! | #REF!
RESUMO
|  |  | 1.0 |  |  | SERVIÇOS PRELIMINARES
|  |  | 2.0 |  |  | ELABORAÇÃO DE DATA BOOK
|  |  | 3.0 |  |  | SERVIÇOS INICIAIS
|  |  | 4.0 |  |  | MOVIMENTO DE TERRA
|  |  | 5.0 |  |  | CISTERNA E POÇO DE ABSORÇÃO- ESCAVAÇÃO E REATERRO
|  |  | 6.0 |  |  | FUNDAÇÕES- ESTACAS,BLOCOS E BALDRAMES
|  |  | 7.0 |  |  | ESTRUTURA
|  |  | 8.0 |  |  | ALVENARIA E VEDAÇÕES
|  |  | 9.0 |  |  | ESQUADRIAS E FERRAGENS
|  |  | 10.0 |  |  | COBERTURA
|  |  | 11.0 |  |  | IMPERMEABILIZAÇÃO
|  |  | 12.0 |  |  | REVESTIMENTOS
|  |  | 13.0 |  |  | PISOS
|  |  | 14.0 |  |  | INSTALAÇÕES HIDROSSANITÁRIAS
|  |  | 15.0 |  |  | APARELHOS E METAIS SANITARIOS
|  |  | 16.0 |  |  | INSTALAÇÕES ELETRICAS
|  |  | 17.0 |  |  | CLIMATIZAÇÃO
|  |  | 18.0 |  |  | PAISAGISMO
|  |  | 19.0 |  |  | INSTALAÇÕES MECÂNICA
|  |  | 20.0 |  |  | SERVIÇOS COMPLEMENTARES
|  |  | 21.0 |  |  | LETRAS DO CORPO DE BOMBEIRO
|  |  | 22.0 |  |  | SUBESTAÇÃO
|  |  | 23.0 |  |  | MURO DE ARRIMO
|  |  | 24.0 |  |  | ACESSIBILIDADE E MASTRO PARA BANDEIRAS
|  |  | 25.0 |  |  | PERICULOSIDADE ELETRICISTA (15%)
|  |  | 26.0 |  |  | MOBILIZAÇÃO, DESMOBILIZAÇÃO, RECEBIMENTO, DISTRIBUIÇÃO, CARGA, DESCARGA E TRANSPORTE DE MATERIAIS E EQUIPAMENTOS E APOIO ÀS ATIVIDADES DA OBRA ATRAVÉS DE CAMINHÃO TIPO CARROCERIA COM GUINDAUTO (MUNCK)
TOTAL=

## COMPOSIÇÕES
PROJETO:
CONSTRUÇÃO DO PRÉDIO QUE SERÁ OCUPADO PELO CORPO DE BOMBEIRO- PORTO DO ITAQUI
COMPOSIÇÃO DE CUSTOS UNITÁRIOS [MODELO]
1.0 | xxxxxxxxxxxxxxxxxxxxxxxxxxxxxxxxxxxxxxxxxxxxxxxxxxxx
ITENS | SERVIÇOS | UNID. | QUANT. | P.UNIT. | P.TOTAL | % | FONTE / CÓDIGO
1.0 | MÃO DE OBRA | UNID.
1.1.1 | YYYYYYY
1.1.2 | ZZZZZZZ
|  |  |  | SUBTOTAL 1 | 0
1.2 | Encargo Social | %
1.2.1 | YYYYYYY
1.2.2 | ZZZZZZZ
|  |  |  | SUBTOTAL 2 | 0
1.3 | Encargo Comlementar | %
1.3.1
|  |  |  | SUBTOTAL 3 | 0
2.0 | EQUIPAMENTOS |  |  |  | 0
2.1
2.2
|  |  |  | SUBTOTAL 4 | 0
3.0 | MATERIAIS DE APLICAÇÃO |  |  |  | 0
3.1
3.2
|  |  |  | SUBTOTAL 5 | 0
|  | SUB.1 + SUB.2 + SUB3 + SUB.4 +SUB.5 |  |  | 0
|  |  |  | BDI % | 0
|  |  |  | TOTAL | 0
Logo Contratada

## ENCARGOS
PROJETO:
CONSTRUÇÃO DO PRÉDIO QUE SERÁ OCUPADO PELO CORPO DE BOMBEIRO- PORTO DO ITAQUI
PLANILHA DE ENCARGOS SOCIAIS [MODELO]
CÓDIGO | DESCRIÇÃO |  | HORISTA (%) | MENSALISTA (%)
GRUPO A - ENCARGOS SOCIAIS BÁSICOS
A 1 | INSS - Artigo 22 Inciso I Lei 8.212/91
A 2 | SESI ou SESC - Artigo 3° Lei 8.036/90
A 3 | SENAI ou SENAC - Decreto 2.318/86
A 4 | INCRA - Lei 7.787 de 30/06/89 e DL 1.146/70
A 5 | SEBRAE - Artigo 8° Lei 8.029/90 e Lei 8.154 de 28/12/90
A 6 | Salário Educação - Artigo 3° Inciso I Decreto 8.704/82
A 7 | Seguro Acidente do Trabalho/SAT/INSS
A 8 | FGTS - Artigo 15 Lei 8.030 e Artigo 7° Inciso III CF/88
A 9 | SECONCI
SUBTOTAL GRUPO A
GRUPO B - ENCARGOS QUE RECEBEM INCIDÊNCIA DO GRUPO A
B 1 | Repouso Semanal Remunerado
B 2 | Feriados
B 3 | Auxílio-Enfermidade
B 4 | 13º Salário
B 5 | Licença Paternidade
B 6 | Faltas justificadas
B 7 | Dias de Chuvas
B 8 | Auxilio Acidente do Trabalho
B 9 | Férias Gosadas
B 10 | Salário Maternidade
SUBTOTAL GRUPO B
GRUPO C - ENCARGOS QUE NÂO RECEBEM INCIDÊNCIA DO GRUPO B
C 1 | Aviso Prévio indenizado
C 2 | Aviso Prévio Trabalhado
C 3 | Férias (indenizadas)
C 4 | Depósito Rescisão Sem Justa Causa
C 5 | Indenização Adicional
SUBTOTAL GRUPO C
GRUPO D - INCIDÊNCIA DO GRUPO A SOBRE O GRUPO B
D 1 | Reincidência de A sobre B
D 2 | Reincidência de A sobre Aviso Prévio Trabalhado e Reincidência do FGTS sobre Aviso Prévio Indenizado
SUBTOTAL GRUPO D
TOTAL (A+B+C+D)
Logo Contratada

## CRONOGRAMA
PROJETO: CONSTRUÇÃO DO PRÉDIO QUE SERÁ OCUPADO PELO CORPO DE BOMBEIROS - PORTO DO ITAQUI
|  | Nº EMAP: |  | DATA: | 2020-01-01 | REVISÃO: | 0
CRONOGRAMA FISICO-FINANCEIRO [MODELO]
ITEM | DISCRIMINAÇÃO | R$ | MÊS 1 | MÊS 2 | MÊS 3 | MÊS 4 | MÊS 5 | MÊS 6 | MÊS 7 | MÊS 8 | MÊS 9 | MÊS 10 | MÊS 11 | MÊS 12 | MÊS 13
1.0 | SERVIÇOS PRELIMINARES
1.1.0 | LIMPEZA DO TERRENO
1.1.2 | ADMINISTRAÇÃO DA OBRA E CANTEIRO
1.2.2 | CANTEIRO DE OBRAS
2.0 | ELABORAÇÃO DE DATA BOOK
3.0 | SERVIÇOS INICIAIS
4.0 | MOVIMENTO DE TERRA
5.0 | CISTERNA E POÇO DE ABSORÇÃO- ESCAVAÇÃO E REATERRO
6.0 | FUNDAÇÕES- ESTACAS,BLOCOS E BALDRAMES
7.0 | ESTRUTURA
8.0 | ALVENARIA E VEDAÇÕES
9.0 | ESQUADRIAS E FERRAGENS
10.0 | COBERTURA
11.0 | IMPERMEABILIZAÇÃO
12.0 | REVESTIMENTOS
13.0 | PISOS
14.0 | INSTALAÇÕES HIDROSSANITÁRIAS
14.7 | ETE
15.0 | APARELHOS E METAIS SANITARIOS
16.0 | INSTALAÇÕES ELETRICAS
16.7 | FORNECIMENTO DE GRUPO GERADOR DIESEL, COM CARENAGEM, POTENCIA STANDART ENTRE 140 E 150 KVA, VELOCIDADE DE 1800 RPM, FREQUENCIA DE 60 HZ
17.0 | CLIMATIZAÇÃO
18.0 | PAISAGISMO
19.0 | INSTALAÇÕES MECÂNICA
20.0 | SERVIÇOS COMPLEMENTARES
21.0 | LETRAS DO CORPO DE BOMBEIRO
22.0 | SUBESTAÇÃO
23.0 | MURO DE ARRIMO
24.0 | ACESSIBILIDADE E MASTRO PARA BANDEIRAS
25.0 | PERICULOSIDADE ELETRICISTA (15%)
26.0 | MOBILIZAÇÃO, DESMOBILIZAÇÃO, RECEBIMENTO, DISTRIBUIÇÃO, CARGA, DESCARGA E TRANSPORTE DE MATERIAIS E EQUIPAMENTOS E APOIO ÀS ATIVIDADES DA OBRA ATRAVÉS DE CAMINHÃO TIPO CARROCERIA COM GUINDAUTO (MUNCK)
TOTAL DA OBRA/DESEMBOLSO MENSAL
DESEMBOLSO ACUMULADO
% ACUMULADO

## BDI
Projeto:
CONSTRUÇÃO DO PRÉDIO QUE SERÁ OCUPADO PELO CORPO DE BOMBEIROS
|  |  | DATA: | 2020-01-01 | REVISÃO: | 0
PLANILHA DE BDI [MODELO]
ITENS | DESCRIÇÃO |  |  |  |  | %
1.0 | DESPESAS INDIRETAS |  |  |  |  | 0%
1.1 | Seguro e Garantia
1.2 | Risco
1.3 | Despesas Financeiras
1.4 | Administração Central
2.0 | BENEFÍCIO |  |  |  |  | 0%
2.1 | Lucro
3.0 | TRIBUTOS |  |  |  |  | 0%
3.1 | ISS (Observar Percentual da Localidade)
3.2 | PIS
3.3 | COFINS
3.4 | CPRB (CONTRIBUIÇÃO PREVIDENCIÁRIA SOBRE A RECEITA BRUTA)
BDI= | ((1+AC+S+R+G))*(1+DF)*(1+L))/((1-I) )-1) |  |  |  |  | 0%
NOTAS:
1 - A fórmula proposta pela EMAP para cálculo do BDI, acima utilizada, segue o Acórdão 2622/2013-TCU/Plenário;
2 - Alíquota do ISS é determinada pela "Relação de Serviços" do município onde se prestará o serviço conforme art. 1° e art. 8° da Lei Complementar n° 116/2001;
3 - Alíquota máxima de PIS é de até 1,65% conforme Lei n°10.637/02 em consonância ao Regime de Tributação da Empresa;
4 - Alíquota máxima de COFINS é de 3% conforme Lei n° 10.833/03;
5 - Os percentuais dos itens que compõem analiticamente o BDI são os limites referenciais máximos admitidos pela Administração, consoante o art. 40, inciso X da Lei n° 8.666/93.
6 - A alíquota do ISS aplicada no município de São Luís é de 5%, porém, o decreto 44.910 de 23/12/2013 autoriza dedução de 40% a título de materiais incorporados à obra em regime presumido de dedução. Desta forma, no BDI foi aplicado o percentual de 3,0%.