## CPU
|  |  |  | Serviços |  |  | Data | B.D.I. | Bancos
|  |  |  | CONTRATAÇÃO DE EMPRESA ESPECIALIZADA NAS DISCIPLINAS DE MANUTENÇÃO MECÂNICA, ELÉTRICA E CIVIL DE EQUIPAMENTOS E INSTALAÇÕES, PARA PRESTAÇÃO DE SERVIÇOS CONTÍNUOS NO PORTO DO ITAQUI E EM SEUS RESPECTIVOS TERMINAIS – SÃO LUÍS – MA. |  |  | 2017-10-01 | 29.84% | SINAPI - 08/2017 - MA ORSE - 07/2017 - SE SEDOP - 09/2017 - PA SEINFRA - 024 - CE SICRO2 - 11/2016 - MA SETOP - 07/2017 - MG IOPES - 06/2017 - ES SIURB - 01/2017 - SP SUDECAP - 03/2017 - MG FDE - 07/2017 - SP CPOS - 03/2017 - SP AGETOP CIVIL - 10/2016 - GO CAEMA - 05/2016 - MA SIURB INFRA - 01/2017 - SP
Planilha Orçamentária Analítica
| Item | Código | Banco | Descrição | Tipo | Und | Quant. | Valor Unit | Total
| 1.0 |  |  | CANTEIRO DE SERVIÇOS |  |  |  |  | 387.668,32
| 1.1 | 73847/001 | SINAPI | ALUGUEL CONTAINER/ESCRIT INCL INST ELET LARG=2,20 COMP=6,20M ALT=2,50M CHAPA ACO C/NERV TRAPEZ FORRO C/ISOL TERMO/ACUSTICO CHASSIS REFORC PISO COMPENS NAVAL EXC TRANSP/CARGA/DESCARGA | CANT - CANTEIRO DE OBRAS | UNDxMÊS | 24,0 | 585,93 | 14.062,32
|  | 00010776 | SINAPI | LOCACAO DE CONTAINER 2,30 X 6,00 M, ALT. 2,50 M, PARA ESCRITORIO, SEM DIVISORIAS INTERNAS E SEM SANITARIO | Equipamento | MES | 24,0 | 585,93 | 14062.32
[7 empty] | Valor do BDI => |  | 4.196,20
[7 empty] | Valor com BDI => |  | 18.258,48
| 1.2 | CP-003 | Próprio | ALUGUEL DE CONTAINER COM 3WC/4CH | SEDI - SERVIÇOS DIVERSOS | UNDxMÊS | 60,0 | 590,00 | 35.400,00
|  | 00000019 | Próprio | MODULO METALICO HABIT M13/3WC - 4CH | Aluguel | und | 60,0 | 590,00 | 35400
[7 empty] | Valor do BDI => |  | 10.563,36
[7 empty] | Valor com BDI => |  | 45.963,60
| 1.3 | 74198/002 | SINAPI | SUMIDOURO EM ALVENARIA DE TIJOLO CERAMICO MACIÇO DIAMETRO 1,40M E ALTURA 5,00M, COM TAMPA EM CONCRETO ARMADO DIAMETRO 1,60M E ESPESSURA 10CM | INHI - INSTALAÇÕES HIDROS SANITÁRIAS | UN | 4,0 | 1.476,51 | 5.906,04
|  | 88830 | SINAPI | BETONEIRA CAPACIDADE NOMINAL DE 400 L, CAPACIDADE DE MISTURA 310 L, MOTOR ELÉTRICO TRIFÁSICO POTÊNCIA DE 2 HP, SEM CARREGADOR - CHP DIURNO. AF_10/2014 | CHOR - CUSTOS HORÁRIOS DE MÁQUINAS E EQUIPAMENTOS | CHP | 0,576 | 1,22 | 0.70272
|  | 88245 | SINAPI | ARMADOR COM ENCARGOS COMPLEMENTARES | SEDI - SERVIÇOS DIVERSOS | H | 3,916 | 19,58 | 76.675
|  | 88313 | SINAPI | POCEIRO COM ENCARGOS COMPLEMENTARES | SEDI - SERVIÇOS DIVERSOS | H | 90,208 | 23,32 | 2103.6441
|  | 88309 | SINAPI | PEDREIRO COM ENCARGOS COMPLEMENTARES | SEDI - SERVIÇOS DIVERSOS | H | 46,556 | 19,68 | 916.2193
|  | 88316 | SINAPI | SERVENTE COM ENCARGOS COMPLEMENTARES | SEDI - SERVIÇOS DIVERSOS | H | 65,74 | 14,94 | 982.1526
|  | 00007258 | SINAPI | TIJOLO CERAMICO MACICO *5 X 10 X 20* CM | Material | UN | 5772,0 | 0,23 | 1327.5559
|  | 00004718 | SINAPI | PEDRA BRITADA N. 2 (19 A 38 MM) POSTO PEDREIRA/FORNECEDOR, SEM FRETE | Material | m³ | 1,408 | 49,70 | 69.9774
|  | 00004721 | SINAPI | PEDRA BRITADA N. 1 (9,5 a 19 MM) POSTO PEDREIRA/FORNECEDOR, SEM FRETE | Material | m³ | 0,168 | 49,70 | 8.3496
|  | 00001379 | SINAPI | CIMENTO PORTLAND COMPOSTO CP II-32 | Material | KG | 283,436 | 0,48 | 136.0489
|  | 00001106 | SINAPI | CAL HIDRATADA CH-I PARA ARGAMASSAS | Material | KG | 47,792 | 0,64 | 30.5868
|  | 00000370 | SINAPI | AREIA MEDIA - POSTO JAZIDA/FORNECEDOR (RETIRADO NA JAZIDA, SEM TRANSPORTE) | Material | m³ | 1,036 | 25,00 | 25.8999
|  | 00000337 | SINAPI | ARAME RECOZIDO 18 BWG, 1,25 MM (0,01 KG/M) | Material | KG | 0,98 | 10,00 | 9.8
|  | 00000033 | SINAPI | ACO CA-50, 8,0 MM, VERGALHAO | Material | KG | 56,296 | 3,88 | 218.4278
[7 empty] | Valor do BDI => |  | 1.762,36
[7 empty] | Valor com BDI => |  | 7.668,40
| 1.4 | 1716 | ORSE | LIMPEZA DE FOSSA/SUMIDOURO | Fossas Sépticas | m³ | 20,0 | 50,00 | 1.000,00
|  | 35 | ORSE | Limpeza de fossa | Serviços | m³ | 20,0 | 50,00 | 1000
[7 empty] | Valor do BDI => |  | 298,40
[7 empty] | Valor com BDI => |  | 1.298,40
| 1.5 | CP-00112 | Próprio | ESTAÇÃO DE TRATAMENTO DE EFLUENTES DOMÉSTICO-SANITÁRIO ETE-20 m³/dia | ASTU - ASSENTAMENTO DE TUBOS E PECAS | UND | 1,0 | 108.522,50 | 108.522,50
|  | C1950 | SEINFRA | PONTO SANITÁRIO, MATERIAL E EXECUÇÃO | OUTROS ELEMENTOS | PT | 1,0 | 134,19 | 134.19
|  | 95956 | SINAPI | (COMPOSIÇÃO REPRESENTATIVA) EXECUÇÃO DE ESTRUTURAS DE CONCRETO ARMADO, PARA EDIFICAÇÃO HABITACIONAL UNIFAMILIAR TÉRREA (CASA EM EMPREENDIMENTOS), FCK = 25 MPA. AF_01/2017 | FUES - FUNDAÇÕES E ESTRUTURAS | m³ | 10,84 | 1.602,63 | 17372.5092
|  | 73965/009 | SINAPI | ESCAVACAO MANUAL DE VALA EM LODO, DE 1,5 ATE 3M, EXCLUINDO ESGOTAMENTO/ESCORAMENTO. | MOVT - MOVIMENTO DE TERRA | m³ | 57,0 | 149,40 | 8515.8
|  | 00010776/006 | Próprio | Fornecimento de Estação de Tratamento de Efluentes Doméstico-Sanitários ETE-20 m³/dia | Equipamento | und | 1,0 | 82.500,00 | 82500
[7 empty] | Valor do BDI => |  | 32.383,11
[7 empty] | Valor com BDI => |  | 140.905,61
| 1.6 | 01.09.01 | SUDECAP | MOBILIZACAO E DESMOBILIZACAO DE CONTAINER | CONTAINER 6,0X2,30X2,82 M COM ISOLAMENTO TERMICO | UN | 7,0 | 1.176,50 | 8.235,50
|  | 89.50.20 | SUDECAP | MOBILIZAÇAO E DESMOBILIZAÇAO DE CONTAINER | Material | UN | 14,0 | 588,25 | 8235.5
[7 empty] | Valor do BDI => |  | 2.457,47
[7 empty] | Valor com BDI => |  | 10.692,99
| 1.7 | CP-002 | Próprio | TENDA EM ESTRUTURA METALICA C/ DIM 8X8M | COBE - COBERTURA | UNDxMÊS | 12,0 | 702,00 | 8.424,00
|  | 00000018 | Próprio | TENDA EM ESTRUTURA METALICA C/ DIM 8X8M | Aluguel | und | 12,0 | 702,00 | 8424
[7 empty] | Valor do BDI => |  | 2.513,72
[7 empty] | Valor com BDI => |  | 10.937,76
| 1.8 | 41598 | SINAPI | ENTRADA PROVISORIA DE ENERGIA ELETRICA AEREA TRIFASICA 40A EM POSTE MADEIRA | INEL - INSTALAÇÃO ELÉTRICA/ELETRIFICAÇÃO E ILUMINAÇÃO EXTERNA | UN | 1,0 | 1.335,07 | 1.335,07
|  | 88264 | SINAPI | ELETRICISTA COM ENCARGOS COMPLEMENTARES | SEDI - SERVIÇOS DIVERSOS | H | 8,0 | 19,84 | 158.72
|  | 88316 | SINAPI | SERVENTE COM ENCARGOS COMPLEMENTARES | SEDI - SERVIÇOS DIVERSOS | H | 8,0 | 14,94 | 119.52
|  | 00004346 | SINAPI | PARAFUSO DE FERRO POLIDO, SEXTAVADO, COM ROSCA PARCIAL, DIAMETRO 5/8", COMPRIMENTO 6", COM PORCA E ARRUELA DE PRESSAO MEDIA | Material | UN | 2,0 | 5,85 | 11.7
|  | 00002731 | SINAPI | MADEIRA ROLICA TRATADA, EUCALIPTO OU EQUIVALENTE DA REGIAO, H = 12 M, D = 20 A 24 CM (PARA POSTE) | Material | M | 7,96 | 50,23 | 399.8308
|  | 00001892 | SINAPI | LUVA EM PVC RIGIDO ROSCAVEL, DE 1", PARA ELETRODUTO | Material | UN | 4,0 | 0,59 | 2.36
|  | 00003379 | SINAPI | HASTE DE ATERRAMENTO EM ACO COM 3,00 M DE COMPRIMENTO E DN = 5/8", REVESTIDA COM BAIXA CAMADA DE COBRE, SEM CONECTOR | Material | UN | 1,0 | 28,40 | 28.4
|  | 00000406 | SINAPI | FITA ACO INOX PARA CINTAR POSTE, L = 19 MM, E = 0,5 MM (ROLO DE 30M) | Material | UN | 0,1333333 | 49,98 | 6.664
|  | 00000937 | SINAPI | FIO DE COBRE, SOLIDO, CLASSE 1, ISOLACAO EM PVC/A, ANTICHAMA BWF-B, 450/750V, SECAO NOMINAL 10 MM2 | Material | M | 27,0 | 3,98 | 107.46
|  | 00002685 | SINAPI | ELETRODUTO DE PVC RIGIDO ROSCAVEL DE 1 ", SEM LUVA | Material | M | 8,0 | 3,71 | 29.68
|  | 00002392 | SINAPI | DISJUNTOR TIPO NEMA, TRIPOLAR 10 ATE 50A, TENSAO MAXIMA DE 415 V | Material | UN | 1,0 | 63,77 | 63.77
|  | 00012034 | SINAPI | CURVA 180 GRAUS, DE PVC RIGIDO ROSCAVEL, DE 3/4", PARA ELETRODUTO | Material | UN | 2,0 | 1,68 | 3.36
|  | 00001539 | SINAPI | CONECTOR METALICO TIPO PARAFUSO FENDIDO (SPLIT BOLT), PARA CABOS ATE 16 MM2 | Material | UN | 8,0 | 4,52 | 36.16
|  | 00000420 | SINAPI | CINTA CIRCULAR EM ACO GALVANIZADO DE 150 MM DE DIAMETRO PARA FIXACAO DE CAIXA MEDICAO | Material | UN | 2,0 | 24,03 | 48.06
|  | 00001062 | SINAPI | CAIXA INTERNA DE MEDICAO PARA 1 MEDIDOR TRIFASICO, COM VISOR, EM CHAPA DE ACO 18 USG (PADRAO DA CONCESSIONARIA LOCAL) | Material | UN | 1,0 | 123,23 | 123.23
|  | 00000857 | SINAPI | CABO DE COBRE NU 16 MM2 MEIO-DURO | Material | M | 3,0 | 7,40 | 22.2
|  | 00039176 | SINAPI | BUCHA EM ALUMINIO, COM ROSCA, DE 1", PARA ELETRODUTO | Material | UN | 2,0 | 0,73 | 1.46
|  | 00011267 | SINAPI | ARRUELA REDONDA DE LATAO, DIAMETRO EXTERNO = 34 MM, ESPESSURA = 2,5 MM, DIAMETRO DO FURO = 17 MM | Material | UN | 2,0 | 5,97 | 11.94
|  | 00039210 | SINAPI | ARRUELA EM ALUMINIO, COM ROSCA, DE 1", PARA ELETRODUTO | Material | UN | 2,0 | 0,54 | 1.08
|  | 00001096 | SINAPI | ARMACAO VERTICAL COM HASTE E CONTRA-PINO, EM CHAPA DE ACO GALVANIZADO 3/16", COM 4 ESTRIBOS E 4 ISOLADORES | Material | UN | 2,0 | 79,74 | 159.48
[7 empty] | Valor do BDI => |  | 398,38
[7 empty] | Valor com BDI => |  | 1.733,45
| 1.9 | Comp. Propria 0001 | Próprio | MONTAGEM E DESMONTAGEM DE TENDA 8M x 8M | SEDI - SERVIÇOS DIVERSOS | UND | 2,0 | 1.200,00 | 2.400,00
|  | ES. 12 | Próprio | MONTAGEM E DESMONTAGEM DE TENDA 8M x 8M | Equipamento | UND | 2,0 | 1.200,00 | 2400
[7 empty] | Valor do BDI => |  | 716,16
[7 empty] | Valor com BDI => |  | 3.116,16
| 1.10 | C1622 | SEINFRA | LIGAÇÃO PROVISÓRIA DE ÁGUA E SANITÁRIO | CONSTRUÇÃO DO CANTEIRO DA OBRA | UN | 1,0 | 1.778,13 | 1.778,13
|  | I0043 | SEINFRA | AJUDANTE DE ENCANADOR | Mão de Obra | H | 4,0 | 10,47 | 41.88
|  | I0177 | SEINFRA | BACIA TURCA DE LOUÇA COM SIFÃO INTEGRADO | Material | UN | 1,0 | 166,50 | 166.5
|  | I0109 | SEINFRA | AREIA MEDIA | Material | m³ | 0,0189 | 46,00 | 0.8694
|  | I0409 | SEINFRA | CAIXA D'AGUA DE FIBROCIMENTO DE 1000 L, COM TAMPA | Material | UN | 1,0 | 297,91 | 297.91
|  | I0498 | SEINFRA | CARPINTEIRO | Mão de Obra | H | 8,0 | 13,46 | 107.68
|  | I2320 | SEINFRA | ENCANADOR | Mão de Obra | H | 8,0 | 13,46 | 107.68
|  | I2943 | SEINFRA | HIDROM TIPO TAQUIMÉTRICO 3 m3/h, 3/4"- COMPLETO | Material | UN | 1,0 | 68,30 | 68.3
|  | I2391 | SEINFRA | PEDREIRO | Mão de Obra | H | 8,0 | 13,46 | 107.68
|  | I1691 | SEINFRA | PONTALETE / BARROTE DE 3"x3" | Material | M | 25,0 | 14,79 | 369.75
|  | I1725 | SEINFRA | PREGO 15X15 | Material | KG | 1,0 | 9,40 | 9.4
|  | I2543 | SEINFRA | SERVENTE | Mão de Obra | H | 8,12 | 9,13 | 74.1356
|  | I1916 | SEINFRA | TABUA DE 1" DE 3A. - L = 30cm | Material | M | 8,0 | 6,18 | 49.44
|  | I2082 | SEINFRA | TIJOLO MACIÇO COMUM | Material | UN | 30,0 | 0,25 | 7.5
|  | I2167 | SEINFRA | TUBO AÇO GALVANIZADO DE 20MM (3/4') | Material | M | 30,0 | 10,50 | 315
|  | I2161 | SEINFRA | TUBO CERÂMICO DE 100MM | Material | M | 5,0 | 10,88 | 54.4
[7 empty] | Valor do BDI => |  | 530,59
[7 empty] | Valor com BDI => |  | 2.308,72
| 1.11 | CP-00107 | Próprio | MOBILIZAÇÃO DE MOBILIÁRIO | SEDI - SERVIÇOS DIVERSOS | UND | 1,0 | 22.770,99 | 22.770,99
|  | 00012.1.1.4 | SETOP | REFRIGERADOR COMPACTO 122 L | Material | UN | 1,0 | 250,00 | 250
|  | 00012.1.1.6 | SETOP | ARQUIVO DE AÇO 4 GAVETAS MODELO OFÍCIO - USADO | Material | UN | 1,0 | 198,00 | 198
|  | 00012.1.1.7 | SETOP | ARMÁRIO DE AÇO COM 2 PORTAS 170 X 72 X 40 CM | Material | UN | 1,0 | 272,45 | 272.45
|  | 11548 | ORSE | Mesa para escritório medindo 1,50 x 0,60 m em madeira e laminado melaminico, com 02 gavetas c/ chaves | Material | un | 5,0 | 345,00 | 1725
|  | 11065 | ORSE | Banco simples com assento em madeira, dim:1500x300x387mm, ref, NK1606, da Nilko ou similar | Material | un | 15,0 | 455,73 | 6835.95
|  | 11982 | ORSE | Bebedouro conjugado, elétrico, refrigeração por compressão,110v, Inox, Libell Press Side ou similar | Material | un | 2,0 | 868,46 | 1736.92
|  | 83.25.15 | SUDECAP | CADEIRA ALMOFADADA FIXA SEM BRACO, ESTRUT. METALON | Material | UN | 5,0 | 73,33 | 366.65
|  | I7986 | SEINFRA | IMPRESSORA | Material | UN | 2,0 | 401,06 | 802.12
|  | I1145 | SEINFRA | EXTINTOR CO2 DE 6 KG | Material | UN | 1,0 | 690,00 | 690
|  | I1146 | SEINFRA | EXTINTOR DE ÁGUA PRESSURIZADA, CAPACIDADE 10L | Material | UN | 1,0 | 201,25 | 201.25
|  | I6217 | SEINFRA | EXTINTOR DE PO QUIMICO PRESSURIZADO DE 4KG | Material | UN | 1,0 | 118,30 | 118.3
|  | 10233 | ORSE | Cafeteira elétrica inox | Material | un | 1,0 | 169,70 | 169.7
|  | I6395 | SEINFRA | NOTEBOOK, 40 GB, 516MB, 2,5MHz, DRIVERS | Material | UN | 3,0 | 2.343,44 | 7030.32
|  | 11645 | ORSE | Armário em aço com 12 portas, contendo pitão para cadeado e dobradiças internas abertura de 135 graus | Material | un | 1,0 | 1.791,81 | 1791.81
|  | 3221 | ORSE | Ventilador de parede 50cm, 127v | Material | un | 4,0 | 145,63 | 582.52
[7 empty] | Valor do BDI => |  | 6.794,86
[7 empty] | Valor com BDI => |  | 29.565,85
| 1.12 | CP-00113 | Próprio | MANUTENÇÃO DE ESCRITÓRIOS | CANT - CANTEIRO DE OBRAS | UNDxMÊS | 12,0 | 1.697,70 | 20.372,40
|  | 10562 | ORSE | Material de escritório | Material | mês | 360,0 | 30,00 | 10800
|  | I8613 | SEINFRA | TELEFONE FIXO | Material | UNxMÊS | 12,0 | 255,00 | 3060
|  | I2824 | SEINFRA | MATERIAL DE OPERAÇÃO DO PLOTTER | Material | H | 2640,0 | 0,44 | 1161.6
|  | I1248 | SEINFRA | HIGIENIZAÇÃO EM METRAGEM DE DUTOS DE AR-CONDICION. | Material | M | 60,0 | 89,18 | 5350.8
[7 empty] | Valor do BDI => |  | 6.079,12
[7 empty] | Valor com BDI => |  | 26.451,48
| 1.13 | CP-00108 | Próprio | TAPUME DE CHAPA TRAPEZOIDAL, E = 0,95 MM, COM PINTURA EM UMA FACE | SERP - SERVIÇOS PRELIMINARES | m² | 80,0 | 322,87 | 25.829,60
|  | 88316 | SINAPI | SERVENTE COM ENCARGOS COMPLEMENTARES | SEDI - SERVIÇOS DIVERSOS | H | 76,0 | 14,94 | 1135.4294
|  | 88278 | SINAPI | MONTADOR DE ESTRUTURA METÁLICA COM ENCARGOS COMPLEMENTARES | SEDI - SERVIÇOS DIVERSOS | H | 64,0 | 13,45 | 860.792
|  | 73361 | SINAPI | CONCRETO CICLOPICO FCK=10MPA 30% PEDRA DE MAO INCLUSIVE LANCAMENTO | SEDI - SERVIÇOS DIVERSOS | m³ | 8,0 | 323,79 | 2590.2959
|  | 93358 | SINAPI | ESCAVAÇÃO MANUAL DE VALAS. AF_03/2016 | MOVT - MOVIMENTO DE TERRA | m³ | 8,0 | 59,10 | 472.7956
|  | 00014173 | SINAPI | TELHA DE ACO ZINCADO TRAPEZOIDAL AUTOPORTANTE, A = 259 MM, E = 0,95 MM, COM PINTURA ELETROSTATICA BRANCA EM 1 FACE | Material | m² | 88,0 | 80,21 | 7058.4144
|  | 00010965 | SINAPI | PERFIL "U" DE ACO LAMINADO, "U" 102 X 9,3 | Material | M | 320,0 | 34,66 | 11091.0969
|  | 00000436 | SINAPI | PARAFUSO FRANCES M16 EM ACO GALVANIZADO, COMPRIMENTO = 150 MM, DIAMETRO = 16 MM, CABECA ABAULADA | Material | UN | 320,0 | 5,06 | 1619.185
|  | 00004314 | SINAPI | HASTE RETA PARA GANCHO DE FERRO GALVANIZADO, COM ROSCA 5/16" X 45 CM PARA FIXACAO DE TELHA DE FIBROCIMENTO, INCLUI PORCA E ARRUELAS DE VEDACAO | Material | CJ | 320,0 | 3,13 | 1001.5907
[7 empty] | Valor do BDI => |  | 7.707,55
[7 empty] | Valor com BDI => |  | 33.536,80
| 1.14 | 73948/016 | SINAPI | LIMPEZA MANUAL DO TERRENO (C/ RASPAGEM SUPERFICIAL) | SEDI - SERVIÇOS DIVERSOS | m² | 0,0 | 3,74 | 0,00
|  | 88316 | SINAPI | SERVENTE COM ENCARGOS COMPLEMENTARES | SEDI - SERVIÇOS DIVERSOS | H | 0,0 | 14,94 | 0
[7 empty] | Valor do BDI => |  | 0,00
[7 empty] | Valor com BDI => |  | 0,00
| 1.15 | 73711 | SINAPI | BASE PARA PAVIMENTACAO COM BRITA CORRIDA, INCLUSIVE COMPACTACAO | PAVI - PAVIMENTAÇÃO | m³ | 31,25 | 78,13 | 2.441,56
|  | 5940 | SINAPI | PÁ CARREGADEIRA SOBRE RODAS, POTÊNCIA LÍQUIDA 128 HP, CAPACIDADE DA CAÇAMBA 1,7 A 2,8 M3, PESO OPERACIONAL 11632 KG - CHP DIURNO. AF_06/2014 | CHOR - CUSTOS HORÁRIOS DE MÁQUINAS E EQUIPAMENTOS | CHP | 0,29375 | 116,75 | 34.2965
|  | 5685 | SINAPI | ROLO COMPACTADOR VIBRATÓRIO DE UM CILINDRO AÇO LISO, POTÊNCIA 80 HP, PESO OPERACIONAL MÁXIMO 8,1 T, IMPACTO DINÂMICO 16,15 / 9,5 T, LARGURA DE TRABALHO 1,68 M - CHI DIURNO. AF_06/2014 | CHOR - CUSTOS HORÁRIOS DE MÁQUINAS E EQUIPAMENTOS | CHI | 0,096875 | 31,04 | 3.0071
|  | 5942 | SINAPI | PÁ CARREGADEIRA SOBRE RODAS, POTÊNCIA LÍQUIDA 128 HP, CAPACIDADE DA CAÇAMBA 1,7 A 2,8 M3, PESO OPERACIONAL 11632 KG - CHI DIURNO. AF_06/2014 | CHOR - CUSTOS HORÁRIOS DE MÁQUINAS E EQUIPAMENTOS | CHI | 0,096875 | 41,11 | 3.9827
|  | 6880 | SINAPI | ROLO COMPACTADOR DE PNEUS ESTÁTICO, PRESSÃO VARIÁVEL, POTÊNCIA 111 HP, PESO SEM/COM LASTRO 9,5 / 26 T, LARGURA DE TRABALHO 1,90 M - CHI DIURNO. AF_07/2014 | CHOR - CUSTOS HORÁRIOS DE MÁQUINAS E EQUIPAMENTOS | CHI | 0,078125 | 39,73 | 3.104
|  | 5684 | SINAPI | ROLO COMPACTADOR VIBRATÓRIO DE UM CILINDRO AÇO LISO, POTÊNCIA 80 HP, PESO OPERACIONAL MÁXIMO 8,1 T, IMPACTO DINÂMICO 16,15 / 9,5 T, LARGURA DE TRABALHO 1,68 M - CHP DIURNO. AF_06/2014 | CHOR - CUSTOS HORÁRIOS DE MÁQUINAS E EQUIPAMENTOS | CHP | 0,29375 | 78,99 | 23.2041
|  | 6259 | SINAPI | CAMINHÃO PIPA 6.000 L, PESO BRUTO TOTAL 13.000 KG, DISTÂNCIA ENTRE EIXOS 4,80 M, POTÊNCIA 189 CV INCLUSIVE TANQUE DE AÇO PARA TRANSPORTE DE ÁGUA, CAPACIDADE 6 M3 - CHP DIURNO. AF_06/2014 | CHOR - CUSTOS HORÁRIOS DE MÁQUINAS E EQUIPAMENTOS | CHP | 0,390625 | 115,95 | 45.2945
|  | 6879 | SINAPI | ROLO COMPACTADOR DE PNEUS ESTÁTICO, PRESSÃO VARIÁVEL, POTÊNCIA 111 HP, PESO SEM/COM LASTRO 9,5 / 26 T, LARGURA DE TRABALHO 1,90 M - CHP DIURNO. AF_07/2014 | CHOR - CUSTOS HORÁRIOS DE MÁQUINAS E EQUIPAMENTOS | CHP | 0,3125 | 108,98 | 34.0574
|  | 96035 | SINAPI | CAMINHÃO BASCULANTE 10 M3, TRUCADO, POTÊNCIA 230 CV, INCLUSIVE CAÇAMBA METÁLICA, COM DISTRIBUIDOR DE AGREGADOS ACOPLADO - CHP DIURNO. AF_02/2017 | CHOR - CUSTOS HORÁRIOS DE MÁQUINAS E EQUIPAMENTOS | CHP | 0,390625 | 156,44 | 61.1115
|  | 88316 | SINAPI | SERVENTE COM ENCARGOS COMPLEMENTARES | SEDI - SERVIÇOS DIVERSOS | H | 3,28125 | 14,94 | 49.0236
|  | 00004748 | SINAPI | PEDRA BRITADA OU BICA CORRIDA, NAO CLASSIFICADA (POSTO PEDREIRA/FORNECEDOR, SEM FRETE) | Material | m³ | 40,625 | 53,77 | 2184.4812
[7 empty] | Valor do BDI => |  | 728,56
[7 empty] | Valor com BDI => |  | 3.170,00
| 1.16 | 93585 | SINAPI | EXECUÇÃO DE GUARITA EM CANTEIRO DE OBRA EM CHAPA DE MADEIRA COMPENSADA, NÃO INCLUSO MOBILIÁRIO. AF_04/2016 | CANT - CANTEIRO DE OBRAS | m² | 5,0 | 535,33 | 2.676,65
|  | 93181 | SINAPI | FECHAMENTO TEMPORÁRIO EM CHAPA DE MADEIRA COMPENSADA E=12MM, COM REAPROVEITAMENTO 1,5X | CANT - CANTEIRO DE OBRAS | m² | 18,5905 | 53,79 | 999.9788
|  | 92543 | SINAPI | TRAMA DE MADEIRA COMPOSTA POR TERÇAS PARA TELHADOS DE ATÉ 2 ÁGUAS PARA TELHA ONDULADA DE FIBROCIMENTO, METÁLICA, PLÁSTICA OU TERMOACÚSTICA, INCLUSO TRANSPORTE VERTICAL. AF_12/2015 | COBE - COBERTURA | m² | 7,9825 | 18,00 | 143.6844
|  | 94210 | SINAPI | TELHAMENTO COM TELHA ONDULADA DE FIBROCIMENTO E = 6 MM, COM RECOBRIMENTO LATERAL DE 1 1/4 DE ONDA PARA TELHADO COM INCLINAÇÃO MÁXIMA DE 10°, COM ATÉ 2 ÁGUAS, INCLUSO IÇAMENTO. AF_06/2016 | COBE - COBERTURA | m² | 7,9825 | 38,07 | 303.8925
|  | 90822 | SINAPI | PORTA DE MADEIRA PARA PINTURA, SEMI-OCA (LEVE OU MÉDIA), 80X210CM, ESPESSURA DE 3,5CM, INCLUSO DOBRADIÇAS - FORNECIMENTO E INSTALAÇÃO. AF_08/2015 | ESQV - ESQUADRIAS/FERRAGENS/VIDROS | UN | 0,9655 | 237,45 | 229.257
|  | 84848 | SINAPI | JANELA DE MADEIRA TIPO VENEZIANA/GUILHOTINA, DE ABRIR, INCLUSAS GUARNICOES SEM FERRAGENS | ESQV - ESQUADRIAS/FERRAGENS/VIDROS | m² | 0,9655 | 398,68 | 384.9239
|  | 95240 | SINAPI | LASTRO DE CONCRETO, E = 3 CM, PREPARO MECÂNICO, INCLUSOS LANÇAMENTO E ADENSAMENTO. AF_07_2016 | FUES - FUNDAÇÕES E ESTRUTURAS | m² | 9,1315 | 11,00 | 100.4461
|  | 91852 | SINAPI | ELETRODUTO FLEXÍVEL CORRUGADO, PVC, DN 20 MM (1/2"), PARA CIRCUITOS TERMINAIS, INSTALADO EM PAREDE - FORNECIMENTO E INSTALAÇÃO. AF_12/2015 | INEL - INSTALAÇÃO ELÉTRICA/ELETRIFICAÇÃO E ILUMINAÇÃO EXTERNA | M | 0,9655 | 5,77 | 5.5709
|  | 91862 | SINAPI | ELETRODUTO RÍGIDO ROSCÁVEL, PVC, DN 20 MM (1/2"), PARA CIRCUITOS TERMINAIS, INSTALADO EM FORRO - FORNECIMENTO E INSTALAÇÃO. AF_12/2015 | INEL - INSTALAÇÃO ELÉTRICA/ELETRIFICAÇÃO E ILUMINAÇÃO EXTERNA | M | 1,062 | 6,45 | 6.8499
|  | 91870 | SINAPI | ELETRODUTO RÍGIDO ROSCÁVEL, PVC, DN 20 MM (1/2"), PARA CIRCUITOS TERMINAIS, INSTALADO EM PAREDE - FORNECIMENTO E INSTALAÇÃO. AF_12/2015 | INEL - INSTALAÇÃO ELÉTRICA/ELETRIFICAÇÃO E ILUMINAÇÃO EXTERNA | M | 2,413 | 7,36 | 17.7596
|  | 91926 | SINAPI | CABO DE COBRE FLEXÍVEL ISOLADO, 2,5 MM², ANTI-CHAMA 450/750 V, PARA CIRCUITOS TERMINAIS - FORNECIMENTO E INSTALAÇÃO. AF_12/2015 | INEL - INSTALAÇÃO ELÉTRICA/ELETRIFICAÇÃO E ILUMINAÇÃO EXTERNA | M | 10,7145 | 2,28 | 24.429
|  | 95811 | SINAPI | CONDULETE DE PVC, TIPO LB, PARA ELETRODUTO DE PVC SOLDÁVEL DN 25 MM (3/4''), APARENTE - FORNECIMENTO E INSTALAÇÃO. AF_11/2016 | INEL - INSTALAÇÃO ELÉTRICA/ELETRIFICAÇÃO E ILUMINAÇÃO EXTERNA | UN | 1,9305 | 7,31 | 14.1119
|  | 92027 | SINAPI | INTERRUPTOR SIMPLES (2 MÓDULOS) COM 1 TOMADA DE EMBUTIR 2P+T 10 A, INCLUINDO SUPORTE E PLACA - FORNECIMENTO E INSTALAÇÃO. AF_12/2015 | INEL - INSTALAÇÃO ELÉTRICA/ELETRIFICAÇÃO E ILUMINAÇÃO EXTERNA | UN | 0,9655 | 45,53 | 43.959
|  | 74094/001 | SINAPI | LUMINARIA TIPO SPOT PARA 1 LAMPADA INCANDESCENTE/FLUORESCENTE COMPACTA | INEL - INSTALAÇÃO ELÉTRICA/ELETRIFICAÇÃO E ILUMINAÇÃO EXTERNA | UN | 0,9655 | 78,56 | 75.8494
|  | 93045 | SINAPI | LÂMPADA FLUORESCENTE ESPIRAL BRANCA 45 W, BASE E27 - FORNECIMENTO E INSTALAÇÃO | INEL - INSTALAÇÃO ELÉTRICA/ELETRIFICAÇÃO E ILUMINAÇÃO EXTERNA | UN | 0,9655 | 29,93 | 28.8973
|  | 72337 | SINAPI | TOMADA PARA TELEFONE DE 4 POLOS PADRAO TELEBRAS - FORNECIMENTO E INSTALACAO | INES - INSTALAÇÕES ESPECIAIS | UN | 0,9655 | 21,81 | 21.0575
|  | 91170 | SINAPI | FIXAÇÃO DE TUBOS HORIZONTAIS DE PVC, CPVC OU COBRE DIÂMETROS MENORES OU IGUAIS A 40 MM OU ELETROCALHAS ATÉ 150MM DE LARGURA, COM ABRAÇADEIRA METÁLICA RÍGIDA TIPO D 1/2, FIXADA EM PERFILADO EM LAJE. AF_05/2015 | INHI - INSTALAÇÕES HIDROS SANITÁRIAS | M | 1,062 | 2,19 | 2.3258
|  | 91173 | SINAPI | FIXAÇÃO DE TUBOS VERTICAIS DE PPR DIÂMETROS MENORES OU IGUAIS A 40 MM COM ABRAÇADEIRA METÁLICA RÍGIDA TIPO D 1/2", FIXADA EM PERFILADO EM ALVENARIA. AF_05/2015 | INHI - INSTALAÇÕES HIDROS SANITÁRIAS | M | 2,365 | 1,12 | 2.6488
|  | 88487 | SINAPI | APLICAÇÃO MANUAL DE PINTURA COM TINTA LÁTEX PVA EM PAREDES, DUAS DEMÃOS. AF_06/2014 | PINT - PINTURAS | m² | 18,5905 | 8,51 | 158.2045
|  | 00004491 | SINAPI | PECA DE MADEIRA NATIVA / REGIONAL 7,5 X 7,5CM (3X3) NAO APARELHADA (P/FORMA) | Material | M | 12,2395 | 5,40 | 66.093
|  | 00003080 | SINAPI | FECHADURA DE EMBUTIR PARA PORTA EXTERNA / ENTRADA, MAQUINA 40 MM, COM CILINDRO, MACANETA ALAVANCA E ESPELHO EM METAL CROMADO - NIVEL SEGURANCA MEDIO - COMPLETA | Material | CJ | 0,9655 | 48,38 | 46.7107
[7 empty] | Valor do BDI => |  | 798,71
[7 empty] | Valor com BDI => |  | 3.475,35
| 1.17 | 6457 | ORSE | Concreto armado fck=15MPa fabricado na obra, adensado e lançado, para Uso Geral, com formas planas em compensado resinado 12mm (05 usos) | Conversão InfoWOrca | m³ | 19,0 | 1.310,32 | 24.896,08
|  | 116 | ORSE | Forma Plana para estruturas, em compensado resinado de 12mm, 05 usos, inclusive escoramento - Revisada 07..2015 | Formas | m² | 190,0 | 48,99 | 9308.1
|  | 126 | ORSE | Concreto simples fabricado na obra, fck=15 mpa, lançado e adensado | Concreto Simples | m³ | 19,0 | 324,42 | 6163.98
|  | 140 | ORSE | Aço CA - 50 Ø 6,3 a 12,5mm, inclusive corte, dobragem, montagem e colocacao de ferragens nas formas, para superestruturas e fundações | Armaduras Convencionais | kg | 1520,0 | 6,20 | 9424
[7 empty] | Valor do BDI => |  | 7.428,99
[7 empty] | Valor com BDI => |  | 32.325,08
| 1.18 | 93358 | SINAPI | ESCAVAÇÃO MANUAL DE VALAS. AF_03/2016 | MOVT - MOVIMENTO DE TERRA | m³ | 40,0 | 59,10 | 2.364,00
|  | 88316 | SINAPI | SERVENTE COM ENCARGOS COMPLEMENTARES | SEDI - SERVIÇOS DIVERSOS | H | 158,24 | 14,94 | 2364
[7 empty] | Valor do BDI => |  | 705,42
[7 empty] | Valor com BDI => |  | 3.069,60
| 1.19 | C3742 | SEINFRA | CAIXA D'ÁGUA EM FIBRA DE VIDRO CAP. 5.000 L, MONTADA EM ESTRUTURA DE CONCRETO PRE-FABRICADA COMPOSTA DE SAPATA, PILAR CIRCULAR D=0,40m COM PÉ DIREITO DE 6,00m, LAJE DE APOIO (FORNECIMENTO E MONTAGEM) | POÇOS E CAIXAS | UN | 1,0 | 5.126,38 | 5.126,38
|  | I6812 | SEINFRA | CAIXA D'ÁGUA EM FIBRA DE VIDRO CAP. 5.000 L, MONTADA EM ESTRUTURA DE CONCRETO PRE-FABRICADA COMPOSTA DE SAPATA, PILAR CIRCULAR D=0,40m, COM PÉ DIREITO DE 6,00m, LAJE DE APOIO (FORNECIMENTO E MONTAGEM) | Material | UN | 1,0 | 5.126,38 | 5126.38
[7 empty] | Valor do BDI => |  | 1.529,71
[7 empty] | Valor com BDI => |  | 6.656,09
| 1.20 | C3368 | SEINFRA | PLACA DE SINALIZAÇÃO DE OBRA REFLETIVA EM ALUMÍNIO | SINALIZAÇÃO VERTICAL | m² | 4,0 | 627,35 | 2.509,40
|  | I0581 | SEINFRA | CAMINHÃO C/CARROCERIA DE MADEIRA HP 136 (CHI) | Mão de Obra | H | 3,6 | 23,53 | 84.7085
|  | I0703 | SEINFRA | CAMINHÃO C/CARROCERIA DE MADEIRA HP 136 (CHP) | Mão de Obra | H | 0,4 | 93,01 | 37.2042
|  | I0498 | SEINFRA | CARPINTEIRO | Mão de Obra | H | 0,4 | 13,46 | 5.384
|  | I2525 | SEINFRA | PARAFUSO C/PORCA E ARRUELA DE 1/4X1 1/2" | Material | UN | 16,0 | 0,48 | 7.68
|  | I2526 | SEINFRA | PARAFUSO C/PORCA E ARRUELA DE 5/16X3 1/2" | Material | UN | 16,0 | 0,84 | 13.4401
|  | I2696 | SEINFRA | PLACA REFLETIVA DE ALUMÍNIO | Material | m² | 4,0 | 513,80 | 2055.2131
|  | I0198 | SEINFRA | PONTALETE / BARROTE DE 3"x3" - APARELHADO | Material | M | 12,0 | 18,76 | 225.1214
|  | I2543 | SEINFRA | SERVENTE | Mão de Obra | H | 4,0 | 9,13 | 36.5202
|  | I2542 | SEINFRA | TRAVESSA DE MADEIRA C/SECAO DE 3"X1 1/2" | Material | M | 5,6 | 7,88 | 44.1283
[7 empty] | Valor do BDI => |  | 748,80
[7 empty] | Valor com BDI => |  | 3.258,20
| 1.21 | 74051/001 | SINAPI | CAIXA DE GORDURA DUPLA EM CONCRETO PRE-MOLDADO DN 60MM COM TAMPA - FORNECIMENTO E INSTALACAO | INHI - INSTALAÇÕES HIDROS SANITÁRIAS | UN | 2,0 | 169,85 | 339,70
|  | 88267 | SINAPI | ENCANADOR OU BOMBEIRO HIDRÁULICO COM ENCARGOS COMPLEMENTARES | SEDI - SERVIÇOS DIVERSOS | H | 4,0 | 19,65 | 78.6
|  | 88316 | SINAPI | SERVENTE COM ENCARGOS COMPLEMENTARES | SEDI - SERVIÇOS DIVERSOS | H | 4,0 | 14,94 | 59.76
|  | 00001379 | SINAPI | CIMENTO PORTLAND COMPOSTO CP II-32 | Material | KG | 1,0 | 0,48 | 0.48
|  | 00003280 | SINAPI | CAIXA GORDURA DUPLA, CONCRETO PRE MOLDADO, CIRCULAR, COM TAMPA, D = 60* CM | Material | UN | 2,0 | 100,43 | 200.86
[7 empty] | Valor do BDI => |  | 101,37
[7 empty] | Valor com BDI => |  | 441,06
| 1.22 | 72290 | SINAPI | CAIXA DE INSPEÇÃO 90X90X80CM EM ALVENARIA - EXECUÇÃO | INHI - INSTALAÇÕES HIDROS SANITÁRIAS | UN | 6,0 | 363,94 | 2.183,64
|  | 88309 | SINAPI | PEDREIRO COM ENCARGOS COMPLEMENTARES | SEDI - SERVIÇOS DIVERSOS | H | 24,6 | 19,68 | 484.1269
|  | 88316 | SINAPI | SERVENTE COM ENCARGOS COMPLEMENTARES | SEDI - SERVIÇOS DIVERSOS | H | 72,0 | 14,94 | 1075.6776
|  | 00004721 | SINAPI | PEDRA BRITADA N. 1 (9,5 a 19 MM) POSTO PEDREIRA/FORNECEDOR, SEM FRETE | Material | m³ | 0,948 | 49,70 | 47.1155
|  | 00001382 | SINAPI | CIMENTO PORTLAND POZOLANICO CP IV- 32 | Material | 50KG | 12,66 | 23,12 | 292.6986
|  | 00007271 | SINAPI | BLOCO CERAMICO (ALVENARIA DE VEDACAO), 8 FUROS, DE 9 X 19 X 19 CM | Material | UN | 480,0 | 0,37 | 177.5996
|  | 00000370 | SINAPI | AREIA MEDIA - POSTO JAZIDA/FORNECEDOR (RETIRADO NA JAZIDA, SEM TRANSPORTE) | Material | m³ | 1,77 | 25,00 | 44.2499
|  | 00000031 | SINAPI | ACO CA-50, 12,5 MM, VERGALHAO | Material | KG | 19,8 | 3,14 | 62.1719
[7 empty] | Valor do BDI => |  | 651,60
[7 empty] | Valor com BDI => |  | 2.835,24
| 2 |  |  | TRANSPORTE |  |  |  |  | 689.045,40
| 2.1 | CP-00103 | Próprio | LOCAÇÃO DE ÔNIBUS DE 44 LUGARES, COM AR COND., COM MOTORISTA | TRAN - TRANSPORTES, CARGAS E DESCARGAS | UNDxMÊS | 12,0 | 21.700,00 | 260.400,00
|  | 00010776/003 | Próprio | LOCAÇÃO DE ÔNIBUS COM 44 LUGARES E AR COND., COM MOTORISTA | Aluguel | und | 12,0 | 21.700,00 | 260400
[7 empty] | Valor do BDI => |  | 77.703,36
[7 empty] | Valor com BDI => |  | 338.103,36
| 2.2 | 0000271 | Próprio | CAMINHONETE CABINE DUPLA | TRAN - TRANSPORTES, CARGAS E DESCARGAS | UNDxMÊS | 36,0 | 7.508,00 | 270.288,00
|  | ES. 11 | Próprio | LOCAÇÃO DE CAMINHONETE | Aluguel | MÊS | 36,0 | 6.900,00 | 248400
|  | 00004221 | SINAPI | OLEO DIESEL COMBUSTIVEL COMUM | Material | L | 7200,0 | 3,04 | 21888
[7 empty] | Valor do BDI => |  | 80.653,94
[7 empty] | Valor com BDI => |  | 350.942,04
| 3 |  |  | ADMINISTRAÇÃO DOS SERVIÇOS |  |  |  |  | 617.179,20
| 3.1 |  |  | SERVIÇOS TÉCNICOS - COCIV |  |  |  |  | 244.358,40
| 3.1.2 | 90776 | SINAPI | ENCARREGADO GERAL COM ENCARGOS COMPLEMENTARES | SEDI - SERVIÇOS DIVERSOS | H | 2640,0 | 26,00 | 68.640,00
|  | 88237 | SINAPI | EPI (ENCARGOS COMPLEMENTARES) - HORISTA | SEDI - SERVIÇOS DIVERSOS | H | 132,0 | 0,73 | 96.3507
|  | 95401 | SINAPI | CURSO DE CAPACITAÇÃO PARA ENCARREGADO GERAL (ENCARGOS COMPLEMENTARES) - HORISTA | SEDI - SERVIÇOS DIVERSOS | H | 2640,0 | 0,30 | 791.9239
|  | 00037371 | SINAPI | TRANSPORTE - HORISTA (ENCARGOS COMPLEMENTARES) (COLETADO CAIXA) | Serviços | H | 2640,0 | 0,43 | 1135.0909
|  | 00037373 | SINAPI | SEGURO - HORISTA (ENCARGOS COMPLEMENTARES) (COLETADO CAIXA) | Taxas | H | 2640,0 | 0,02 | 52.7949
|  | 00037372 | SINAPI | EXAMES - HORISTA (ENCARGOS COMPLEMENTARES) (COLETADO CAIXA) | Material | H | 2640,0 | 0,37 | 976.7061
|  | 00004083 | SINAPI | ENCARREGADO GERAL DE OBRAS | Mão de Obra | H | 3432,0 | 17,82 | 61152.36
|  | 00037370 | SINAPI | ALIMENTACAO - HORISTA (ENCARGOS COMPLEMENTARES) (COLETADO CAIXA) | Material | H | 2640,0 | 1,68 | 4434.7736
[7 empty] | Valor do BDI => |  | 20.482,18
[7 empty] | Valor com BDI => |  | 89.126,40
| 3.1.3 | ORSE 7158 | Próprio | TÉCNICO SÊNIOR | SERT - SERVIÇOS TÉCNICOS | H | 2640,0 | 45,29 | 119.565,60
|  | 7158 | ORSE | Mão de obra de técnico nível médio sênior | Diversos | h | 3432,0 | 32,57 | 111777.772
|  | 88237 | SINAPI | EPI (ENCARGOS COMPLEMENTARES) - HORISTA | SEDI - SERVIÇOS DIVERSOS | H | 2640,0 | 0,73 | 1927.1574
|  | 95323 | SINAPI | CURSO DE CAPACITAÇÃO PARA AUXILIAR TÉCNICO DE ENGENHARIA (ENCARGOS COMPLEMENTARES) - HORISTA | SEDI - SERVIÇOS DIVERSOS | H | 2640,0 | 0,15 | 395.9913
|  | 00037370 | SINAPI | ALIMENTACAO - HORISTA (ENCARGOS COMPLEMENTARES) (COLETADO CAIXA) | Material | H | 2640,0 | 1,68 | 4435.1021
|  | 00037372 | SINAPI | EXAMES - HORISTA (ENCARGOS COMPLEMENTARES) (COLETADO CAIXA) | Material | H | 2640,0 | 0,37 | 976.7784
|  | 00037373 | SINAPI | SEGURO - HORISTA (ENCARGOS COMPLEMENTARES) (COLETADO CAIXA) | Taxas | H | 2640,0 | 0,02 | 52.7988
[7 empty] | Valor do BDI => |  | 35.678,38
[7 empty] | Valor com BDI => |  | 155.232,00
| 3.2 |  |  | SERVIÇOS TÉCNICOS - COELE |  |  |  |  | 155.232,00
| 3.2.2 | ORSE 7158 | Próprio | TÉCNICO SÊNIOR | SERT - SERVIÇOS TÉCNICOS | H | 2640,0 | 45,29 | 119.565,60
|  | 7158 | ORSE | Mão de obra de técnico nível médio sênior | Diversos | h | 3432,0 | 32,57 | 111777.772
|  | 88237 | SINAPI | EPI (ENCARGOS COMPLEMENTARES) - HORISTA | SEDI - SERVIÇOS DIVERSOS | H | 2640,0 | 0,73 | 1927.1574
|  | 95323 | SINAPI | CURSO DE CAPACITAÇÃO PARA AUXILIAR TÉCNICO DE ENGENHARIA (ENCARGOS COMPLEMENTARES) - HORISTA | SEDI - SERVIÇOS DIVERSOS | H | 2640,0 | 0,15 | 395.9913
|  | 00037370 | SINAPI | ALIMENTACAO - HORISTA (ENCARGOS COMPLEMENTARES) (COLETADO CAIXA) | Material | H | 2640,0 | 1,68 | 4435.1021
|  | 00037372 | SINAPI | EXAMES - HORISTA (ENCARGOS COMPLEMENTARES) (COLETADO CAIXA) | Material | H | 2640,0 | 0,37 | 976.7784
|  | 00037373 | SINAPI | SEGURO - HORISTA (ENCARGOS COMPLEMENTARES) (COLETADO CAIXA) | Taxas | H | 2640,0 | 0,02 | 52.7988
[7 empty] | Valor do BDI => |  | 35.678,38
[7 empty] | Valor com BDI => |  | 155.232,00
| 3.3 |  |  | SERVIÇOS TÉCNICOS - COMEC |  |  |  |  | 155.232,00
| 3.3.2 | ORSE 7158 | Próprio | TÉCNICO SÊNIOR | SERT - SERVIÇOS TÉCNICOS | H | 2640,0 | 45,29 | 119.565,60
|  | 7158 | ORSE | Mão de obra de técnico nível médio sênior | Diversos | h | 3432,0 | 32,57 | 111777.772
|  | 88237 | SINAPI | EPI (ENCARGOS COMPLEMENTARES) - HORISTA | SEDI - SERVIÇOS DIVERSOS | H | 2640,0 | 0,73 | 1927.1574
|  | 95323 | SINAPI | CURSO DE CAPACITAÇÃO PARA AUXILIAR TÉCNICO DE ENGENHARIA (ENCARGOS COMPLEMENTARES) - HORISTA | SEDI - SERVIÇOS DIVERSOS | H | 2640,0 | 0,15 | 395.9913
|  | 00037370 | SINAPI | ALIMENTACAO - HORISTA (ENCARGOS COMPLEMENTARES) (COLETADO CAIXA) | Material | H | 2640,0 | 1,68 | 4435.1021
|  | 00037372 | SINAPI | EXAMES - HORISTA (ENCARGOS COMPLEMENTARES) (COLETADO CAIXA) | Material | H | 2640,0 | 0,37 | 976.7784
|  | 00037373 | SINAPI | SEGURO - HORISTA (ENCARGOS COMPLEMENTARES) (COLETADO CAIXA) | Taxas | H | 2640,0 | 0,02 | 52.7988
[7 empty] | Valor do BDI => |  | 35.678,38
[7 empty] | Valor com BDI => |  | 155.232,00
| 3.4 |  |  | SERVIÇOS ADMINISTRATIVOS |  |  |  |  | 62.356,80
| 3.4.6 | 90772 | SINAPI | AUXILIAR DE ESCRITORIO COM ENCARGOS COMPLEMENTARES | SEDI - SERVIÇOS DIVERSOS | H | 2640,0 | 18,19 | 48.021,60
|  | 95398 | SINAPI | CURSO DE CAPACITAÇÃO PARA AUXILIAR DE ESCRITÓRIO (ENCARGOS COMPLEMENTARES) - HORISTA | SEDI - SERVIÇOS DIVERSOS | H | 2640,0 | 0,05 | 132.0073
|  | 00037371 | SINAPI | TRANSPORTE - HORISTA (ENCARGOS COMPLEMENTARES) (COLETADO CAIXA) | Serviços | H | 2640,0 | 0,43 | 1135.2624
|  | 00037373 | SINAPI | SEGURO - HORISTA (ENCARGOS COMPLEMENTARES) (COLETADO CAIXA) | Taxas | H | 2640,0 | 0,02 | 52.8029
|  | 00037372 | SINAPI | EXAMES - HORISTA (ENCARGOS COMPLEMENTARES) (COLETADO CAIXA) | Material | H | 2640,0 | 0,37 | 976.8537
|  | 00002350 | SINAPI | AUXILIAR DE ESCRITORIO | Mão de Obra | H | 3432,0 | 12,03 | 41289.2299
|  | 00037370 | SINAPI | ALIMENTACAO - HORISTA (ENCARGOS COMPLEMENTARES) (COLETADO CAIXA) | Material | H | 2640,0 | 1,68 | 4435.4438
[7 empty] | Valor do BDI => |  | 14.329,65
[7 empty] | Valor com BDI => |  | 62.356,80
| 4 |  |  | SERVIÇOS DE SSMA |  |  |  |  | 317.461,92
| 4.1 |  |  | SERVIÇOS DE SSMA |  |  |  |  | 239.817,60
| 4.1.2 | ORSE 7159 | Próprio | TÉCNICO DE SEGURANÇA | SERT - SERVIÇOS TÉCNICOS | H | 2640,0 | 34,98 | 92.347,20
|  | 88237 | SINAPI | EPI (ENCARGOS COMPLEMENTARES) - HORISTA | SEDI - SERVIÇOS DIVERSOS | H | 2640,0 | 0,73 | 1927.0898
|  | 95323 | SINAPI | CURSO DE CAPACITAÇÃO PARA AUXILIAR TÉCNICO DE ENGENHARIA (ENCARGOS COMPLEMENTARES) - HORISTA | SEDI - SERVIÇOS DIVERSOS | H | 2640,0 | 0,15 | 395.9774
|  | 7159 | ORSE | Mão de obra de técnico nível médio júnior | Diversos | h | 3432,0 | 24,64 | 84559.6453
|  | 00037370 | SINAPI | ALIMENTACAO - HORISTA (ENCARGOS COMPLEMENTARES) (COLETADO CAIXA) | Material | H | 2640,0 | 1,68 | 4434.9464
|  | 00037372 | SINAPI | EXAMES - HORISTA (ENCARGOS COMPLEMENTARES) (COLETADO CAIXA) | Material | H | 2640,0 | 0,37 | 976.7442
|  | 00037373 | SINAPI | SEGURO - HORISTA (ENCARGOS COMPLEMENTARES) (COLETADO CAIXA) | Taxas | H | 2640,0 | 0,02 | 52.797
[7 empty] | Valor do BDI => |  | 27.556,40
[7 empty] | Valor com BDI => |  | 119.908,80
| 4.1.3 | ORSE 7159 | Próprio | TÉCNICO DE MEIO AMBIENTE | SERT - SERVIÇOS TÉCNICOS | H | 2640,0 | 34,98 | 92.347,20
|  | 88237 | SINAPI | EPI (ENCARGOS COMPLEMENTARES) - HORISTA | SEDI - SERVIÇOS DIVERSOS | H | 2640,0 | 0,73 | 1927.0898
|  | 95323 | SINAPI | CURSO DE CAPACITAÇÃO PARA AUXILIAR TÉCNICO DE ENGENHARIA (ENCARGOS COMPLEMENTARES) - HORISTA | SEDI - SERVIÇOS DIVERSOS | H | 2640,0 | 0,15 | 395.9774
|  | 7159 | ORSE | Mão de obra de técnico nível médio júnior | Diversos | h | 3432,0 | 24,64 | 84559.6453
|  | 00037370 | SINAPI | ALIMENTACAO - HORISTA (ENCARGOS COMPLEMENTARES) (COLETADO CAIXA) | Material | H | 2640,0 | 1,68 | 4434.9464
|  | 00037372 | SINAPI | EXAMES - HORISTA (ENCARGOS COMPLEMENTARES) (COLETADO CAIXA) | Material | H | 2640,0 | 0,37 | 976.7442
|  | 00037373 | SINAPI | SEGURO - HORISTA (ENCARGOS COMPLEMENTARES) (COLETADO CAIXA) | Taxas | H | 2640,0 | 0,02 | 52.797
[7 empty] | Valor do BDI => |  | 27.556,40
[7 empty] | Valor com BDI => |  | 119.908,80
| 4.2 |  |  | PROGRAMAS E TREINAMENTOS DE SSMA |  |  |  |  | 77.644,32
| 4.2.1 | CP-00117 | Próprio | TREINAMENTO NR-10 SEGURANÇA EM INSTALAÇÕES E SERVIÇOS EM ELETRICIDADE (10 PESSOAS) | SEDI - SERVIÇOS DIVERSOS | UND | 2,0 | 13.500,00 | 27.000,00
|  | 00010776/008 | Próprio | TREINAMENTO NR-10 SEGURANÇA EM INSTALAÇÕES E SERVIÇOS EM ELETRICIDADE (10 PESSOAS) | Serviços | und | 2,0 | 13.500,00 | 27000
[7 empty] | Valor do BDI => |  | 8.056,80
[7 empty] | Valor com BDI => |  | 35.056,80
| 4.2.2 | CP-00116 | Próprio | TREINAMENTO NR-18 CONDIÇÕES E MEIO AMBIENTE DE TRABALHO NA INDÚSTRIA DA CONSTRUÇÃO (25 PESSOAS) | SEDI - SERVIÇOS DIVERSOS | UND | 2,0 | 5.900,00 | 11.800,00
|  | 00010776/007 | Próprio | TREINAMENTO NR-18 CONDIÇÕES E MEIO AMBIENTE DE TRABALHO NA INDÚSTRIA DA CONSTRUÇÃO (25 PESSOAS) | Serviços | und | 2,0 | 5.900,00 | 11800
[7 empty] | Valor do BDI => |  | 3.521,12
[7 empty] | Valor com BDI => |  | 15.321,12
| 4.2.3 | CP-00118 | Próprio | TREINAMENTO NR-35 TRABALHO EM ALTURA (25 PESSOAS) | SEDI - SERVIÇOS DIVERSOS | UND | 3,0 | 7.000,00 | 21.000,00
|  | 00010776/009 | Próprio | TREINAMENTO NR-35 TRABALHO EM ALTURA (25 PESSOAS) | Serviços | und | 3,0 | 7.000,00 | 21000
[7 empty] | Valor do BDI => |  | 6.266,40
[7 empty] | Valor com BDI => |  | 27.266,40
| 5.0 |  |  | COCIV
| 5.1.1 | 79480 | SINAPI | ESCAVACAO MECANICA CAMPO ABERTO EM SOLO EXCETO ROCHA ATE 2,00M PROFUNDIDADE | MOVT - MOVIMENTO DE TERRA | m³ | 100,0 | 1,95 | 195,00
|  | 89032 | SINAPI | TRATOR DE ESTEIRAS, POTÊNCIA 100 HP, PESO OPERACIONAL 9,4 T, COM LÂMINA 2,19 M3 - CHP DIURNO. AF_06/2014 | CHOR - CUSTOS HORÁRIOS DE MÁQUINAS E EQUIPAMENTOS | CHP | 1,76 | 110,69 | 195
[7 empty] | Valor do BDI => |  | 58,19
[7 empty] | Valor com BDI => |  | 253,00
| 5.1.2 | C3166 | SEINFRA | ESCAVAÇÃO CARGA TRANSP. 1-CAT 1801 A 2000M | ESCAVAÇÃO, CARGA, TRANSPORTE E DESCARGA DE MATERIAL | m³ | 50,0 | 12,25 | 612,50
|  | 88316 | SINAPI | SERVENTE COM ENCARGOS COMPLEMENTARES | SEDI - SERVIÇOS DIVERSOS | H | 1,47 | 14,97 | 22.0115
|  | I0576 | SEINFRA | CAMINHÃO BASCULANTE 12 M3 (CHI) | Equipamento | H | 0,235 | 26,99 | 6.3443
|  | I0688 | SEINFRA | CAMINHÃO BASCULANTE 12 M3 (CHP) | Equipamento | H | 2,705 | 130,43 | 352.9022
|  | I0596 | SEINFRA | CARREGADEIRA DE PNEUS HP 180 (CHI) | Equipamento | H | 0,01 | 49,26 | 0.49272
|  | I0710 | SEINFRA | CARREGADEIRA DE PNEUS HP 180 (CHP) | Equipamento | H | 0,48 | 246,07 | 118.1434
|  | I0666 | SEINFRA | TRATOR DE ESTEIRAS C/LÂMINA E ESC. HP 155 (CHI) | Equipamento | H | 0,0 | 48,76 | 0
|  | I0779 | SEINFRA | TRATOR DE ESTEIRAS C/LÂMINA E ESC. HP 155 (CHP) | Equipamento | H | 0,49 | 229,75 | 112.6059
[7 empty] | Valor do BDI => |  | 182,77
[7 empty] | Valor com BDI => |  | 795,50
| 5.1.3 | C3179 | SEINFRA | ESCAVAÇÃO CARGA TRANSP. 1-CAT 4001 A 5000M | ESCAVAÇÃO, CARGA, TRANSPORTE E DESCARGA DE MATERIAL | m³ | 50,0 | 15,94 | 797,00
|  | 88316 | SINAPI | SERVENTE COM ENCARGOS COMPLEMENTARES | SEDI - SERVIÇOS DIVERSOS | H | 1,47 | 14,97 | 22.0067
|  | I0576 | SEINFRA | CAMINHÃO BASCULANTE 12 M3 (CHI) | Equipamento | H | 0,31 | 26,99 | 8.3672
|  | I0688 | SEINFRA | CAMINHÃO BASCULANTE 12 M3 (CHP) | Equipamento | H | 4,105 | 130,43 | 535.4342
|  | I0596 | SEINFRA | CARREGADEIRA DE PNEUS HP 180 (CHI) | Equipamento | H | 0,01 | 49,26 | 0.49262
|  | I0710 | SEINFRA | CARREGADEIRA DE PNEUS HP 180 (CHP) | Equipamento | H | 0,48 | 246,07 | 118.1178
|  | I0666 | SEINFRA | TRATOR DE ESTEIRAS C/LÂMINA E ESC. HP 155 (CHI) | Equipamento | H | 0,0 | 48,76 | 0
|  | I0779 | SEINFRA | TRATOR DE ESTEIRAS C/LÂMINA E ESC. HP 155 (CHP) | Equipamento | H | 0,49 | 229,75 | 112.5815
[7 empty] | Valor do BDI => |  | 237,82
[7 empty] | Valor com BDI => |  | 1.035,00
| 5.1.4 | 73965/010 | SINAPI | ESCAVACAO MANUAL DE VALA EM MATERIAL DE 1A CATEGORIA ATE 1,5M EXCLUINDO ESGOTAMENTO / ESCORAMENTO | MOVT - MOVIMENTO DE TERRA | m³ | 50,0 | 52,40 | 2.620,00
|  | 88316 | SINAPI | SERVENTE COM ENCARGOS COMPLEMENTARES | SEDI - SERVIÇOS DIVERSOS | H | 175,0 | 14,97 | 2620
[7 empty] | Valor do BDI => |  | 781,81
[7 empty] | Valor com BDI => |  | 3.402,00
| 5.1.5 | 83339 | SINAPI | ESCAVACAO MANUAL DE VALAS (SOLO COM AGUA), PROFUNDIDADE ATE 1,50 M. | MOVT - MOVIMENTO DE TERRA | m³ | 50,0 | 56,14 | 2.807,00
|  | 88316 | SINAPI | SERVENTE COM ENCARGOS COMPLEMENTARES | SEDI - SERVIÇOS DIVERSOS | H | 187,5 | 14,97 | 2807
[7 empty] | Valor do BDI => |  | 837,61
[7 empty] | Valor com BDI => |  | 3.644,50
| 5.1.6 | C3214 | SEINFRA | ESPALHAMENTO E ADENSAMENTO DE AREIA | ATERRO,REATERRO E COMPACTAÇÃO | m³ | 200,0 | 7,68 | 1.536,00
|  | 88316 | SINAPI | SERVENTE COM ENCARGOS COMPLEMENTARES | SEDI - SERVIÇOS DIVERSOS | H | 11,12 | 14,97 | 166.4176
|  | I0569 | SEINFRA | BOMBA COM MOTOR A DIESEL (CHI) | Mão de Obra | H | 0,0 | 10,88 | 0
|  | I0683 | SEINFRA | BOMBA COM MOTOR A DIESEL (CHP) | Mão de Obra | H | 4,44 | 21,54 | 95.6096
|  | I0590 | SEINFRA | CAMINHÃO TANQUE 8.000 l (CHI) | Equipamento | H | 0,0 | 23,66 | 0
|  | I0698 | SEINFRA | CAMINHÃO TANQUE 8.000 l (CHP) | Equipamento | H | 6,66 | 114,76 | 764.0775
|  | I0666 | SEINFRA | TRATOR DE ESTEIRAS C/LÂMINA E ESC. HP 155 (CHI) | Equipamento | H | 0,0 | 48,76 | 0
|  | I0779 | SEINFRA | TRATOR DE ESTEIRAS C/LÂMINA E ESC. HP 155 (CHP) | Equipamento | H | 2,22 | 229,75 | 509.8954
[7 empty] | Valor do BDI => |  | 458,34
[7 empty] | Valor com BDI => |  | 1.994,00
| 5.1.7 | C2860 | SEINFRA | LASTRO DE AREIA ADQUIRIDA | LASTROS | m³ | 200,0 | 76,96 | 15.392,00
|  | 88316 | SINAPI | SERVENTE COM ENCARGOS COMPLEMENTARES | SEDI - SERVIÇOS DIVERSOS | H | 260,0 | 14,97 | 3892.1494
|  | I0108 | SEINFRA | AREIA GROSSA | Material | m³ | 230,0 | 50,00 | 11499.8506
[7 empty] | Valor do BDI => |  | 4.592,97
[7 empty] | Valor com BDI => |  | 19.984,00
| 5.1.8 | 74 | ORSE | Adensamento mecânico de areia (sem fornecimento de material) com rolo liso | Aterros / Reaterros / Compactações | m³ | 200,0 | 4,14 | 828,00
|  | 88316 | SINAPI | SERVENTE COM ENCARGOS COMPLEMENTARES | SEDI - SERVIÇOS DIVERSOS | H | 1,4 | 14,97 | 20.9368
|  | 90776 | SINAPI | ENCARREGADO GERAL COM ENCARGOS COMPLEMENTARES | SEDI - SERVIÇOS DIVERSOS | H | 1,4 | 26,00 | 36.3632
|  | 2459 | ORSE | Caminhao tanque 6000 l (m. benz - ATEGO 1418/42 - 136,0 hp ou equivalente) | Equipamento | h | 10,0 | 63,00 | 629.363
|  | 2483 | ORSE | Rolo liso autoprop. 10,0 t (dynapac - ca 25d - 118,0 hp) | Equipamento | h | 2,0 | 70,74 | 141.337
[7 empty] | Valor do BDI => |  | 247,08
[7 empty] | Valor com BDI => |  | 1.076,00
| 5.1.9 | 11449 | ORSE | Compactação manual com placa vibratória sem controle do grau de compactação | Aterros / Reaterros / Compactações | m³ | 100,0 | 42,60 | 4.260,00
|  | 88316 | SINAPI | SERVENTE COM ENCARGOS COMPLEMENTARES | SEDI - SERVIÇOS DIVERSOS | H | 200,0 | 14,97 | 2994.0422
|  | 2459 | ORSE | Caminhao tanque 6000 l (m. benz - ATEGO 1418/42 - 136,0 hp ou equivalente) | Equipamento | h | 20,0 | 63,00 | 1260.0177
|  | 00001453 | SINAPI | !EM PROCESSO DE DESATIVACAO! COMPACTADOR SOLOS COM PLACA VIBRATORIA, MOTOR DIESEL / GASOLINA 7 A 10 HP, 400 KG, NAO REVERSIVEL (LOCACAO) | Equipamento | H | 2,0 | 2,97 | 5.9401
[7 empty] | Valor do BDI => |  | 1.271,18
[7 empty] | Valor com BDI => |  | 5.531,00
| 5.1.10 | C0821 | SEINFRA | COMPACTAÇÃO MECÂNICA DE CALÇAMENTO C/COMPACTADOR TIPO SAPO | ATERRO,REATERRO E COMPACTAÇÃO | m² | 200,0 | 1,57 | 314,00
|  | 88316 | SINAPI | SERVENTE COM ENCARGOS COMPLEMENTARES | SEDI - SERVIÇOS DIVERSOS | H | 16,0 | 14,97 | 238.9417
|  | I0725 | SEINFRA | COMPACTADOR DE PLACA VIBRATÓRIA HP 7 (CHP) | Equipamento | H | 2,2 | 34,20 | 75.0583
[7 empty] | Valor do BDI => |  | 93,70
[7 empty] | Valor com BDI => |  | 408,00
| 5.1.11 | 73904/001 | SINAPI | ATERRO APILOADO(MANUAL) EM CAMADAS DE 20 CM COM MATERIAL DE EMPRÉSTIMO. | MOVT - MOVIMENTO DE TERRA | m³ | 20,0 | 102,19 | 2.043,80
|  | 88316 | SINAPI | SERVENTE COM ENCARGOS COMPLEMENTARES | SEDI - SERVIÇOS DIVERSOS | H | 60,0 | 14,97 | 898.2264
|  | 00006076 | SINAPI | SAIBRO PARA ARGAMASSA (COLETADO NO COMERCIO) | Material | m³ | 22,0 | 52,07 | 1145.5736
[7 empty] | Valor do BDI => |  | 609,87
[7 empty] | Valor com BDI => |  | 2.653,60
| 5.1.12 | 74015/001 | SINAPI | REATERRO E COMPACTACAO MECANICO DE VALA COM COMPACTADOR MANUAL TIPO SOQUETE VIBRATORIO | MOVT - MOVIMENTO DE TERRA | m³ | 150,0 | 17,67 | 2.650,50
|  | 91277 | SINAPI | PLACA VIBRATÓRIA REVERSÍVEL COM MOTOR 4 TEMPOS A GASOLINA, FORÇA CENTRÍFUGA DE 25 KN (2500 KGF), POTÊNCIA 5,5 CV - CHP DIURNO. AF_08/2015 | CHOR - CUSTOS HORÁRIOS DE MÁQUINAS E EQUIPAMENTOS | CHP | 100,005 | 4,05 | 405.0172
|  | 88316 | SINAPI | SERVENTE COM ENCARGOS COMPLEMENTARES | SEDI - SERVIÇOS DIVERSOS | H | 150,0 | 14,97 | 2245.4828
[7 empty] | Valor do BDI => |  | 790,91
[7 empty] | Valor com BDI => |  | 3.441,00
| 5.1.13 | 5719 | SINAPI | REATERRO APILOADO EM CAMADAS 0,20M, UTILIZANDO MATERIAL ARGILO-ARENOSO ADQUIRIDO EM JAZIDA, JÁ CONSIDERANDO UM ACRÉSCIMO DE 25% NO VOLUME DO MATERIAL ADQUIRIDO, NÃO CONSIDERANDO O TRANSPORTE ATÉ O REATERRO | MOVT - MOVIMENTO DE TERRA | m³ | 100,0 | 56,30 | 5.630,00
|  | 88316 | SINAPI | SERVENTE COM ENCARGOS COMPLEMENTARES | SEDI - SERVIÇOS DIVERSOS | H | 300,0 | 14,97 | 4491.1994
|  | 00006079 | SINAPI | ARGILA, ARGILA VERMELHA OU ARGILA ARENOSA (RETIRADA NA JAZIDA, SEM TRANSPORTE) | Material | m³ | 125,0 | 9,11 | 1138.8006
[7 empty] | Valor do BDI => |  | 1.679,99
[7 empty] | Valor com BDI => |  | 7.310,00
| 5.1.14 | 5622 | SINAPI | REGULARIZACAO E COMPACTACAO MANUAL DE TERRENO COM SOQUETE | MOVT - MOVIMENTO DE TERRA | m² | 1000,0 | 4,94 | 4.940,00
|  | 88316 | SINAPI | SERVENTE COM ENCARGOS COMPLEMENTARES | SEDI - SERVIÇOS DIVERSOS | H | 330,0 | 14,97 | 4940
[7 empty] | Valor do BDI => |  | 1.474,10
[7 empty] | Valor com BDI => |  | 6.410,00
| 5.2 |  |  | ESCORAMENTO |  |  |  |  | 0,00
| 5.2.1 | 94050 | SINAPI | ESCORAMENTO DE VALA, TIPO DESCONTÍNUO, COM PROFUNDIDADE DE 0 A 1,5 M, LARGURA MAIOR OU IGUAL A 1,5 M E MENOR QUE 2,5 M, EM LOCAL COM NÍVEL ALTO DE INTERFERÊNCIA. AF_06/2016 | ESCO - ESCORAMENTO | m² | 50,0 | 33,82 | 1.691,00
|  | 88262 | SINAPI | CARPINTEIRO DE FORMAS COM ENCARGOS COMPLEMENTARES | SEDI - SERVIÇOS DIVERSOS | H | 46,05 | 15,96 | 735.0076
|  | 88316 | SINAPI | SERVENTE COM ENCARGOS COMPLEMENTARES | SEDI - SERVIÇOS DIVERSOS | H | 19,75 | 14,97 | 295.6774
|  | 00004472 | SINAPI | VIGA DE MADEIRA NAO APARELHADA *6 X 16* CM, MACARANDUBA, ANGELIM OU EQUIVALENTE DA REGIAO | Material | M | 7,35 | 30,68 | 225.5132
|  | 00006189 | SINAPI | TABUA MADEIRA 2A QUALIDADE 2,5 X 30,0CM (1 X 12") NAO APARELHADA | Material | M | 24,45 | 15,13 | 369.9534
|  | 00005061 | SINAPI | PREGO DE ACO POLIDO COM CABECA 18 X 27 (2 1/2 X 10) | Material | KG | 1,95 | 10,00 | 19.5013
|  | 00002736 | SINAPI | MADEIRA ROLICA SEM TRATAMENTO, EUCALIPTO OU EQUIVALENTE DA REGIAO, H = 3 M, D = 20 A 24 CM (PARA ESCORAMENTO) | Material | M | 5,45 | 8,32 | 45.3471
[7 empty] | Valor do BDI => |  | 504,59
[7 empty] | Valor com BDI => |  | 2.195,50
| 5.2.2 | 94060 | SINAPI | ESCORAMENTO DE VALA, TIPO DESCONTÍNUO, COM PROFUNDIDADE DE 3,0 A 4,5 M, LARGURA MAIOR OU IGUAL A 1,5 E MENOR QUE 2,5 M, EM LOCAL COM NÍVEL BAIXO DE INTERFERÊNCIA. AF_06/2016 | ESCO - ESCORAMENTO | m² | 50,0 | 26,36 | 1.318,00
|  | 88262 | SINAPI | CARPINTEIRO DE FORMAS COM ENCARGOS COMPLEMENTARES | SEDI - SERVIÇOS DIVERSOS | H | 28,5 | 15,96 | 454.9037
|  | 88316 | SINAPI | SERVENTE COM ENCARGOS COMPLEMENTARES | SEDI - SERVIÇOS DIVERSOS | H | 12,2 | 14,97 | 182.6515
|  | 00004472 | SINAPI | VIGA DE MADEIRA NAO APARELHADA *6 X 16* CM, MACARANDUBA, ANGELIM OU EQUIVALENTE DA REGIAO | Material | M | 9,8 | 30,68 | 300.6929
|  | 00006189 | SINAPI | TABUA MADEIRA 2A QUALIDADE 2,5 X 30,0CM (1 X 12") NAO APARELHADA | Material | M | 20,35 | 15,13 | 307.9251
|  | 00005061 | SINAPI | PREGO DE ACO POLIDO COM CABECA 18 X 27 (2 1/2 X 10) | Material | KG | 1,15 | 10,00 | 11.5011
|  | 00002736 | SINAPI | MADEIRA ROLICA SEM TRATAMENTO, EUCALIPTO OU EQUIVALENTE DA REGIAO, H = 3 M, D = 20 A 24 CM (PARA ESCORAMENTO) | Material | M | 7,25 | 8,32 | 60.3258
[7 empty] | Valor do BDI => |  | 393,29
[7 empty] | Valor com BDI => |  | 1.711,50
| 5.3 |  |  | SERVIÇOS PRELIMINARES |  |  |  |  | 373.806,49
| 5.3.1 | 90443 | SINAPI | RASGO EM ALVENARIA PARA RAMAIS/ DISTRIBUIÇÃO COM DIAMETROS MENORES OU IGUAIS A 40 MM. AF_05/2015 | INHI - INSTALAÇÕES HIDROS SANITÁRIAS | M | 100,0 | 9,95 | 995,00
|  | 88248 | SINAPI | AUXILIAR DE ENCANADOR OU BOMBEIRO HIDRÁULICO COM ENCARGOS COMPLEMENTARES | SEDI - SERVIÇOS DIVERSOS | H | 7,0 | 15,90 | 111.3076
|  | 88267 | SINAPI | ENCANADOR OU BOMBEIRO HIDRÁULICO COM ENCARGOS COMPLEMENTARES | SEDI - SERVIÇOS DIVERSOS | H | 44,9 | 19,68 | 883.6924
[7 empty] | Valor do BDI => |  | 296,91
[7 empty] | Valor com BDI => |  | 1.292,00
| 5.3.2 | 91222 | SINAPI | RASGO EM ALVENARIA PARA RAMAIS/ DISTRIBUIÇÃO COM DIÂMETROS MAIORES QUE 40 MM E MENORES OU IGUAIS A 75 MM. AF_05/2015 | INHI - INSTALAÇÕES HIDROS SANITÁRIAS | M | 100,0 | 10,71 | 1.071,00
|  | 88248 | SINAPI | AUXILIAR DE ENCANADOR OU BOMBEIRO HIDRÁULICO COM ENCARGOS COMPLEMENTARES | SEDI - SERVIÇOS DIVERSOS | H | 7,6 | 15,90 | 120.7967
|  | 88267 | SINAPI | ENCANADOR OU BOMBEIRO HIDRÁULICO COM ENCARGOS COMPLEMENTARES | SEDI - SERVIÇOS DIVERSOS | H | 48,3 | 19,68 | 950.2033
[7 empty] | Valor do BDI => |  | 319,59
[7 empty] | Valor com BDI => |  | 1.391,00
| 5.3.3 | 90445 | SINAPI | RASGO EM CONTRAPISO PARA RAMAIS/ DISTRIBUIÇÃO COM DIÂMETROS MAIORES QUE 40 MM E MENORES OU IGUAIS A 75 MM. AF_05/2015 | INHI - INSTALAÇÕES HIDROS SANITÁRIAS | M | 100,0 | 23,29 | 2.329,00
|  | 5795 | SINAPI | MARTELETE OU ROMPEDOR PNEUMÁTICO MANUAL, 28 KG, COM SILENCIADOR - CHP DIURNO. AF_07/2016 | CHOR - CUSTOS HORÁRIOS DE MÁQUINAS E EQUIPAMENTOS | CHP | 16,8 | 22,31 | 374.8057
|  | 5952 | SINAPI | MARTELETE OU ROMPEDOR PNEUMÁTICO MANUAL, 28 KG, COM SILENCIADOR - CHI DIURNO. AF_07/2016 | CHOR - CUSTOS HORÁRIOS DE MÁQUINAS E EQUIPAMENTOS | CHI | 36,9 | 20,70 | 763.8254
|  | 88248 | SINAPI | AUXILIAR DE ENCANADOR OU BOMBEIRO HIDRÁULICO COM ENCARGOS COMPLEMENTARES | SEDI - SERVIÇOS DIVERSOS | H | 8,4 | 15,90 | 133.5592
|  | 88267 | SINAPI | ENCANADOR OU BOMBEIRO HIDRÁULICO COM ENCARGOS COMPLEMENTARES | SEDI - SERVIÇOS DIVERSOS | H | 53,7 | 19,68 | 1056.8096
[7 empty] | Valor do BDI => |  | 694,97
[7 empty] | Valor com BDI => |  | 3.024,00
| 5.3.4 | 90446 | SINAPI | RASGO EM CONTRAPISO PARA RAMAIS/ DISTRIBUIÇÃO COM DIÂMETROS MAIORES QUE 75 MM. AF_05/2015 | INHI - INSTALAÇÕES HIDROS SANITÁRIAS | M | 100,0 | 25,30 | 2.530,00
|  | 5795 | SINAPI | MARTELETE OU ROMPEDOR PNEUMÁTICO MANUAL, 28 KG, COM SILENCIADOR - CHP DIURNO. AF_07/2016 | CHOR - CUSTOS HORÁRIOS DE MÁQUINAS E EQUIPAMENTOS | CHP | 18,3 | 22,31 | 408.2122
|  | 5952 | SINAPI | MARTELETE OU ROMPEDOR PNEUMÁTICO MANUAL, 28 KG, COM SILENCIADOR - CHI DIURNO. AF_07/2016 | CHOR - CUSTOS HORÁRIOS DE MÁQUINAS E EQUIPAMENTOS | CHI | 40,1 | 20,70 | 829.9463
|  | 88248 | SINAPI | AUXILIAR DE ENCANADOR OU BOMBEIRO HIDRÁULICO COM ENCARGOS COMPLEMENTARES | SEDI - SERVIÇOS DIVERSOS | H | 9,1 | 15,90 | 144.6684
|  | 88267 | SINAPI | ENCANADOR OU BOMBEIRO HIDRÁULICO COM ENCARGOS COMPLEMENTARES | SEDI - SERVIÇOS DIVERSOS | H | 58,3 | 19,68 | 1147.1731
[7 empty] | Valor do BDI => |  | 754,95
[7 empty] | Valor com BDI => |  | 3.285,00
| 5.3.5 | 90447 | SINAPI | RASGO EM ALVENARIA PARA ELETRODUTOS COM DIAMETROS MENORES OU IGUAIS A 40 MM. AF_05/2015 | INHI - INSTALAÇÕES HIDROS SANITÁRIAS | M | 100,0 | 4,83 | 483,00
|  | 88247 | SINAPI | AUXILIAR DE ELETRICISTA COM ENCARGOS COMPLEMENTARES | SEDI - SERVIÇOS DIVERSOS | H | 3,4 | 15,79 | 53.6996
|  | 88264 | SINAPI | ELETRICISTA COM ENCARGOS COMPLEMENTARES | SEDI - SERVIÇOS DIVERSOS | H | 21,6 | 19,87 | 429.3004
[7 empty] | Valor do BDI => |  | 144,13
[7 empty] | Valor com BDI => |  | 627,00
| 5.3.6 | C2098 | SEINFRA | RASGO EM CONCRETO P/TUBULAÇÕES D=15 A 25mm (1/2" A 1") | RASGO EM CONCRETO PARA TUBULAÇÕES | M | 100,0 | 15,26 | 1.526,00
|  | 88267 | SINAPI | ENCANADOR OU BOMBEIRO HIDRÁULICO COM ENCARGOS COMPLEMENTARES | SEDI - SERVIÇOS DIVERSOS | H | 25,0 | 19,68 | 492.1613
|  | 88248 | SINAPI | AUXILIAR DE ENCANADOR OU BOMBEIRO HIDRÁULICO COM ENCARGOS COMPLEMENTARES | SEDI - SERVIÇOS DIVERSOS | H | 65,0 | 15,90 | 1033.8387
[7 empty] | Valor do BDI => |  | 455,36
[7 empty] | Valor com BDI => |  | 1.981,00
| 5.3.7 | 85362 | SINAPI | DEMOLICAO DE DIVISORIAS EM PLACAS DE MARMORITE OU DE CONCRETO | SERP - SERVIÇOS PRELIMINARES | m² | 20,0 | 11,98 | 239,60
|  | 88316 | SINAPI | SERVENTE COM ENCARGOS COMPLEMENTARES | SEDI - SERVIÇOS DIVERSOS | H | 16,0 | 14,97 | 239.6
[7 empty] | Valor do BDI => |  | 71,50
[7 empty] | Valor com BDI => |  | 311,00
| 5.3.8 | C1049 | SEINFRA | DEMOLIÇÃO DE CONCRETO SIMPLES | DEMOLIÇÕES E RETIRADAS | m³ | 10,0 | 220,23 | 2.202,30
|  | 88309 | SINAPI | PEDREIRO COM ENCARGOS COMPLEMENTARES | SEDI - SERVIÇOS DIVERSOS | H | 13,0 | 19,71 | 256.2265
|  | 88316 | SINAPI | SERVENTE COM ENCARGOS COMPLEMENTARES | SEDI - SERVIÇOS DIVERSOS | H | 130,0 | 14,97 | 1946.0735
[7 empty] | Valor do BDI => |  | 657,17
[7 empty] | Valor com BDI => |  | 2.859,50
| 5.3.9 | C1048 | SEINFRA | DEMOLIÇÃO DE CONCRETO ARMADO C/MARTELETE PNEUMÁTICO | DEMOLIÇÕES E RETIRADAS | m³ | 50,0 | 368,72 | 18.436,00
|  | 88309 | SINAPI | PEDREIRO COM ENCARGOS COMPLEMENTARES | SEDI - SERVIÇOS DIVERSOS | H | 75,0 | 19,71 | 1478.27
|  | I0728 | SEINFRA | COMPRESSOR DE AR 250 PCM (CHP) | Equipamento | H | 125,0 | 87,63 | 10953.8985
|  | I0769 | SEINFRA | ROMPEDOR PNEUMÁTICO (CHP) | Equipamento | H | 375,0 | 16,01 | 6003.8314
[7 empty] | Valor do BDI => |  | 5.501,30
[7 empty] | Valor com BDI => |  | 23.937,50
| 5.3.10 | C1064 | SEINFRA | DEMOLIÇÃO DE PISO CERÂMICO | DEMOLIÇÕES E RETIRADAS | m² | 500,0 | 11,86 | 5.930,00
|  | 88309 | SINAPI | PEDREIRO COM ENCARGOS COMPLEMENTARES | SEDI - SERVIÇOS DIVERSOS | H | 35,0 | 19,71 | 689.9256
|  | 88316 | SINAPI | SERVENTE COM ENCARGOS COMPLEMENTARES | SEDI - SERVIÇOS DIVERSOS | H | 350,0 | 14,97 | 5240.0744
[7 empty] | Valor do BDI => |  | 1.769,51
[7 empty] | Valor com BDI => |  | 7.700,00
| 5.3.11 | C1046 | SEINFRA | DEMOLIÇÃO DE COBERTURA C/TELHAS ONDULADAS DE FIBROCIMENTO | DEMOLIÇÕES E RETIRADAS | m² | 500,0 | 4,23 | 2.115,00
|  | 88316 | SINAPI | SERVENTE COM ENCARGOS COMPLEMENTARES | SEDI - SERVIÇOS DIVERSOS | H | 125,0 | 14,97 | 1870.0343
|  | 88323 | SINAPI | TELHADISTA COM ENCARGOS COMPLEMENTARES | SEDI - SERVIÇOS DIVERSOS | H | 12,5 | 19,61 | 244.9657
[7 empty] | Valor do BDI => |  | 631,12
[7 empty] | Valor com BDI => |  | 2.745,00
| 5.3.12 | C1069 | SEINFRA | DEMOLIÇÃO DE PISO INDUSTRIAL | DEMOLIÇÕES E RETIRADAS | m² | 50,0 | 45,11 | 2.255,50
|  | 88309 | SINAPI | PEDREIRO COM ENCARGOS COMPLEMENTARES | SEDI - SERVIÇOS DIVERSOS | H | 19,5 | 19,71 | 384.3288
|  | 88316 | SINAPI | SERVENTE COM ENCARGOS COMPLEMENTARES | SEDI - SERVIÇOS DIVERSOS | H | 125,0 | 14,97 | 1871.1712
[7 empty] | Valor do BDI => |  | 673,04
[7 empty] | Valor com BDI => |  | 2.928,50
| 5.3.13 | C1052 | SEINFRA | DEMOLIÇÃO DE ESTRUTURA DE MADEIRA P/TELHADOS | DEMOLIÇÕES E RETIRADAS | m² | 500,0 | 22,72 | 11.360,00
|  | 88262 | SINAPI | CARPINTEIRO DE FORMAS COM ENCARGOS COMPLEMENTARES | SEDI - SERVIÇOS DIVERSOS | H | 65,0 | 15,96 | 1037.4548
|  | 88239 | SINAPI | AJUDANTE DE CARPINTEIRO COM ENCARGOS COMPLEMENTARES | SEDI - SERVIÇOS DIVERSOS | H | 650,0 | 15,88 | 10322.5452
[7 empty] | Valor do BDI => |  | 3.389,82
[7 empty] | Valor com BDI => |  | 14.750,00
| 5.3.14 | C1070 | SEINFRA | DEMOLIÇÃO DE REVESTIMENTO C/ARGAMASSA | DEMOLIÇÕES E RETIRADAS | m² | 125,0 | 5,24 | 655,00
|  | I2391 | SEINFRA | PEDREIRO | Mão de Obra | H | 6,25 | 13,46 | 84.1571
|  | I2543 | SEINFRA | SERVENTE | Mão de Obra | H | 62,5 | 9,13 | 570.8429
[7 empty] | Valor do BDI => |  | 195,45
[7 empty] | Valor com BDI => |  | 850,00
| 5.3.15 | C1066 | SEINFRA | DEMOLIÇÃO DE PISO CIMENTADO SOBRE LASTRO DE CONCRETO | DEMOLIÇÕES E RETIRADAS | m² | 300,0 | 13,62 | 4.086,00
|  | I2391 | SEINFRA | PEDREIRO | Mão de Obra | H | 39,0 | 13,46 | 524.9863
|  | I2543 | SEINFRA | SERVENTE | Mão de Obra | H | 390,0 | 9,13 | 3561.0137
[7 empty] | Valor do BDI => |  | 1.219,26
[7 empty] | Valor com BDI => |  | 5.304,00
| 5.3.16 | C1071 | SEINFRA | DEMOLIÇÃO DE REVESTIMENTO C/AZULEJOS | DEMOLIÇÕES E RETIRADAS | m² | 100,0 | 26,19 | 2.619,00
|  | I2391 | SEINFRA | PEDREIRO | Mão de Obra | H | 25,0 | 13,46 | 336.5
|  | I2543 | SEINFRA | SERVENTE | Mão de Obra | H | 250,0 | 9,13 | 2282.5
[7 empty] | Valor do BDI => |  | 781,51
[7 empty] | Valor com BDI => |  | 3.401,00
| 5.3.17 | C1068 | SEINFRA | DEMOLIÇÃO DE PISO E VIGAS DE MADEIRA | DEMOLIÇÕES E RETIRADAS | m² | 50,0 | 14,18 | 709,00
|  | I0041 | SEINFRA | AJUDANTE DE CARPINTEIRO | Mão de Obra | H | 60,0 | 10,47 | 628.2354
|  | I0498 | SEINFRA | CARPINTEIRO | Mão de Obra | H | 6,0 | 13,46 | 80.7646
[7 empty] | Valor do BDI => |  | 211,57
[7 empty] | Valor com BDI => |  | 920,50
| 5.3.18 | C1075 | SEINFRA | DEMOLIÇÃO DE SARJETA OU SARJETÃO DE CONCRETO | DEMOLIÇÕES E RETIRADAS | m² | 100,0 | 8,38 | 838,00
|  | I2391 | SEINFRA | PEDREIRO | Mão de Obra | H | 8,0 | 13,46 | 107.6697
|  | I2543 | SEINFRA | SERVENTE | Mão de Obra | H | 80,0 | 9,13 | 730.3303
[7 empty] | Valor do BDI => |  | 250,06
[7 empty] | Valor com BDI => |  | 1.088,00
| 5.3.19 | 73899/002 | SINAPI | DEMOLICAO DE ALVENARIA DE TIJOLOS FURADOS S/REAPROVEITAMENTO | SERP - SERVIÇOS PRELIMINARES | m³ | 75,0 | 84,71 | 6.353,25
|  | 88309 | SINAPI | PEDREIRO COM ENCARGOS COMPLEMENTARES | SEDI - SERVIÇOS DIVERSOS | H | 37,5 | 19,71 | 739.1686
|  | 88316 | SINAPI | SERVENTE COM ENCARGOS COMPLEMENTARES | SEDI - SERVIÇOS DIVERSOS | H | 375,0 | 14,97 | 5614.0814
[7 empty] | Valor do BDI => |  | 1.895,81
[7 empty] | Valor com BDI => |  | 8.249,25
| 5.3.20 | C2717 | SEINFRA | DEMOLIÇÃO MANUAL DE CONCRETO ARMADO | DEMOLIÇÕES E RETIRADAS | m³ | 4,0 | 251,42 | 1.005,68
|  | I2391 | SEINFRA | PEDREIRO | Mão de Obra | H | 9,6 | 13,46 | 129.2139
|  | I2543 | SEINFRA | SERVENTE | Mão de Obra | H | 96,0 | 9,13 | 876.4661
[7 empty] | Valor do BDI => |  | 300,09
[7 empty] | Valor com BDI => |  | 1.305,76
| 5.3.21 | C1050 | SEINFRA | DEMOLIÇÃO DE DIVISÓRIA LEVE | DEMOLIÇÕES E RETIRADAS | m² | 200,0 | 15,86 | 3.172,00
|  | I1530 | SEINFRA | MONTADOR | Mão de Obra | H | 100,0 | 13,46 | 1346
|  | I2543 | SEINFRA | SERVENTE | Mão de Obra | H | 200,0 | 9,13 | 1826
[7 empty] | Valor do BDI => |  | 946,52
[7 empty] | Valor com BDI => |  | 4.118,00
| 5.3.22 | 17 | ORSE | Demolição de reboco | Demolições / Remoções | m² | 50,0 | 5,49 | 274,50
|  | 10549 | ORSE | Encargos Complementares - Servente | Provisórios | h | 25,0 | 2,42 | 60.5
|  | 00006111 | SINAPI | SERVENTE | Mão de Obra | H | 25,0 | 8,56 | 214
[7 empty] | Valor do BDI => |  | 81,91
[7 empty] | Valor com BDI => |  | 356,50
| 5.3.23 | 4859 | ORSE | Remoção de fechadura | Demolições / Remoções | un | 100,0 | 3,64 | 364,00
|  | 10551 | ORSE | Encargos Complementares - Carpinteiro | Provisórios | h | 25,0 | 2,41 | 60.2086
|  | 00001213 | SINAPI | CARPINTEIRO DE FORMAS | Mão de Obra | H | 25,0 | 12,16 | 303.7914
[7 empty] | Valor do BDI => |  | 108,62
[7 empty] | Valor com BDI => |  | 473,00
| 5.3.24 | 9420 | ORSE | Remoção de grelha p/ ralo | Conversão InfoWOrca | un | 30,0 | 1,65 | 49,50
|  | 10549 | ORSE | Encargos Complementares - Servente | Provisórios | h | 4,5 | 2,42 | 10.9098
|  | 00006111 | SINAPI | SERVENTE | Mão de Obra | H | 4,5 | 8,56 | 38.5902
[7 empty] | Valor do BDI => |  | 14,77
[7 empty] | Valor com BDI => |  | 64,20
| 5.3.25 | 3262 | ORSE | Remoção de lavatório | Conversão InfoWOrca | un | 5,0 | 8,04 | 40,20
|  | 10549 | ORSE | Encargos Complementares - Servente | Provisórios | h | 3,0 | 2,42 | 7.2582
|  | 10550 | ORSE | Encargos Complementares - Pedreiro | Provisórios | h | 0,5 | 2,38 | 1.1897
|  | 00004750 | SINAPI | PEDREIRO | Mão de Obra | H | 0,5 | 12,16 | 6.0785
|  | 00006111 | SINAPI | SERVENTE | Mão de Obra | H | 3,0 | 8,56 | 25.6736
[7 empty] | Valor do BDI => |  | 12,00
[7 empty] | Valor com BDI => |  | 52,20
| 5.3.26 | 85421 | SINAPI | REMOCAO DE VIDRO COMUM | SERP - SERVIÇOS PRELIMINARES | m² | 25,0 | 10,99 | 274,75
|  | 88316 | SINAPI | SERVENTE COM ENCARGOS COMPLEMENTARES | SEDI - SERVIÇOS DIVERSOS | H | 5,0 | 14,97 | 74.8568
|  | 88325 | SINAPI | VIDRACEIRO COM ENCARGOS COMPLEMENTARES | SEDI - SERVIÇOS DIVERSOS | H | 12,5 | 15,99 | 199.8932
[7 empty] | Valor do BDI => |  | 81,99
[7 empty] | Valor com BDI => |  | 356,75
| 5.3.27 | 7214 | ORSE | Remoção de caixa de descarga embutida | Demolições / Remoções | un | 8,0 | 25,52 | 204,16
|  | 10549 | ORSE | Encargos Complementares - Servente | Provisórios | h | 8,0 | 2,42 | 19.36
|  | 10554 | ORSE | Encargos Complementares - Encanador | Provisórios | h | 8,0 | 2,38 | 19.04
|  | 00002696 | SINAPI | ENCANADOR OU BOMBEIRO HIDRAULICO | Mão de Obra | H | 8,0 | 12,16 | 97.28
|  | 00006111 | SINAPI | SERVENTE | Mão de Obra | H | 8,0 | 8,56 | 68.48
[7 empty] | Valor do BDI => |  | 60,92
[7 empty] | Valor com BDI => |  | 265,12
| 5.3.28 | 9861 | ORSE | Remoção de guarita em fibra, área=10m², para obra do Sergipetec | Provisórios | un | 2,0 | 3.056,75 | 6.113,50
|  | 10283 | ORSE | Remoção de guarita em fibra, área=10m², para obra do Sergipetec | Serviços | un | 2,0 | 3.056,75 | 6113.5
[7 empty] | Valor do BDI => |  | 1.824,27
[7 empty] | Valor com BDI => |  | 7.937,76
| 5.3.29 | 7216 | ORSE | Remoção de acessórios sanitários | Demolições / Remoções | un | 120,0 | 8,93 | 1.071,60
|  | 10549 | ORSE | Encargos Complementares - Servente | Provisórios | h | 42,0 | 2,42 | 101.6172
|  | 10550 | ORSE | Encargos Complementares - Pedreiro | Provisórios | h | 42,0 | 2,38 | 99.9376
|  | 00004750 | SINAPI | PEDREIRO | Mão de Obra | H | 42,0 | 12,16 | 510.6056
|  | 00006111 | SINAPI | SERVENTE | Mão de Obra | H | 42,0 | 8,56 | 359.4395
[7 empty] | Valor do BDI => |  | 319,77
[7 empty] | Valor com BDI => |  | 1.390,80
| 5.3.30 | 7215 | ORSE | Remoção de metais sanitários (torneira, registros, chuveiros, etc.) | Demolições / Remoções | un | 100,0 | 12,76 | 1.276,00
|  | 10549 | ORSE | Encargos Complementares - Servente | Provisórios | h | 50,0 | 2,42 | 121
|  | 10554 | ORSE | Encargos Complementares - Encanador | Provisórios | h | 50,0 | 2,38 | 119
|  | 00002696 | SINAPI | ENCANADOR OU BOMBEIRO HIDRAULICO | Mão de Obra | H | 50,0 | 12,16 | 608
|  | 00006111 | SINAPI | SERVENTE | Mão de Obra | H | 50,0 | 8,56 | 428
[7 empty] | Valor do BDI => |  | 380,76
[7 empty] | Valor com BDI => |  | 1.657,00
| 5.3.31 | 2095 | ORSE | Remoção de vaso sanitário | Louças e Metais Sanitários | un | 30,0 | 8,04 | 241,20
|  | 10549 | ORSE | Encargos Complementares - Servente | Provisórios | h | 18,0 | 2,42 | 43.5492
|  | 10550 | ORSE | Encargos Complementares - Pedreiro | Provisórios | h | 3,0 | 2,38 | 7.1382
|  | 00004750 | SINAPI | PEDREIRO | Mão de Obra | H | 3,0 | 12,16 | 36.4709
|  | 00006111 | SINAPI | SERVENTE | Mão de Obra | H | 18,0 | 8,56 | 154.0417
[7 empty] | Valor do BDI => |  | 71,97
[7 empty] | Valor com BDI => |  | 313,20
| 5.3.32 | 9602 | ORSE | Remoção de pia | Demolições / Remoções | m² | 4,0 | 13,16 | 52,64
|  | 10549 | ORSE | Encargos Complementares - Servente | Provisórios | h | 4,0 | 2,42 | 9.6793
|  | 10550 | ORSE | Encargos Complementares - Pedreiro | Provisórios | h | 0,6 | 2,38 | 1.4279
|  | 00004750 | SINAPI | PEDREIRO | Mão de Obra | H | 0,6 | 12,16 | 7.2954
|  | 00006111 | SINAPI | SERVENTE | Mão de Obra | H | 4,0 | 8,56 | 34.2374
[7 empty] | Valor do BDI => |  | 15,71
[7 empty] | Valor com BDI => |  | 68,36
| 5.3.33 | 7725 | ORSE | Remoção de pintura látex (raspagem e/ou lixamento e/ou escovação) | Demolições / Remoções | m² | 600,0 | 4,39 | 2.634,00
|  | 10549 | ORSE | Encargos Complementares - Servente | Provisórios | h | 240,0 | 2,42 | 580.5355
|  | 00006111 | SINAPI | SERVENTE | Mão de Obra | H | 240,0 | 8,56 | 2053.4645
[7 empty] | Valor do BDI => |  | 785,99
[7 empty] | Valor com BDI => |  | 3.420,00
| 5.3.34 | 10096 | ORSE | Remoção de concertina | Conversão InfoWOrca | m | 50,0 | 19,12 | 956,00
|  | 10818 | ORSE | Remoção de concertina | Material | m | 50,0 | 19,12 | 956
[7 empty] | Valor do BDI => |  | 285,27
[7 empty] | Valor com BDI => |  | 1.241,50
| 5.3.35 | 32 | ORSE | Remoção de carpete | Demolições / Remoções | m² | 200,0 | 3,29 | 658,00
|  | 10549 | ORSE | Encargos Complementares - Servente | Provisórios | h | 60,0 | 2,42 | 145.0237
|  | 00006111 | SINAPI | SERVENTE | Mão de Obra | H | 60,0 | 8,56 | 512.9763
[7 empty] | Valor do BDI => |  | 196,35
[7 empty] | Valor com BDI => |  | 854,00
| 5.3.36 | 4942 | ORSE | Remoção de esquadria metálica, com ou sem reaproveitamento | Demolições / Remoções | m² | 50,0 | 11,69 | 584,50
|  | 10549 | ORSE | Encargos Complementares - Servente | Provisórios | h | 25,0 | 2,42 | 60.5052
|  | 10550 | ORSE | Encargos Complementares - Pedreiro | Provisórios | h | 2,5 | 2,38 | 5.9505
|  | 00004750 | SINAPI | PEDREIRO | Mão de Obra | H | 25,0 | 12,16 | 304.026
|  | 00006111 | SINAPI | SERVENTE | Mão de Obra | H | 25,0 | 8,56 | 214.0183
[7 empty] | Valor do BDI => |  | 174,41
[7 empty] | Valor com BDI => |  | 759,00
| 5.3.37 | 227 | ORSE | Remoção de estrutura metálica chumbada em concreto (alambrado, guarda-corpo) | Estrutura Metálica | m² | 100,0 | 32,94 | 3.294,00
|  | 10549 | ORSE | Encargos Complementares - Servente | Provisórios | h | 300,0 | 2,42 | 726
|  | 00006111 | SINAPI | SERVENTE | Mão de Obra | H | 300,0 | 8,56 | 2568
[7 empty] | Valor do BDI => |  | 982,93
[7 empty] | Valor com BDI => |  | 4.277,00
| 5.3.38 | 85336 | SINAPI | RETIRADA DE TUBULACAO DE FERRO GALVANIZADO S/ ESCAVACAO OU RASGO EM ALVENARIA | SERP - SERVIÇOS PRELIMINARES | M | 20,0 | 4,92 | 98,40
|  | 88267 | SINAPI | ENCANADOR OU BOMBEIRO HIDRÁULICO COM ENCARGOS COMPLEMENTARES | SEDI - SERVIÇOS DIVERSOS | H | 5,0 | 19,68 | 98.4
[7 empty] | Valor do BDI => |  | 29,36
[7 empty] | Valor com BDI => |  | 127,80
| 5.3.39 | 11101 | ORSE | Retirada de caixa de incêndio, inclusive registros, mangueiras e acessórios | Demolições / Remoções | un | 4,0 | 25,52 | 102,08
|  | 10549 | ORSE | Encargos Complementares - Servente | Provisórios | h | 4,0 | 2,42 | 9.68
|  | 10550 | ORSE | Encargos Complementares - Pedreiro | Provisórios | h | 4,0 | 2,38 | 9.52
|  | 00004750 | SINAPI | PEDREIRO | Mão de Obra | H | 4,0 | 12,16 | 48.64
|  | 00006111 | SINAPI | SERVENTE | Mão de Obra | H | 4,0 | 8,56 | 34.24
[7 empty] | Valor do BDI => |  | 30,46
[7 empty] | Valor com BDI => |  | 132,56
| 5.3.40 | 43 | ORSE | Retirada de calha | Demolições / Remoções | m | 250,0 | 6,59 | 1.647,50
|  | 10549 | ORSE | Encargos Complementares - Servente | Provisórios | h | 150,0 | 2,42 | 363.1102
|  | 00006111 | SINAPI | SERVENTE | Mão de Obra | H | 150,0 | 8,56 | 1284.3898
[7 empty] | Valor do BDI => |  | 491,61
[7 empty] | Valor com BDI => |  | 2.140,00
| 5.3.41 | C2210 | SEINFRA | RETIRADA DE PORTAS E JANELAS, INCLUSIVE BATENTES | DEMOLIÇÕES E RETIRADAS | m² | 8,0 | 8,38 | 67,04
|  | I2391 | SEINFRA | PEDREIRO | Mão de Obra | H | 0,64 | 13,46 | 8.6136
|  | I2543 | SEINFRA | SERVENTE | Mão de Obra | H | 6,4 | 9,13 | 58.4264
[7 empty] | Valor do BDI => |  | 20,00
[7 empty] | Valor com BDI => |  | 87,04
| 5.3.42 | C2211 | SEINFRA | RETIRADA DE VIDROS C/ REAPROVEITAMENTO | DEMOLIÇÕES E RETIRADAS | m² | 20,0 | 23,16 | 463,20
|  | I1530 | SEINFRA | MONTADOR | Mão de Obra | H | 10,0 | 13,46 | 134.5768
|  | I2543 | SEINFRA | SERVENTE | Mão de Obra | H | 36,0 | 9,13 | 328.6232
[7 empty] | Valor do BDI => |  | 138,22
[7 empty] | Valor com BDI => |  | 601,40
| 5.3.43 | C2942 | SEINFRA | RETIRADA DE PAVIMENTAÇÃO EM PEDRA PORTUGUESA | DEMOLIÇÕES E RETIRADAS | m² | 50,0 | 4,57 | 228,50
|  | I2543 | SEINFRA | SERVENTE | Mão de Obra | H | 25,0 | 9,13 | 228.5
[7 empty] | Valor do BDI => |  | 68,18
[7 empty] | Valor com BDI => |  | 296,50
| 5.3.44 | C2941 | SEINFRA | RETIRADA DE PAVIMENTAÇÃO EM PASSEIO CIMENTADO | DEMOLIÇÕES E RETIRADAS | m² | 50,0 | 9,13 | 456,50
|  | I2543 | SEINFRA | SERVENTE | Mão de Obra | H | 50,0 | 9,13 | 456.5
[7 empty] | Valor do BDI => |  | 136,22
[7 empty] | Valor com BDI => |  | 592,50
| 5.3.45 | C3040 | SEINFRA | RETIRADA DE GRADE DE FERRO | DEMOLIÇÕES E RETIRADAS | m² | 15,0 | 4,52 | 67,80
|  | I2391 | SEINFRA | PEDREIRO | Mão de Obra | H | 3,0 | 13,46 | 40.3979
|  | I2543 | SEINFRA | SERVENTE | Mão de Obra | H | 3,0 | 9,13 | 27.4021
[7 empty] | Valor do BDI => |  | 20,23
[7 empty] | Valor com BDI => |  | 88,05
| 5.3.46 | C3041 | SEINFRA | RETIRADA DE PAVIMENTAÇÃO EM BLOKRET C/ REMOÇÃO LATERAL | DEMOLIÇÕES E RETIRADAS | m² | 800,0 | 6,29 | 5.032,00
|  | I2391 | SEINFRA | PEDREIRO | Mão de Obra | H | 48,0 | 13,46 | 646.5323
|  | I2543 | SEINFRA | SERVENTE | Mão de Obra | H | 480,0 | 9,13 | 4385.4677
[7 empty] | Valor do BDI => |  | 1.501,55
[7 empty] | Valor com BDI => |  | 6.536,00
| 5.3.47 | C4647 | SEINFRA | RETIRADA DE DISPOSITIVO DE PRESSÃO DAS PORTAS | ESQUADRIAS E FERRAGENS | UN | 20,0 | 17,95 | 359,00
|  | I0041 | SEINFRA | AJUDANTE DE CARPINTEIRO | Mão de Obra | H | 15,0 | 10,47 | 157.0719
|  | I0498 | SEINFRA | CARPINTEIRO | Mão de Obra | H | 15,0 | 13,46 | 201.9281
[7 empty] | Valor do BDI => |  | 107,13
[7 empty] | Valor com BDI => |  | 466,20
| 5.3.48 | 2065 | ORSE | Reposição de vaso sanitário convencional | Louças e Metais Sanitários | un | 30,0 | 38,24 | 1.147,20
|  | 669 | ORSE | Fixação para vaso sanitário, DECA SP13 ou similar | Material | cj | 30,0 | 26,45 | 793.4212
|  | 981 | ORSE | Fita veda rosca 18mm | Material | m | 16,8 | 0,18 | 3.0237
|  | 00002696 | SINAPI | ENCANADOR OU BOMBEIRO HIDRAULICO | Mão de Obra | H | 15,0 | 12,16 | 182.3819
|  | 00006111 | SINAPI | SERVENTE | Mão de Obra | H | 9,0 | 8,56 | 77.0323
|  | 00006138 | SINAPI | VEDACAO PVC, 100 MM, PARA SAIDA VASO SANITARIO | Material | UN | 30,0 | 1,35 | 40.496
|  | 00010498 | SINAPI | MASSA PARA VIDRO | Material | KG | 7,5 | 6,78 | 50.8449
[7 empty] | Valor do BDI => |  | 342,32
[7 empty] | Valor com BDI => |  | 1.489,50
| 5.3.49 | 42 | ORSE | Apicoamento total de reboco com ponteiras/talhadeiras | Demolições / Remoções | m² | 100,0 | 1,65 | 165,00
|  | 10549 | ORSE | Encargos Complementares - Servente | Provisórios | h | 15,0 | 2,42 | 36.3661
|  | 00006111 | SINAPI | SERVENTE | Mão de Obra | H | 15,0 | 8,56 | 128.6339
[7 empty] | Valor do BDI => |  | 49,24
[7 empty] | Valor com BDI => |  | 214,00
| 5.3.50 | 72897 | SINAPI | CARGA MANUAL DE ENTULHO EM CAMINHAO BASCULANTE 6 M3 | MOVT - MOVIMENTO DE TERRA | m³ | 24,0 | 18,90 | 453,60
|  | 5961 | SINAPI | CAMINHÃO BASCULANTE 6 M3, PESO BRUTO TOTAL 16.000 KG, CARGA ÚTIL MÁXIMA 13.071 KG, DISTÂNCIA ENTRE EIXOS 4,80 M, POTÊNCIA 230 CV INCLUSIVE CAÇAMBA METÁLICA - CHI DIURNO. AF_06/2014 | CHOR - CUSTOS HORÁRIOS DE MÁQUINAS E EQUIPAMENTOS | CHI | 6,0 | 33,70 | 202.1572
|  | 88316 | SINAPI | SERVENTE COM ENCARGOS COMPLEMENTARES | SEDI - SERVIÇOS DIVERSOS | H | 16,8 | 14,97 | 251.4428
[7 empty] | Valor do BDI => |  | 135,35
[7 empty] | Valor com BDI => |  | 588,96
| 5.3.51 | C0707 | SEINFRA | CARGA MANUAL DE TERRA EM CAMINHÃO BASCULANTE | CARGA,TRANSPORTE E DESCARGA DE MATERIAL | m³ | 24,0 | 10,52 | 252,48
|  | I0578 | SEINFRA | CAMINHÃO BASCULANTE 6 M3 (CHI) | Equipamento | H | 4,8 | 25,21 | 121.008
|  | I2543 | SEINFRA | SERVENTE | Mão de Obra | H | 14,4 | 9,13 | 131.472
[7 empty] | Valor do BDI => |  | 75,34
[7 empty] | Valor com BDI => |  | 327,84
| 5.3.52 | 72898 | SINAPI | CARGA E DESCARGA MECANIZADAS DE ENTULHO EM CAMINHAO BASCULANTE 6 M3 | MOVT - MOVIMENTO DE TERRA | m³ | 120,0 | 3,47 | 416,40
|  | 5940 | SINAPI | PÁ CARREGADEIRA SOBRE RODAS, POTÊNCIA LÍQUIDA 128 HP, CAPACIDADE DA CAÇAMBA 1,7 A 2,8 M3, PESO OPERACIONAL 11632 KG - CHP DIURNO. AF_06/2014 | CHOR - CUSTOS HORÁRIOS DE MÁQUINAS E EQUIPAMENTOS | CHP | 2,16 | 121,03 | 261.7628
|  | 5811 | SINAPI | CAMINHÃO BASCULANTE 6 M3, PESO BRUTO TOTAL 16.000 KG, CARGA ÚTIL MÁXIMA 13.071 KG, DISTÂNCIA ENTRE EIXOS 4,80 M, POTÊNCIA 230 CV INCLUSIVE CAÇAMBA METÁLICA - CHP DIURNO. AF_06/2014 | CHOR - CUSTOS HORÁRIOS DE MÁQUINAS E EQUIPAMENTOS | CHP | 0,84 | 145,36 | 122.2602
|  | 88316 | SINAPI | SERVENTE COM ENCARGOS COMPLEMENTARES | SEDI - SERVIÇOS DIVERSOS | H | 2,16 | 14,97 | 32.377
[7 empty] | Valor do BDI => |  | 124,25
[7 empty] | Valor com BDI => |  | 541,20
| 5.3.53 | 72850 | SINAPI | CARGA, MANOBRAS E DESCARGA DE MATERIAIS DIVERSOS, COM CAMINHAO CARROCERIA 9T (CARGA E DESCARGA MANUAIS) | MOVT - MOVIMENTO DE TERRA | T | 100,0 | 9,82 | 982,00
|  | 5824 | SINAPI | CAMINHÃO TOCO, PBT 16.000 KG, CARGA ÚTIL MÁX. 10.685 KG, DIST. ENTRE EIXOS 4,8 M, POTÊNCIA 189 CV, INCLUSIVE CARROCERIA FIXA ABERTA DE MADEIRA P/ TRANSPORTE GERAL DE CARGA SECA, DIMEN. APROX. 2,5 X 7,00 X 0,50 M - CHP DIURNO. AF_06/2014 | CHOR - CUSTOS HORÁRIOS DE MÁQUINAS E EQUIPAMENTOS | CHP | 8,43 | 116,52 | 982
[7 empty] | Valor do BDI => |  | 293,03
[7 empty] | Valor com BDI => |  | 1.275,00
| 5.3.54 | 72900 | SINAPI | TRANSPORTE DE ENTULHO COM CAMINHAO BASCULANTE 6 M3, RODOVIA PAVIMENTADA, DMT 0,5 A 1,0 KM | MOVT - MOVIMENTO DE TERRA | m³ | 50,0 | 5,23 | 261,50
|  | 5811 | SINAPI | CAMINHÃO BASCULANTE 6 M3, PESO BRUTO TOTAL 16.000 KG, CARGA ÚTIL MÁXIMA 13.071 KG, DISTÂNCIA ENTRE EIXOS 4,80 M, POTÊNCIA 230 CV INCLUSIVE CAÇAMBA METÁLICA - CHP DIURNO. AF_06/2014 | CHOR - CUSTOS HORÁRIOS DE MÁQUINAS E EQUIPAMENTOS | CHP | 1,8 | 145,36 | 261.5
[7 empty] | Valor do BDI => |  | 78,03
[7 empty] | Valor com BDI => |  | 339,50
| 5.3.55 | 228 | ORSE | Revisão de estrutura metálica exclusive chumbamento (alambrado, guarda-corpo) | Estrutura Metálica | m² | 300,0 | 29,42 | 8.826,00
|  | 10549 | ORSE | Encargos Complementares - Servente | Provisórios | h | 201,0 | 2,42 | 486.4465
|  | 10550 | ORSE | Encargos Complementares - Pedreiro | Provisórios | h | 201,0 | 2,38 | 478.406
|  | 2313 | ORSE | Tubo de aço galvanizado leve c/ costura c/ rosca BSP Ø = 60,30mm ( 2" ), e = 2,65mm, l = 6000mm NBR 5580 | Material | m | 150,0 | 24,64 | 3696.201
|  | 00004750 | SINAPI | PEDREIRO | Mão de Obra | H | 201,0 | 12,16 | 2444.2929
|  | 00006111 | SINAPI | SERVENTE | Mão de Obra | H | 201,0 | 8,56 | 1720.6536
[7 empty] | Valor do BDI => |  | 2.633,68
[7 empty] | Valor com BDI => |  | 11.460,00
| 5.4 |  |  | EQUIPAMENTOS |  |  |  |  | 0,00
| 5.4.1 | 89876 | SINAPI | CAMINHÃO BASCULANTE 14 M3, COM CAVALO MECÂNICO DE CAPACIDADE MÁXIMA DE TRAÇÃO COMBINADO DE 36000 KG, POTÊNCIA 286 CV, INCLUSIVE SEMIREBOQUE COM CAÇAMBA METÁLICA - CHP DIURNO. AF_12/2014 | CHOR - CUSTOS HORÁRIOS DE MÁQUINAS E EQUIPAMENTOS | CHP | 220,0 | 185,24 | 40.752,80
|  | 89870 | SINAPI | CAMINHÃO BASCULANTE 14 M3, COM CAVALO MECÂNICO DE CAPACIDADE MÁXIMA DE TRAÇÃO COMBINADO DE 36000 KG, POTÊNCIA 286 CV, INCLUSIVE SEMIREBOQUE COM CAÇAMBA METÁLICA - DEPRECIAÇÃO. AF_12/2014 | CHOR - CUSTOS HORÁRIOS DE MÁQUINAS E EQUIPAMENTOS | H | 220,0 | 15,40 | 3388
|  | 89871 | SINAPI | CAMINHÃO BASCULANTE 14 M3, COM CAVALO MECÂNICO DE CAPACIDADE MÁXIMA DE TRAÇÃO COMBINADO DE 36000 KG, POTÊNCIA 286 CV, INCLUSIVE SEMIREBOQUE COM CAÇAMBA METÁLICA - JUROS. AF_12/2014 | CHOR - CUSTOS HORÁRIOS DE MÁQUINAS E EQUIPAMENTOS | H | 220,0 | 5,39 | 1185.8
|  | 89872 | SINAPI | CAMINHÃO BASCULANTE 14 M3, COM CAVALO MECÂNICO DE CAPACIDADE MÁXIMA DE TRAÇÃO COMBINADO DE 36000 KG, POTÊNCIA 286 CV, INCLUSIVE SEMIREBOQUE COM CAÇAMBA METÁLICA - IMPOSTOS E SEGUROS. AF_12/2014 | CHOR - CUSTOS HORÁRIOS DE MÁQUINAS E EQUIPAMENTOS | H | 220,0 | 1,12 | 246.4
|  | 89873 | SINAPI | CAMINHÃO BASCULANTE 14 M3, COM CAVALO MECÂNICO DE CAPACIDADE MÁXIMA DE TRAÇÃO COMBINADO DE 36000 KG, POTÊNCIA 286 CV, INCLUSIVE SEMIREBOQUE COM CAÇAMBA METÁLICA - MANUTENÇÃO. AF_12/2014 | CHOR - CUSTOS HORÁRIOS DE MÁQUINAS E EQUIPAMENTOS | H | 220,0 | 28,88 | 6353.6
|  | 89874 | SINAPI | CAMINHÃO BASCULANTE 14 M3, COM CAVALO MECÂNICO DE CAPACIDADE MÁXIMA DE TRAÇÃO COMBINADO DE 36000 KG, POTÊNCIA 286 CV, INCLUSIVE SEMIREBOQUE COM CAÇAMBA METÁLICA - MATERIAIS NA OPERAÇÃO. AF_12/2014 | CHOR - CUSTOS HORÁRIOS DE MÁQUINAS E EQUIPAMENTOS | H | 220,0 | 115,19 | 25341.8
|  | 88281 | SINAPI | MOTORISTA DE BASCULANTE COM ENCARGOS COMPLEMENTARES | SEDI - SERVIÇOS DIVERSOS | H | 220,0 | 19,26 | 4237.2
[7 empty] | Valor do BDI => |  | 12.160,64
[7 empty] | Valor com BDI => |  | 52.914,40
| 5.4.2 | 5631 | SINAPI | ESCAVADEIRA HIDRÁULICA SOBRE ESTEIRAS, CAÇAMBA 0,80 M3, PESO OPERACIONAL 17 T, POTENCIA BRUTA 111 HP - CHP DIURNO. AF_06/2014 | CHOR - CUSTOS HORÁRIOS DE MÁQUINAS E EQUIPAMENTOS | CHP | 220,0 | 120,12 | 26.426,40
|  | 5627 | SINAPI | ESCAVADEIRA HIDRÁULICA SOBRE ESTEIRAS, CAÇAMBA 0,80 M3, PESO OPERACIONAL 17 T, POTENCIA BRUTA 111 HP - DEPRECIAÇÃO. AF_06/2014 | CHOR - CUSTOS HORÁRIOS DE MÁQUINAS E EQUIPAMENTOS | H | 220,0 | 20,61 | 4534.2
|  | 5628 | SINAPI | ESCAVADEIRA HIDRÁULICA SOBRE ESTEIRAS, CAÇAMBA 0,80 M3, PESO OPERACIONAL 17 T, POTENCIA BRUTA 111 HP - JUROS. AF_06/2014 | CHOR - CUSTOS HORÁRIOS DE MÁQUINAS E EQUIPAMENTOS | H | 220,0 | 5,30 | 1166
|  | 5629 | SINAPI | ESCAVADEIRA HIDRÁULICA SOBRE ESTEIRAS, CAÇAMBA 0,80 M3, PESO OPERACIONAL 17 T, POTENCIA BRUTA 111 HP - MANUTENÇÃO. AF_06/2014 | CHOR - CUSTOS HORÁRIOS DE MÁQUINAS E EQUIPAMENTOS | H | 220,0 | 25,76 | 5667.2
|  | 5630 | SINAPI | ESCAVADEIRA HIDRÁULICA SOBRE ESTEIRAS, CAÇAMBA 0,80 M3, PESO OPERACIONAL 17 T, POTENCIA BRUTA 111 HP - MATERIAIS NA OPERAÇÃO. AF_06/2014 | CHOR - CUSTOS HORÁRIOS DE MÁQUINAS E EQUIPAMENTOS | H | 220,0 | 45,33 | 9972.6
|  | 88294 | SINAPI | OPERADOR DE ESCAVADEIRA COM ENCARGOS COMPLEMENTARES | SEDI - SERVIÇOS DIVERSOS | H | 220,0 | 23,12 | 5086.4
[7 empty] | Valor do BDI => |  | 7.885,64
[7 empty] | Valor com BDI => |  | 34.311,20
| 5.4.3 | 93287 | SINAPI | GUINDASTE HIDRÁULICO AUTOPROPELIDO, COM LANÇA TELESCÓPICA 40 M, CAPACIDADE MÁXIMA 60 T, POTÊNCIA 260 KW - CHP DIURNO. AF_03/2016 | CHOR - CUSTOS HORÁRIOS DE MÁQUINAS E EQUIPAMENTOS | CHP | 220,0 | 291,39 | 64.105,80
|  | 93283 | SINAPI | GUINDASTE HIDRÁULICO AUTOPROPELIDO, COM LANÇA TELESCÓPICA 40 M, CAPACIDADE MÁXIMA 60 T, POTÊNCIA 260 KW - DEPRECIAÇÃO. AF_03/2016 | CHOR - CUSTOS HORÁRIOS DE MÁQUINAS E EQUIPAMENTOS | H | 220,0 | 46,79 | 10293.8
|  | 93284 | SINAPI | GUINDASTE HIDRÁULICO AUTOPROPELIDO, COM LANÇA TELESCÓPICA 40 M, CAPACIDADE MÁXIMA 60 T, POTÊNCIA 260 KW - JUROS. AF_03/2016 | CHOR - CUSTOS HORÁRIOS DE MÁQUINAS E EQUIPAMENTOS | H | 220,0 | 16,02 | 3524.4
|  | 93285 | SINAPI | GUINDASTE HIDRÁULICO AUTOPROPELIDO, COM LANÇA TELESCÓPICA 40 M, CAPACIDADE MÁXIMA 60 T, POTÊNCIA 260 KW - MANUTENÇÃO. AF_03/2016 | CHOR - CUSTOS HORÁRIOS DE MÁQUINAS E EQUIPAMENTOS | H | 220,0 | 75,21 | 16546.2
|  | 93286 | SINAPI | GUINDASTE HIDRÁULICO AUTOPROPELIDO, COM LANÇA TELESCÓPICA 40 M, CAPACIDADE MÁXIMA 60 T, POTÊNCIA 260 KW - MATERIAIS NA OPERAÇÃO. AF_03/2016 | CHOR - CUSTOS HORÁRIOS DE MÁQUINAS E EQUIPAMENTOS | H | 220,0 | 123,76 | 27227.2
|  | 93296 | SINAPI | GUINDASTE HIDRÁULICO AUTOPROPELIDO, COM LANÇA TELESCÓPICA 40 M, CAPACIDADE MÁXIMA 60 T, POTÊNCIA 260 KW - IMPOSTOS E SEGUROS. AF_03/2016 | CHOR - CUSTOS HORÁRIOS DE MÁQUINAS E EQUIPAMENTOS | H | 220,0 | 3,28 | 721.6
|  | 88296 | SINAPI | OPERADOR DE GUINDASTE COM ENCARGOS COMPLEMENTARES | SEDI - SERVIÇOS DIVERSOS | H | 220,0 | 26,33 | 5792.6
[7 empty] | Valor do BDI => |  | 19.129,17
[7 empty] | Valor com BDI => |  | 83.234,80
| 5.4.4 | 5948 | SINAPI | ROLO COMPACTADOR VIBRATORIO DE UM CILINDRO LISO DE ACO, POTENCIA 80 HP, PESO OPERACIONAL MAXIMO 8,5 T, LARGURA TRABALHO 1,676 M - CHP DIURNO. AF_06/2014 | CHOR - CUSTOS HORÁRIOS DE MÁQUINAS E EQUIPAMENTOS | CHP | 220,0 | 95,28 | 20.961,60
|  | 5791 | SINAPI | ROLO COMPACTADOR VIBRATORIO DE UM CILINDRO LISO DE ACO, POTENCIA 80 HP, PESO OPERACIONAL MAXIMO 8,5 T, LARGURA TRABALHO 1,676 M - MANUTENÇÃO. AF_06/2014 | CHOR - CUSTOS HORÁRIOS DE MÁQUINAS E EQUIPAMENTOS | H | 220,0 | 18,85 | 4147
|  | 5792 | SINAPI | ROLO COMPACTADOR VIBRATORIO DE UM CILINDRO LISO DE ACO, POTENCIA 80 HP, PESO OPERACIONAL MAXIMO 8,5 T, LARGURA TRABALHO 1,676 M - MATERIAIS NA OPERAÇÃO. AF_06/2014 | CHOR - CUSTOS HORÁRIOS DE MÁQUINAS E EQUIPAMENTOS | H | 220,0 | 36,30 | 7986
|  | 88303 | SINAPI | OPERADOR DE ROLO COMPACTADOR COM ENCARGOS COMPLEMENTARES | SEDI - SERVIÇOS DIVERSOS | H | 220,0 | 19,12 | 4206.4
|  | 89219 | SINAPI | ROLO COMPACTADOR VIBRATORIO DE UM CILINDRO LISO DE ACO, POTENCIA 80 HP, PESO OPERACIONAL MAXIMO 8,5 T, LARGURA TRABALHO 1,676 M - DEPRECIAÇÃO. AF_06/2014 | CHOR - CUSTOS HORÁRIOS DE MÁQUINAS E EQUIPAMENTOS | H | 220,0 | 17,04 | 3748.8
|  | 89220 | SINAPI | ROLO COMPACTADOR VIBRATORIO DE UM CILINDRO LISO DE ACO, POTENCIA 80 HP, PESO OPERACIONAL MAXIMO 8,5 T, LARGURA TRABALHO 1,676 M - JUROS. AF_06/2014 | CHOR - CUSTOS HORÁRIOS DE MÁQUINAS E EQUIPAMENTOS | H | 220,0 | 3,97 | 873.4
[7 empty] | Valor do BDI => |  | 6.254,94
[7 empty] | Valor com BDI => |  | 27.216,20
| 5.4.5 | 4654 | ORSE | Locação de container - Almoxarifado com banheiro - 6,00 x 2,30m | Mobilização / Instalações Provisórias / Desmobilização | mês | 6,0 | 585,93 | 3.515,58
|  | 00010776 | SINAPI | LOCACAO DE CONTAINER 2,30 X 6,00 M, ALT. 2,50 M, PARA ESCRITORIO, SEM DIVISORIAS INTERNAS E SEM SANITARIO | Equipamento | MES | 6,0 | 585,93 | 3515.58
[7 empty] | Valor do BDI => |  | 1.049,05
[7 empty] | Valor com BDI => |  | 4.564,62
| 5.4.6 | 4657 | ORSE | Locação de container - Escritório com banheiro - 6,20 x 2,20m | Mobilização / Instalações Provisórias / Desmobilização | mês | 6,0 | 750,00 | 4.500,00
|  | 00010775 | SINAPI | LOCACAO DE CONTAINER 2,30 X 6,00 M, ALT. 2,50 M, COM 1 SANITARIO, PARA ESCRITORIO, COMPLETO, SEM DIVISORIAS INTERNAS | Equipamento | MES | 6,0 | 750,00 | 4500
[7 empty] | Valor do BDI => |  | 1.342,80
[7 empty] | Valor com BDI => |  | 5.842,80
| 5.4.7 | 4656 | ORSE | Locação de container - Banheiro com chuveiros e vasos - 4,30 x 2,30m | Mobilização / Instalações Provisórias / Desmobilização | mês | 6,0 | 851,56 | 5.109,36
|  | 00010777 | SINAPI | LOCACAO DE CONTAINER 2,30 X 4,30 M, ALT. 2,50 M, PARA SANITARIO, COM 3 BACIAS, 4 CHUVEIROS, 1 LAVATORIO E 1 MICTORIO | Equipamento | MES | 6,0 | 851,56 | 5109.36
[7 empty] | Valor do BDI => |  | 1.524,63
[7 empty] | Valor com BDI => |  | 6.634,02
| 5.4.8 | 1716 | ORSE | Limpeza de fossa | Fossas Sépticas | m³ | 250,0 | 50,00 | 12.500,00
|  | 35 | ORSE | Limpeza de fossa | Serviços | m³ | 250,0 | 50,00 | 12500
[7 empty] | Valor do BDI => |  | 3.730,00
[7 empty] | Valor com BDI => |  | 16.230,00
| 5.5 |  |  | ESTRUTURA |  |  |  |  | 707.802,51
| 5.5.1 | 73343 | SINAPI | VIBRADOR DE IMERSAO MOTOR GAS 3,5CV TUBO DE 48X480MM (CI) C/MANGOTE DE 5M COMP -EXCL OPERADOR | CHOR - CUSTOS HORÁRIOS DE MÁQUINAS E EQUIPAMENTOS | H | 2880,0 | 0,45 | 1.296,00
|  | 00011652 | SINAPI | VIBRADOR DE IMERSAO, DIAMETRO DA PONTEIRA DE *35* MM, COM MOTOR 4 TEMPOS A GASOLINA DE 5,5 HP (5,5 CV) | Material | UN | 0,652896 | 1.986,79 | 1296
[7 empty] | Valor do BDI => |  | 386,73
[7 empty] | Valor com BDI => |  | 1.670,40
| 5.5.2 | C0736 | SEINFRA | CERCA C/ ESTACAS DE CONCRETO ARMADO (2,20 X 0,10 X 0,10M) E MOURÃO DE CONCRETO ARMADO (2,20 X 0,15 X 0,15M) - 8 FIOS DE ARAME FARPADO | CERCAS | M | 150,0 | 36,66 | 5.499,00
|  | C3284 | SEINFRA | ESTACAS DE CONCRETO ARMADO (2,20 x 0,10 x 0,10 M) P/ CERCAS | ELEMENTOS DE CONCRETO PRÉ FABRICADO | UN | 54,0 | 21,78 | 1176.0507
|  | C3289 | SEINFRA | MOURÃO DE CONCRETO (2,20 x 0,15 x 0,15 M) | ELEMENTOS DE CONCRETO PRÉ FABRICADO | UN | 3,0 | 47,64 | 142.9116
|  | I0097 | SEINFRA | ARAME FARPADO FIO 16 BWG | Material | M | 1200,0 | 0,89 | 1067.9371
|  | I0102 | SEINFRA | ARAME GALVANIZADO N.18 BWG | Material | KG | 6,0 | 17,84 | 107.0337
|  | I0581 | SEINFRA | CAMINHÃO C/CARROCERIA DE MADEIRA HP 136 (CHI) | Equipamento | H | 4,2 | 23,53 | 98.8202
|  | I0703 | SEINFRA | CAMINHÃO C/CARROCERIA DE MADEIRA HP 136 (CHP) | Equipamento | H | 1,8 | 93,01 | 167.4081
|  | I2543 | SEINFRA | SERVENTE | Mão de Obra | H | 300,0 | 9,13 | 2738.8386
[7 empty] | Valor do BDI => |  | 1.640,90
[7 empty] | Valor com BDI => |  | 7.140,00
| 5.5.3 | 5033 | ORSE | Fornecimento e implantação de estaca pré-moldada de concreto armado (mourão), para cerca, seção 10x10, reta ou com ponta oblíqua h(u) = 2,50m, inclusive bloco de fundação | Cercas | un | 50,0 | 57,59 | 2.879,50
|  | 3782 | ORSE | Concreto simples fabricado na obra, fck=10 mpa, lançado e adensado | Concreto Simples | m³ | 1,35 | 269,62 | 363.976
|  | 10549 | ORSE | Encargos Complementares - Servente | Provisórios | h | 30,0 | 2,42 | 72.5978
|  | 10550 | ORSE | Encargos Complementares - Pedreiro | Provisórios | h | 30,0 | 2,38 | 71.3978
|  | 00004102 | SINAPI | MOURAO DE CONCRETO RETO, 10 X 10 CM, H= 3,00 M | Material | UN | 50,0 | 35,00 | 1749.9471
|  | 00004750 | SINAPI | PEDREIRO | Mão de Obra | H | 30,0 | 12,16 | 364.789
|  | 00006111 | SINAPI | SERVENTE | Mão de Obra | H | 30,0 | 8,56 | 256.7922
[7 empty] | Valor do BDI => |  | 859,24
[7 empty] | Valor com BDI => |  | 3.738,50
| 5.5.4 | 92267 | SINAPI | FABRICAÇÃO DE FÔRMA PARA LAJES, EM CHAPA DE MADEIRA COMPENSADA RESINADA, E = 17 MM. AF_12/2015 | FUES - FUNDAÇÕES E ESTRUTURAS | m² | 20,0 | 26,34 | 526,80
|  | 91692 | SINAPI | SERRA CIRCULAR DE BANCADA COM MOTOR ELÉTRICO POTÊNCIA DE 5HP, COM COIFA PARA DISCO 10" - CHP DIURNO. AF_08/2015 | CHOR - CUSTOS HORÁRIOS DE MÁQUINAS E EQUIPAMENTOS | CHP | 0,1 | 21,82 | 2.1817
|  | 91693 | SINAPI | SERRA CIRCULAR DE BANCADA COM MOTOR ELÉTRICO POTÊNCIA DE 5HP, COM COIFA PARA DISCO 10" - CHI DIURNO. AF_08/2015 | CHOR - CUSTOS HORÁRIOS DE MÁQUINAS E EQUIPAMENTOS | CHI | 0,02 | 19,99 | 0.39974
|  | 88239 | SINAPI | AJUDANTE DE CARPINTEIRO COM ENCARGOS COMPLEMENTARES | SEDI - SERVIÇOS DIVERSOS | H | 0,12 | 15,88 | 1.9053
|  | 88262 | SINAPI | CARPINTEIRO DE FORMAS COM ENCARGOS COMPLEMENTARES | SEDI - SERVIÇOS DIVERSOS | H | 0,56 | 15,96 | 8.9363
|  | 00001358 | SINAPI | CHAPA DE MADEIRA COMPENSADA RESINADA PARA FORMA DE CONCRETO, DE *2,2 X 1,1* M, E = 17 MM | Material | m² | 21,0 | 24,45 | 513.3769
[7 empty] | Valor do BDI => |  | 157,20
[7 empty] | Valor com BDI => |  | 684,00
| 5.5.5 | 92269 | SINAPI | FABRICAÇÃO DE FÔRMA PARA PILARES E ESTRUTURAS SIMILARES, EM MADEIRA SERRADA, E=25 MM. AF_12/2015 | FUES - FUNDAÇÕES E ESTRUTURAS | m² | 40,0 | 85,08 | 3.403,20
|  | 91692 | SINAPI | SERRA CIRCULAR DE BANCADA COM MOTOR ELÉTRICO POTÊNCIA DE 5HP, COM COIFA PARA DISCO 10" - CHP DIURNO. AF_08/2015 | CHOR - CUSTOS HORÁRIOS DE MÁQUINAS E EQUIPAMENTOS | CHP | 2,52 | 21,82 | 54.9842
|  | 91693 | SINAPI | SERRA CIRCULAR DE BANCADA COM MOTOR ELÉTRICO POTÊNCIA DE 5HP, COM COIFA PARA DISCO 10" - CHI DIURNO. AF_08/2015 | CHOR - CUSTOS HORÁRIOS DE MÁQUINAS E EQUIPAMENTOS | CHI | 2,88 | 19,99 | 57.5689
|  | 88239 | SINAPI | AJUDANTE DE CARPINTEIRO COM ENCARGOS COMPLEMENTARES | SEDI - SERVIÇOS DIVERSOS | H | 5,4 | 15,88 | 85.7486
|  | 88262 | SINAPI | CARPINTEIRO DE FORMAS COM ENCARGOS COMPLEMENTARES | SEDI - SERVIÇOS DIVERSOS | H | 27,0 | 15,96 | 430.9028
|  | 00006189 | SINAPI | TABUA MADEIRA 2A QUALIDADE 2,5 X 30,0CM (1 X 12") NAO APARELHADA | Material | M | 160,36 | 15,13 | 2426.1501
|  | 00005068 | SINAPI | PREGO DE ACO POLIDO COM CABECA 17 X 21 (2 X 11) | Material | KG | 2,36 | 10,17 | 24.0002
|  | 00004517 | SINAPI | PECA DE MADEIRA NATIVA/REGIONAL 2,5 X 7,0 CM (SARRAFO-P/FORMA) | Material | M | 286,6 | 1,13 | 323.8451
[7 empty] | Valor do BDI => |  | 1.015,51
[7 empty] | Valor com BDI => |  | 4.418,80
| 5.5.6 | 92265 | SINAPI | FABRICAÇÃO DE FÔRMA PARA VIGAS, EM CHAPA DE MADEIRA COMPENSADA RESINADA, E = 17 MM. AF_12/2015 | FUES - FUNDAÇÕES E ESTRUTURAS | m² | 40,0 | 66,10 | 2.644,00
|  | 91692 | SINAPI | SERRA CIRCULAR DE BANCADA COM MOTOR ELÉTRICO POTÊNCIA DE 5HP, COM COIFA PARA DISCO 10" - CHP DIURNO. AF_08/2015 | CHOR - CUSTOS HORÁRIOS DE MÁQUINAS E EQUIPAMENTOS | CHP | 2,16 | 21,82 | 47.1315
|  | 91693 | SINAPI | SERRA CIRCULAR DE BANCADA COM MOTOR ELÉTRICO POTÊNCIA DE 5HP, COM COIFA PARA DISCO 10" - CHI DIURNO. AF_08/2015 | CHOR - CUSTOS HORÁRIOS DE MÁQUINAS E EQUIPAMENTOS | CHI | 6,76 | 19,99 | 135.1333
|  | 88239 | SINAPI | AJUDANTE DE CARPINTEIRO COM ENCARGOS COMPLEMENTARES | SEDI - SERVIÇOS DIVERSOS | H | 8,88 | 15,88 | 141.0153
|  | 88262 | SINAPI | CARPINTEIRO DE FORMAS COM ENCARGOS COMPLEMENTARES | SEDI - SERVIÇOS DIVERSOS | H | 44,44 | 15,96 | 709.2669
|  | 00005068 | SINAPI | PREGO DE ACO POLIDO COM CABECA 17 X 21 (2 X 11) | Material | KG | 6,2 | 10,17 | 63.0544
|  | 00004517 | SINAPI | PECA DE MADEIRA NATIVA/REGIONAL 2,5 X 7,0 CM (SARRAFO-P/FORMA) | Material | M | 309,36 | 1,13 | 349.579
|  | 00004491 | SINAPI | PECA DE MADEIRA NATIVA / REGIONAL 7,5 X 7,5CM (3X3) NAO APARELHADA (P/FORMA) | Material | M | 6,48 | 5,40 | 34.9922
|  | 00001358 | SINAPI | CHAPA DE MADEIRA COMPENSADA RESINADA PARA FORMA DE CONCRETO, DE *2,2 X 1,1* M, E = 17 MM | Material | m² | 47,6 | 24,45 | 1163.8274
[7 empty] | Valor do BDI => |  | 788,97
[7 empty] | Valor com BDI => |  | 3.432,80
| 5.5.7 | C4301 | SEINFRA | FORMA PARA CONCRETO "IN LOCO", INCLUSIVE DESFORMA | FORMAS | m² | 50,0 | 103,26 | 5.163,00
|  | C4282 | SEINFRA | FORMA P/ CONCRETO "IN LOCO" (APLICAÇÃO) | FORMAS | m² | 50,0 | 63,57 | 3178.4846
|  | C4281 | SEINFRA | FORMA P/ CONCRETO "IN LOCO" (FABRICAÇÃO) | FORMAS | m² | 10,0 | 168,54 | 1685.3918
|  | I0041 | SEINFRA | AJUDANTE DE CARPINTEIRO | Mão de Obra | H | 12,5 | 10,47 | 130.8744
|  | I0498 | SEINFRA | CARPINTEIRO | Mão de Obra | H | 12,5 | 13,46 | 168.2492
[7 empty] | Valor do BDI => |  | 1.540,64
[7 empty] | Valor com BDI => |  | 6.703,50
| 5.5.8 | 94963 | SINAPI | CONCRETO FCK = 15MPA, TRAÇO 1:3,4:3,5 (CIMENTO/ AREIA MÉDIA/ BRITA 1) - PREPARO MECÂNICO COM BETONEIRA 400 L. AF_07/2016 | FUES - FUNDAÇÕES E ESTRUTURAS | m³ | 30,0 | 244,86 | 7.345,80
|  | 88830 | SINAPI | BETONEIRA CAPACIDADE NOMINAL DE 400 L, CAPACIDADE DE MISTURA 310 L, MOTOR ELÉTRICO TRIFÁSICO POTÊNCIA DE 2 HP, SEM CARREGADOR - CHP DIURNO. AF_10/2014 | CHOR - CUSTOS HORÁRIOS DE MÁQUINAS E EQUIPAMENTOS | CHP | 22,8 | 1,22 | 27.8155
|  | 88831 | SINAPI | BETONEIRA CAPACIDADE NOMINAL DE 400 L, CAPACIDADE DE MISTURA 310 L, MOTOR ELÉTRICO TRIFÁSICO POTÊNCIA DE 2 HP, SEM CARREGADOR - CHI DIURNO. AF_10/2014 | CHOR - CUSTOS HORÁRIOS DE MÁQUINAS E EQUIPAMENTOS | CHI | 21,3 | 0,29 | 6.1769
|  | 88316 | SINAPI | SERVENTE COM ENCARGOS COMPLEMENTARES | SEDI - SERVIÇOS DIVERSOS | H | 69,9 | 14,97 | 1046.3829
|  | 88377 | SINAPI | OPERADOR DE BETONEIRA ESTACIONÁRIA/MISTURADOR COM ENCARGOS COMPLEMENTARES | SEDI - SERVIÇOS DIVERSOS | H | 44,1 | 19,12 | 843.1758
|  | 00004721 | SINAPI | PEDRA BRITADA N. 1 (9,5 a 19 MM) POSTO PEDREIRA/FORNECEDOR, SEM FRETE | Material | m³ | 17,37 | 49,70 | 863.2724
|  | 00001379 | SINAPI | CIMENTO PORTLAND COMPOSTO CP II-32 | Material | KG | 8191,8 | 0,48 | 3931.9885
|  | 00000370 | SINAPI | AREIA MEDIA - POSTO JAZIDA/FORNECEDOR (RETIRADO NA JAZIDA, SEM TRANSPORTE) | Material | m³ | 25,08 | 25,00 | 626.988
[7 empty] | Valor do BDI => |  | 2.191,99
[7 empty] | Valor com BDI => |  | 9.537,90
| 5.5.9 | 94965 | SINAPI | CONCRETO FCK = 25MPA, TRAÇO 1:2,3:2,7 (CIMENTO/ AREIA MÉDIA/ BRITA 1) - PREPARO MECÂNICO COM BETONEIRA 400 L. AF_07/2016 | FUES - FUNDAÇÕES E ESTRUTURAS | m³ | 30,0 | 285,94 | 8.578,20
|  | 88830 | SINAPI | BETONEIRA CAPACIDADE NOMINAL DE 400 L, CAPACIDADE DE MISTURA 310 L, MOTOR ELÉTRICO TRIFÁSICO POTÊNCIA DE 2 HP, SEM CARREGADOR - CHP DIURNO. AF_10/2014 | CHOR - CUSTOS HORÁRIOS DE MÁQUINAS E EQUIPAMENTOS | CHP | 22,5 | 1,22 | 27.4499
|  | 88831 | SINAPI | BETONEIRA CAPACIDADE NOMINAL DE 400 L, CAPACIDADE DE MISTURA 310 L, MOTOR ELÉTRICO TRIFÁSICO POTÊNCIA DE 2 HP, SEM CARREGADOR - CHI DIURNO. AF_10/2014 | CHOR - CUSTOS HORÁRIOS DE MÁQUINAS E EQUIPAMENTOS | CHI | 21,3 | 0,29 | 6.177
|  | 88316 | SINAPI | SERVENTE COM ENCARGOS COMPLEMENTARES | SEDI - SERVIÇOS DIVERSOS | H | 69,3 | 14,97 | 1037.4185
|  | 88377 | SINAPI | OPERADOR DE BETONEIRA ESTACIONÁRIA/MISTURADOR COM ENCARGOS COMPLEMENTARES | SEDI - SERVIÇOS DIVERSOS | H | 43,8 | 19,12 | 837.4539
|  | 00004721 | SINAPI | PEDRA BRITADA N. 1 (9,5 a 19 MM) POSTO PEDREIRA/FORNECEDOR, SEM FRETE | Material | m³ | 17,79 | 49,70 | 884.1608
|  | 00001379 | SINAPI | CIMENTO PORTLAND COMPOSTO CP II-32 | Material | KG | 10879,8 | 0,48 | 5222.2912
|  | 00000370 | SINAPI | AREIA MEDIA - POSTO JAZIDA/FORNECEDOR (RETIRADO NA JAZIDA, SEM TRANSPORTE) | Material | m³ | 22,53 | 25,00 | 563.2486
[7 empty] | Valor do BDI => |  | 2.559,73
[7 empty] | Valor com BDI => |  | 11.137,80
| 5.5.10 | 94974 | SINAPI | CONCRETO MAGRO PARA LASTRO, TRAÇO 1:4,5:4,5 (CIMENTO/ AREIA MÉDIA/ BRITA 1) - PREPARO MANUAL. AF_07/2016 | FUES - FUNDAÇÕES E ESTRUTURAS | m³ | 25,0 | 309,26 | 7.731,50
|  | 88316 | SINAPI | SERVENTE COM ENCARGOS COMPLEMENTARES | SEDI - SERVIÇOS DIVERSOS | H | 254,5 | 14,97 | 3809.881
|  | 00004721 | SINAPI | PEDRA BRITADA N. 1 (9,5 a 19 MM) POSTO PEDREIRA/FORNECEDOR, SEM FRETE | Material | m³ | 14,925 | 49,70 | 741.7756
|  | 00001379 | SINAPI | CIMENTO PORTLAND COMPOSTO CP II-32 | Material | KG | 5471,0 | 0,48 | 2626.091
|  | 00000370 | SINAPI | AREIA MEDIA - POSTO JAZIDA/FORNECEDOR (RETIRADO NA JAZIDA, SEM TRANSPORTE) | Material | m³ | 22,15 | 25,00 | 553.7523
[7 empty] | Valor do BDI => |  | 2.307,08
[7 empty] | Valor com BDI => |  | 10.038,50
| 5.5.11 | 94968 | SINAPI | CONCRETO MAGRO PARA LASTRO, TRAÇO 1:4,5:4,5 (CIMENTO/ AREIA MÉDIA/ BRITA 1) - PREPARO MECÂNICO COM BETONEIRA 600 L. AF_07/2016 | FUES - FUNDAÇÕES E ESTRUTURAS | m³ | 25,0 | 213,23 | 5.330,75
|  | 89225 | SINAPI | BETONEIRA CAPACIDADE NOMINAL DE 600 L, CAPACIDADE DE MISTURA 360 L, MOTOR ELÉTRICO TRIFÁSICO POTÊNCIA DE 4 CV, SEM CARREGADOR - CHP DIURNO. AF_11/2014 | CHOR - CUSTOS HORÁRIOS DE MÁQUINAS E EQUIPAMENTOS | CHP | 17,25 | 3,54 | 61.0659
|  | 89226 | SINAPI | BETONEIRA CAPACIDADE NOMINAL DE 600 L, CAPACIDADE DE MISTURA 360 L, MOTOR ELÉTRICO TRIFÁSICO POTÊNCIA DE 4 CV, SEM CARREGADOR - CHI DIURNO. AF_11/2014 | CHOR - CUSTOS HORÁRIOS DE MÁQUINAS E EQUIPAMENTOS | CHI | 16,25 | 1,21 | 19.6628
|  | 88316 | SINAPI | SERVENTE COM ENCARGOS COMPLEMENTARES | SEDI - SERVIÇOS DIVERSOS | H | 52,75 | 14,97 | 789.6794
|  | 88377 | SINAPI | OPERADOR DE BETONEIRA ESTACIONÁRIA/MISTURADOR COM ENCARGOS COMPLEMENTARES | SEDI - SERVIÇOS DIVERSOS | H | 33,25 | 19,12 | 635.7495
|  | 00004721 | SINAPI | PEDRA BRITADA N. 1 (9,5 a 19 MM) POSTO PEDREIRA/FORNECEDOR, SEM FRETE | Material | m³ | 14,55 | 49,70 | 723.1459
|  | 00001379 | SINAPI | CIMENTO PORTLAND COMPOSTO CP II-32 | Material | KG | 5336,25 | 0,48 | 2561.4384
|  | 00000370 | SINAPI | AREIA MEDIA - POSTO JAZIDA/FORNECEDOR (RETIRADO NA JAZIDA, SEM TRANSPORTE) | Material | m³ | 21,6 | 25,00 | 540.0081
[7 empty] | Valor do BDI => |  | 1.590,70
[7 empty] | Valor com BDI => |  | 6.921,50
| 5.5.12 | C0846 | SEINFRA | CONCRETO P/VIBR., FCK 40 MPa COM AGREGADO ADQUIRIDO | CONCRETOS | m³ | 200,0 | 404,93 | 80.986,00
|  | I0682 | SEINFRA | BETONEIRA ELÉTRICA 580L (CHP) | Mão de Obra | H | 142,8 | 20,09 | 2868.8204
|  | I0109 | SEINFRA | AREIA MEDIA | Material | m³ | 147,78 | 46,00 | 6797.8051
|  | I0280 | SEINFRA | BRITA | Material | m³ | 125,4 | 56,00 | 7022.3227
|  | I0805 | SEINFRA | CIMENTO PORTLAND | Material | KG | 101400,0 | 0,50 | 50699.4416
|  | I1605 | SEINFRA | PEDRISCO | Material | m³ | 41,8 | 63,20 | 2641.7309
|  | I2543 | SEINFRA | SERVENTE | Mão de Obra | H | 1200,0 | 9,13 | 10955.8793
[7 empty] | Valor do BDI => |  | 24.166,22
[7 empty] | Valor com BDI => |  | 105.152,00
| 5.5.13 | C4438 | SEINFRA | CONCRETO FCK > 30 MPa SUBMERSO C/ PLATAFORMAS, INCLUSIVE LANÇAMENTO, CURA E TRANSPORTE | CONCRETOS | m³ | 80,0 | 605,19 | 48.415,20
|  | C0844 | SEINFRA | CONCRETO P/VIBR., FCK 30 MPa COM AGREGADO ADQUIRIDO | CONCRETOS | m³ | 96,0 | 358,18 | 34385.5076
|  | I7488 | SEINFRA | BOMBA DE CONCRETO | Equipamento | H | 1,88 | 80,00 | 150.401
|  | I7487 | SEINFRA | CAMINHÃO BETONEIRA 5 M3 | Equipamento | H | 7,824 | 92,00 | 719.8128
|  | I7426 | SEINFRA | GUINDASTE SOBRE PNEUS CAP. 135 TON | Equipamento | H | 3,76 | 532,00 | 2000.3332
|  | I2391 | SEINFRA | PEDREIRO | Mão de Obra | H | 234,288 | 13,46 | 3153.5373
|  | I8210 | SEINFRA | PLATAFORMA FLUTUANTE COMPLETA | Equipamento | H | 0,36 | 632,00 | 227.5215
|  | I8209 | SEINFRA | PLATAFORMA TIPO "CANTITRAVELLER" | Equipamento | H | 3,4 | 701,00 | 2383.4158
|  | I7958 | SEINFRA | REBOCADOR - 300 HP | Equipamento | H | 0,36 | 342,00 | 123.1208
|  | I2543 | SEINFRA | SERVENTE | Mão de Obra | H | 310,584 | 9,13 | 2835.6507
|  | I7953 | SEINFRA | TUBO TREIMING | Material | PÇ | 0,16 | 15.224,27 | 2435.8993
[7 empty] | Valor do BDI => |  | 14.447,10
[7 empty] | Valor com BDI => |  | 62.862,40
| 5.5.14 | 89998 | SINAPI | ARMAÇÃO DE CINTA DE ALVENARIA ESTRUTURAL; DIÂMETRO DE 10,0 MM. AF_01/2015 | FUES - FUNDAÇÕES E ESTRUTURAS | KG | 200,0 | 4,79 | 958,00
|  | 88309 | SINAPI | PEDREIRO COM ENCARGOS COMPLEMENTARES | SEDI - SERVIÇOS DIVERSOS | H | 9,84 | 19,71 | 193.9185
|  | 88316 | SINAPI | SERVENTE COM ENCARGOS COMPLEMENTARES | SEDI - SERVIÇOS DIVERSOS | H | 6,96 | 14,97 | 104.1762
|  | 00000034 | SINAPI | ACO CA-50, 10,0 MM, VERGALHAO | Material | KG | 200,0 | 3,30 | 659.9052
[7 empty] | Valor do BDI => |  | 285,87
[7 empty] | Valor com BDI => |  | 1.244,00
| 5.5.15 | 89999 | SINAPI | ARMAÇÃO DE VERGA E CONTRAVERGA DE ALVENARIA ESTRUTURAL; DIÂMETRO DE 8,0 MM. AF_01/2015 | FUES - FUNDAÇÕES E ESTRUTURAS | KG | 80,0 | 8,48 | 678,40
|  | 88309 | SINAPI | PEDREIRO COM ENCARGOS COMPLEMENTARES | SEDI - SERVIÇOS DIVERSOS | H | 12,136 | 19,71 | 239.3053
|  | 88316 | SINAPI | SERVENTE COM ENCARGOS COMPLEMENTARES | SEDI - SERVIÇOS DIVERSOS | H | 8,584 | 14,97 | 128.5588
|  | 00000033 | SINAPI | ACO CA-50, 8,0 MM, VERGALHAO | Material | KG | 80,0 | 3,88 | 310.5359
[7 empty] | Valor do BDI => |  | 202,43
[7 empty] | Valor com BDI => |  | 880,80
| 5.5.16 | C4740 | SEINFRA | RECUPERAÇÃO CONCRETO, S/REFORÇO RECONSTITUIÇÃO C/ ARGAMASSA POLIMÉRICA ESP.=25MM | RECUPERAÇÃO ESTRUTURAL | m² | 25,0 | 234,91 | 5.872,75
|  | I0040 | SEINFRA | AJUDANTE DE ARMADOR/FERREIRO | Mão de Obra | H | 100,0 | 10,47 | 1047.0085
|  | I0121 | SEINFRA | ARMADOR/FERREIRO | Mão de Obra | H | 37,5 | 13,46 | 504.7541
|  | I9059 | SEINFRA | ARGAMASSA POLIMÉRICA P/ REPAROS SUPERFICIAIS DE 5MM A 25MM, RENDEROC S2 | Material | KG | 806,25 | 4,29 | 3458.8405
|  | I0869 | SEINFRA | CORTE DE SUPERFICIE C/DISCO DIAMANTADO | Material | m² | 25,0 | 0,52 | 13.0001
|  | I1142 | SEINFRA | ESTUCADOR | Mão de Obra | H | 25,0 | 13,46 | 336.5027
|  | I9056 | SEINFRA | INIBIDOR NITROPRIMER PARA PROTEÇÃO DE ARMADURA | Material | KG | 8,0 | 42,00 | 336.0027
|  | I9055 | SEINFRA | NITOBOND AR EMULSÃO P/APLICAÇÃO DE PONTE DE ADERÊNCIA | Material | KG | 32,0 | 5,52 | 176.6414
[7 empty] | Valor do BDI => |  | 1.752,43
[7 empty] | Valor com BDI => |  | 7.625,25
| 5.5.17 | C3106 | SEINFRA | REPOSIÇÃO DE ARMADURA OXIDADA (REFORÇO, FORNECIMENTO, DOBBRAGEM E COLOCAÇÃO) | RECUPERAÇÃO ESTRUTURAL | KG | 200,0 | 12,41 | 2.482,00
|  | I0163 | SEINFRA | AÇO CA-50 | Material | KG | 240,0 | 3,96 | 950.5685
|  | I0121 | SEINFRA | ARMADOR/FERREIRO | Mão de Obra | H | 40,0 | 13,46 | 538.4955
|  | I0103 | SEINFRA | ARAME RECOZIDO N.18 BWG | Material | KG | 8,0 | 9,97 | 79.7741
|  | I2543 | SEINFRA | SERVENTE | Mão de Obra | H | 100,0 | 9,13 | 913.1619
[7 empty] | Valor do BDI => |  | 740,63
[7 empty] | Valor com BDI => |  | 3.222,00
| 5.5.18 | C0216 | SEINFRA | ARMADURA CA-50A MÉDIA D= 6,3 A 10,0mm | ARMADURAS | KG | 400,0 | 6,67 | 2.668,00
|  | I0163 | SEINFRA | AÇO CA-50 | Material | KG | 460,0 | 3,96 | 1822.201
|  | I0040 | SEINFRA | AJUDANTE DE ARMADOR/FERREIRO | Mão de Obra | H | 32,0 | 10,47 | 335.1505
|  | I0121 | SEINFRA | ARMADOR/FERREIRO | Mão de Obra | H | 32,0 | 13,46 | 430.8621
|  | I0103 | SEINFRA | ARAME RECOZIDO N.18 BWG | Material | KG | 8,0 | 9,97 | 79.7863
[7 empty] | Valor do BDI => |  | 796,13
[7 empty] | Valor com BDI => |  | 3.464,00
| 5.5.19 | C0215 | SEINFRA | ARMADURA CA-50A GROSSA D= 12,5 A 25,0mm | ARMADURAS | KG | 500,0 | 7,25 | 3.625,00
|  | I0163 | SEINFRA | AÇO CA-50 | Material | KG | 575,0 | 3,96 | 2278.2255
|  | I0040 | SEINFRA | AJUDANTE DE ARMADOR/FERREIRO | Mão de Obra | H | 50,0 | 10,47 | 523.7818
|  | I0121 | SEINFRA | ARMADOR/FERREIRO | Mão de Obra | H | 50,0 | 13,46 | 673.3622
|  | I0103 | SEINFRA | ARAME RECOZIDO N.18 BWG | Material | KG | 15,0 | 9,97 | 149.6305
[7 empty] | Valor do BDI => |  | 1.081,70
[7 empty] | Valor com BDI => |  | 4.705,00
| 5.5.20 | C4741 | SEINFRA | RECUPERAÇÃO CONCRETO, SÓ REFORÇO DA ARMADURA | RECUPERAÇÃO ESTRUTURAL | m² | 100,0 | 149,72 | 14.972,00
|  | I0163 | SEINFRA | AÇO CA-50 | Material | KG | 350,0 | 3,96 | 1386.0463
|  | I0040 | SEINFRA | AJUDANTE DE ARMADOR/FERREIRO | Mão de Obra | H | 650,0 | 10,47 | 6805.7273
|  | I0121 | SEINFRA | ARMADOR/FERREIRO | Mão de Obra | H | 400,0 | 13,46 | 5384.1798
|  | I0869 | SEINFRA | CORTE DE SUPERFICIE C/DISCO DIAMANTADO | Material | m² | 100,0 | 0,52 | 52.0017
|  | I9056 | SEINFRA | INIBIDOR NITROPRIMER PARA PROTEÇÃO DE ARMADURA | Material | KG | 32,0 | 42,00 | 1344.0449
[7 empty] | Valor do BDI => |  | 4.467,64
[7 empty] | Valor com BDI => |  | 19.440,00
| 5.5.21 | 73994/001 | SINAPI | ARMACAO EM TELA DE ACO SOLDADA NERVURADA Q-138, ACO CA-60, 4,2MM, MALHA 10X10CM | FUES - FUNDAÇÕES E ESTRUTURAS | KG | 1034,0 | 4,82 | 4.983,88
|  | 88245 | SINAPI | ARMADOR COM ENCARGOS COMPLEMENTARES | SEDI - SERVIÇOS DIVERSOS | H | 20,68 | 19,61 | 405.3162
|  | 88316 | SINAPI | SERVENTE COM ENCARGOS COMPLEMENTARES | SEDI - SERVIÇOS DIVERSOS | H | 41,36 | 14,97 | 618.8254
|  | 00007154 | SINAPI | TELA DE ACO SOLDADA NERVURADA CA-60, Q-138, (2,20 KG/M2), DIAMETRO DO FIO = 4,2 MM, LARGURA = 2,45 X 120 M DE COMPRIMENTO, ESPACAMENTO DA MALHA = 10 X 10 CM | Material | KG | 1065,02 | 3,62 | 3853.2939
|  | 00000337 | SINAPI | ARAME RECOZIDO 18 BWG, 1,25 MM (0,01 KG/M) | Material | KG | 10,6502 | 10,00 | 106.4446
[7 empty] | Valor do BDI => |  | 1.487,19
[7 empty] | Valor com BDI => |  | 6.472,84
| 5.5.22 | 90285 | SINAPI | GRAUTE FGK=30 MPA; TRAÇO 1:0,8:1,1 (CIMENTO/ AREIA GROSSA/ BRITA 0/ ADITIVO) - PREPARO MECÂNICO COM BETONEIRA 400 L. AF_02/2015 | FUES - FUNDAÇÕES E ESTRUTURAS | m³ | 35,0 | 393,55 | 13.774,25
|  | 88830 | SINAPI | BETONEIRA CAPACIDADE NOMINAL DE 400 L, CAPACIDADE DE MISTURA 310 L, MOTOR ELÉTRICO TRIFÁSICO POTÊNCIA DE 2 HP, SEM CARREGADOR - CHP DIURNO. AF_10/2014 | CHOR - CUSTOS HORÁRIOS DE MÁQUINAS E EQUIPAMENTOS | CHP | 33,25 | 1,22 | 40.5651
|  | 88831 | SINAPI | BETONEIRA CAPACIDADE NOMINAL DE 400 L, CAPACIDADE DE MISTURA 310 L, MOTOR ELÉTRICO TRIFÁSICO POTÊNCIA DE 2 HP, SEM CARREGADOR - CHI DIURNO. AF_10/2014 | CHOR - CUSTOS HORÁRIOS DE MÁQUINAS E EQUIPAMENTOS | CHI | 74,55 | 0,29 | 21.6195
|  | 88377 | SINAPI | OPERADOR DE BETONEIRA ESTACIONÁRIA/MISTURADOR COM ENCARGOS COMPLEMENTARES | SEDI - SERVIÇOS DIVERSOS | H | 107,8 | 19,12 | 2061.1407
|  | 00004720 | SINAPI | PEDRA BRITADA N. 0, OU PEDRISCO (4,8 A 9,5 MM) POSTO PEDREIRA/FORNECEDOR, SEM FRETE | Material | m³ | 17,5 | 63,46 | 1110.5525
|  | 00001379 | SINAPI | CIMENTO PORTLAND COMPOSTO CP II-32 | Material | KG | 19358,5 | 0,48 | 9292.1012
|  | 00000367 | SINAPI | AREIA GROSSA - POSTO JAZIDA/FORNECEDOR (RETIRADO NA JAZIDA, SEM TRANSPORTE) | Material | m³ | 15,4 | 50,00 | 770.0018
|  | 00000132 | SINAPI | ADITIVO PLASTIFICANTE RETARDADOR DE PEGA E REDUTOR DE AGUA PARA CONCRETO | Material | L | 81,2 | 5,89 | 478.2691
[7 empty] | Valor do BDI => |  | 4.110,24
[7 empty] | Valor com BDI => |  | 17.884,65
| 5.5.23 | C4739 | SEINFRA | RECUPERAÇÃO CONCRETO, S/REFORÇO E RECONSTITUIÇÃO “GROUNT”, ESP.=60MM | RECUPERAÇÃO ESTRUTURAL | m² | 415,0 | 332,43 | 137.958,45
|  | I0040 | SEINFRA | AJUDANTE DE ARMADOR/FERREIRO | Mão de Obra | H | 1660,0 | 10,47 | 17380.2
|  | I0121 | SEINFRA | ARMADOR/FERREIRO | Mão de Obra | H | 622,5 | 13,46 | 8378.85
|  | I9058 | SEINFRA | ARGAMASSA POLIMÉRICA RP PLUS BOTAMENT, COMPOSTO POR PONTE DE ADERÊNCIA E PINTURA PROTETORA CONTRA A CORROSÃO, P/ REPAROS SEMI-PROFUNDOS | Material | KG | 18675,0 | 4,80 | 89640
|  | I0869 | SEINFRA | CORTE DE SUPERFICIE C/DISCO DIAMANTADO | Material | m² | 415,0 | 0,52 | 215.8
|  | I1142 | SEINFRA | ESTUCADOR | Mão de Obra | H | 1660,0 | 13,46 | 22343.6
[7 empty] | Valor do BDI => |  | 41.166,80
[7 empty] | Valor com BDI => |  | 179.126,45
| 5.5.24 | C4738 | SEINFRA | RECUPERAÇÃO CONCRETO, C/REFORÇO E RECONSTITUIÇÃO “GROUNT”, ESP.=60MM | RECUPERAÇÃO ESTRUTURAL | m² | 100,0 | 385,38 | 38.538,00
|  | I0163 | SEINFRA | AÇO CA-50 | Material | KG | 350,0 | 3,96 | 1386.0144
|  | I0040 | SEINFRA | AJUDANTE DE ARMADOR/FERREIRO | Mão de Obra | H | 400,0 | 10,47 | 4188.0435
|  | I0121 | SEINFRA | ARMADOR/FERREIRO | Mão de Obra | H | 400,0 | 13,46 | 5384.0559
|  | I9058 | SEINFRA | ARGAMASSA POLIMÉRICA RP PLUS BOTAMENT, COMPOSTO POR PONTE DE ADERÊNCIA E PINTURA PROTETORA CONTRA A CORROSÃO, P/ REPAROS SEMI-PROFUNDOS | Material | KG | 4500,0 | 4,80 | 21600.2242
|  | I0869 | SEINFRA | CORTE DE SUPERFICIE C/DISCO DIAMANTADO | Material | m² | 100,0 | 0,52 | 52.0005
|  | I1142 | SEINFRA | ESTUCADOR | Mão de Obra | H | 400,0 | 13,46 | 5384.0559
|  | I2249 | SEINFRA | VERNIZ POLIURETANO PARA CONCRETO, ALVENARIA E ESTRUTURAS DE AÇO CARBONO | Material | L | 40,0 | 13,59 | 543.6056
[7 empty] | Valor do BDI => |  | 11.499,74
[7 empty] | Valor com BDI => |  | 50.038,00
| 5.5.25 | 92873 | SINAPI | LANÇAMENTO COM USO DE BALDES, ADENSAMENTO E ACABAMENTO DE CONCRETO EM ESTRUTURAS. AF_12/2015 | FUES - FUNDAÇÕES E ESTRUTURAS | m³ | 100,0 | 149,86 | 14.986,00
|  | 90586 | SINAPI | VIBRADOR DE IMERSÃO, DIÂMETRO DE PONTEIRA 45MM, MOTOR ELÉTRICO TRIFÁSICO POTÊNCIA DE 2 CV - CHP DIURNO. AF_06/2015 | CHOR - CUSTOS HORÁRIOS DE MÁQUINAS E EQUIPAMENTOS | CHP | 67,2 | 1,16 | 77.9526
|  | 90587 | SINAPI | VIBRADOR DE IMERSÃO, DIÂMETRO DE PONTEIRA 45MM, MOTOR ELÉTRICO TRIFÁSICO POTÊNCIA DE 2 CV - CHI DIURNO. AF_06/2015 | CHOR - CUSTOS HORÁRIOS DE MÁQUINAS E EQUIPAMENTOS | CHI | 117,4 | 0,28 | 32.8722
|  | 88262 | SINAPI | CARPINTEIRO DE FORMAS COM ENCARGOS COMPLEMENTARES | SEDI - SERVIÇOS DIVERSOS | H | 184,6 | 15,96 | 2946.2372
|  | 88309 | SINAPI | PEDREIRO COM ENCARGOS COMPLEMENTARES | SEDI - SERVIÇOS DIVERSOS | H | 184,6 | 19,71 | 3638.4922
|  | 88316 | SINAPI | SERVENTE COM ENCARGOS COMPLEMENTARES | SEDI - SERVIÇOS DIVERSOS | H | 553,8 | 14,97 | 8290.4457
[7 empty] | Valor do BDI => |  | 4.471,82
[7 empty] | Valor com BDI => |  | 19.458,00
| 5.5.26 | 92874 | SINAPI | LANÇAMENTO COM USO DE BOMBA, ADENSAMENTO E ACABAMENTO DE CONCRETO EM ESTRUTURAS. AF_12/2015 | FUES - FUNDAÇÕES E ESTRUTURAS | m³ | 200,0 | 25,06 | 5.012,00
|  | 90586 | SINAPI | VIBRADOR DE IMERSÃO, DIÂMETRO DE PONTEIRA 45MM, MOTOR ELÉTRICO TRIFÁSICO POTÊNCIA DE 2 CV - CHP DIURNO. AF_06/2015 | CHOR - CUSTOS HORÁRIOS DE MÁQUINAS E EQUIPAMENTOS | CHP | 13,6 | 1,16 | 15.7772
|  | 90587 | SINAPI | VIBRADOR DE IMERSÃO, DIÂMETRO DE PONTEIRA 45MM, MOTOR ELÉTRICO TRIFÁSICO POTÊNCIA DE 2 CV - CHI DIURNO. AF_06/2015 | CHOR - CUSTOS HORÁRIOS DE MÁQUINAS E EQUIPAMENTOS | CHI | 26,2 | 0,28 | 7.3365
|  | 88262 | SINAPI | CARPINTEIRO DE FORMAS COM ENCARGOS COMPLEMENTARES | SEDI - SERVIÇOS DIVERSOS | H | 39,8 | 15,96 | 635.2554
|  | 88309 | SINAPI | PEDREIRO COM ENCARGOS COMPLEMENTARES | SEDI - SERVIÇOS DIVERSOS | H | 39,8 | 19,71 | 784.5165
|  | 88316 | SINAPI | SERVENTE COM ENCARGOS COMPLEMENTARES | SEDI - SERVIÇOS DIVERSOS | H | 238,4 | 14,97 | 3569.1143
[7 empty] | Valor do BDI => |  | 1.495,58
[7 empty] | Valor com BDI => |  | 6.508,00
| 5.5.27 | C3095 | SEINFRA | LIMPEZA DE SUPERFÍCIE C/ ESCOVA DE AÇO | RECUPERAÇÃO ESTRUTURAL | m² | 250,0 | 3,65 | 912,50
|  | I2543 | SEINFRA | SERVENTE | Mão de Obra | H | 100,0 | 9,13 | 912.5
[7 empty] | Valor do BDI => |  | 272,29
[7 empty] | Valor com BDI => |  | 1.185,00
| 5.5.28 | C4571 | SEINFRA | MASTIQUE BETUMINOSO MODIFICADO COM POLIURETANO, TIXOTRÓPICO, BICOMPONENTE PARA JUNTA DE DILATAÇÃO | JUNTA DE DILATAÇÃO | M | 100,0 | 18,48 | 1.848,00
|  | I0037 | SEINFRA | AJUDANTE | Mão de Obra | H | 40,0 | 10,47 | 418.868
|  | I0092 | SEINFRA | APLICADOR REVESTIMENTO | Mão de Obra | H | 60,0 | 13,46 | 807.7311
|  | I8554 | SEINFRA | MASTIQUE BETUMINOSO MODIFICADO COM POLIURETANO, TIXOTRÓPICO, BICOMPONENTE PARA JUNTA DE DILATAÇÃO | Material | KG | 30,0 | 20,71 | 621.4009
[7 empty] | Valor do BDI => |  | 551,44
[7 empty] | Valor com BDI => |  | 2.399,00
| 5.5.29 | C1814 | SEINFRA | NEOPRENE P/ JUNTAS DE DILATAÇÃO | JUNTA DE DILATAÇÃO | M | 100,0 | 40,08 | 4.008,00
|  | I1538 | SEINFRA | NEOPRENE P/ JUNTAS DE DILATAÇÃO | Material | M | 100,0 | 28,35 | 2835.1415
|  | I2391 | SEINFRA | PEDREIRO | Mão de Obra | H | 60,0 | 13,46 | 807.6403
|  | I2543 | SEINFRA | SERVENTE | Mão de Obra | H | 40,0 | 9,13 | 365.2182
[7 empty] | Valor do BDI => |  | 1.195,99
[7 empty] | Valor com BDI => |  | 5.204,00
| 5.5.30 | C2268 | SEINFRA | SELANTE ELASTRÔMETRO P/ JUNTA DE DILATAÇÃO | JUNTA DE DILATAÇÃO | M | 100,0 | 28,16 | 2.816,00
|  | I0037 | SEINFRA | AJUDANTE | Mão de Obra | H | 40,0 | 10,47 | 418.7554
|  | I0092 | SEINFRA | APLICADOR REVESTIMENTO | Mão de Obra | H | 60,0 | 13,46 | 807.514
|  | I1517 | SEINFRA | MASTIQUE ELASTICO | Material | KG | 65,0 | 24,46 | 1589.7306
[7 empty] | Valor do BDI => |  | 840,29
[7 empty] | Valor com BDI => |  | 3.656,00
| 5.5.31 | C0098 | SEINFRA | APLICAÇÃO DE ADESIVO ESTRUTURAL BASE EPOXI | RECUPERAÇÃO ESTRUTURAL | KG | 100,0 | 58,77 | 5.877,00
|  | I2391 | SEINFRA | PEDREIRO | Mão de Obra | H | 80,0 | 13,46 | 1076.8366
|  | I2422 | SEINFRA | SIKADUR 32 | Material | KG | 100,0 | 48,00 | 4800.1634
[7 empty] | Valor do BDI => |  | 1.753,70
[7 empty] | Valor com BDI => |  | 7.631,00
| 5.5.32 | C3114 | SEINFRA | SELAGEM DE FISSURAS C/ INJEÇÃO DE RESINAS | RECUPERAÇÃO ESTRUTURAL | KG | 70,0 | 88,30 | 6.181,00
|  | I2391 | SEINFRA | PEDREIRO | Mão de Obra | H | 70,0 | 13,46 | 942.2
|  | I1819 | SEINFRA | RESINA DE EPÓXI | Material | KG | 73,5 | 27,80 | 2043.3
|  | I2543 | SEINFRA | SERVENTE | Mão de Obra | H | 350,0 | 9,13 | 3195.5
[7 empty] | Valor do BDI => |  | 1.844,41
[7 empty] | Valor com BDI => |  | 8.025,50
| 5.5.33 | 32.07.090 | CPOS | Vedação com mastique de silicone, 1,0 x 0,5 cm - inclusive guia de apoio em polietileno | 32.07 | m | 4,0 | 5,80 | 23,20
|  | B.01.000.010139 | CPOS | Pedreiro | Mão de Obra | h | 0,5 | 15,36 | 7.6847
|  | F.08.000.024103 | CPOS | Mástique silicone Silix 567 da Rhodia / Dow Corning 790, ou equivalente | Material | bg | 0,714 | 19,70 | 14.0744
|  | F.08.000.062026 | CPOS | Guia de polietileno ´Tarucel´, diâmetro de 15 mm | Material | m | 4,0 | 0,36 | 1.4409
[7 empty] | Valor do BDI => |  | 6,92
[7 empty] | Valor com BDI => |  | 30,12
| 5.5.34 | C3082 | SEINFRA | EXECUÇÃO DE FUROS EM CONCRETO C/BROCA 1"< D <=1 1/2" | RECUPERAÇÃO ESTRUTURAL | UN | 10,0 | 16,73 | 167,30
|  | I0728 | SEINFRA | COMPRESSOR DE AR 250 PCM (CHP) | Equipamento | H | 1,0 | 87,63 | 87.6435
|  | I0769 | SEINFRA | ROMPEDOR PNEUMÁTICO (CHP) | Equipamento | H | 2,0 | 16,01 | 32.0249
|  | I2535 | SEINFRA | SÉRIE DE BROCAS S.12 D=22MM | Material | JG | 0,005 | 394,86 | 1.9746
|  | I2543 | SEINFRA | SERVENTE | Mão de Obra | H | 5,0 | 9,13 | 45.657
[7 empty] | Valor do BDI => |  | 49,92
[7 empty] | Valor com BDI => |  | 217,20
| 5.5.35 | C4410 | SEINFRA | EXECUÇÃO DE FURO EM CONCRETO COM BROCA - Ø 1 1/2" A 2" | RECUPERAÇÃO ESTRUTURAL | M | 10,0 | 78,37 | 783,70
|  | I8261 | SEINFRA | EXECUÇÃO DE FURO EM CONCRETO COM BROCA - Ø 1 1/2" A 2" | Material | M | 10,0 | 78,37 | 783.7
[7 empty] | Valor do BDI => |  | 233,86
[7 empty] | Valor com BDI => |  | 1.017,60
| 5.5.36 | 73611 | SINAPI | ENROCAMENTO COM PEDRA ARGAMASSADA TRAÇO 1:4 COM PEDRA DE MÃO | DROP - DRENAGEM/OBRAS DE CONTENÇÃO / POÇOS DE VISITA E CAIXAS | m³ | 200,0 | 334,11 | 66.822,00
|  | 88631 | SINAPI | ARGAMASSA TRAÇO 1:4 (CIMENTO E AREIA MÉDIA), PREPARO MANUAL. AF_08/2014 | SEDI - SERVIÇOS DIVERSOS | m³ | 60,0 | 329,76 | 19785.3631
|  | 88242 | SINAPI | AJUDANTE DE PEDREIRO COM ENCARGOS COMPLEMENTARES | SEDI - SERVIÇOS DIVERSOS | H | 1300,0 | 15,26 | 19837.7625
|  | 88309 | SINAPI | PEDREIRO COM ENCARGOS COMPLEMENTARES | SEDI - SERVIÇOS DIVERSOS | H | 800,0 | 19,71 | 15767.8112
|  | 00004730 | SINAPI | PEDRA DE MAO OU PEDRA RACHAO PARA ARRIMO/FUNDACAO (POSTO PEDREIRA/FORNECEDOR, SEM FRETE) | Material | m³ | 220,0 | 51,96 | 11431.0631
[7 empty] | Valor do BDI => |  | 19.939,68
[7 empty] | Valor com BDI => |  | 86.762,00
| 5.5.37 | 6454 | SINAPI | FORNECIMENTO E LANCAMENTO DE PEDRA DE MAO | DROP - DRENAGEM/OBRAS DE CONTENÇÃO / POÇOS DE VISITA E CAIXAS | m³ | 200,0 | 146,98 | 29.396,00
|  | 88316 | SINAPI | SERVENTE COM ENCARGOS COMPLEMENTARES | SEDI - SERVIÇOS DIVERSOS | H | 1200,0 | 14,97 | 17964.4889
|  | 00004730 | SINAPI | PEDRA DE MAO OU PEDRA RACHAO PARA ARRIMO/FUNDACAO (POSTO PEDREIRA/FORNECEDOR, SEM FRETE) | Material | m³ | 220,0 | 51,96 | 11431.5111
[7 empty] | Valor do BDI => |  | 8.771,77
[7 empty] | Valor com BDI => |  | 38.168,00
| 5.6 |  |  | PAREDES E PAINÉIS |  |  |  |  | 241.798,18
| 5.6.1 | 89487 | SINAPI | ALVENARIA DE BLOCOS DE CONCRETO ESTRUTURAL 14X19X29 CM, (ESPESSURA 14 CM) FBK = 14,0 MPA, PARA PAREDES COM ÁREA LÍQUIDA MENOR QUE 6M², COM VÃOS, UTILIZANDO COLHER DE PEDREIRO. AF_12/2014 | PARE - PAREDES/PAINEIS | m² | 100,0 | 114,65 | 11.465,00
|  | 88626 | SINAPI | ARGAMASSA TRAÇO 1:0,5:4,5 (CIMENTO, CAL E AREIA MÉDIA), PREPARO MECÂNICO COM BETONEIRA 400 L. AF_08/2014 | SEDI - SERVIÇOS DIVERSOS | m³ | 1,82 | 304,13 | 553.5312
|  | 88309 | SINAPI | PEDREIRO COM ENCARGOS COMPLEMENTARES | SEDI - SERVIÇOS DIVERSOS | H | 122,0 | 19,71 | 2404.6836
|  | 88316 | SINAPI | SERVENTE COM ENCARGOS COMPLEMENTARES | SEDI - SERVIÇOS DIVERSOS | H | 92,0 | 14,97 | 1377.2764
|  | 00034547 | SINAPI | TELA DE ACO SOLDADA GALVANIZADA/ZINCADA PARA ALVENARIA, FIO D = *1,20 A 1,70* MM, MALHA 15 X 15 MM, (C X L) *50 X 12* CM | Material | M | 87,0 | 1,42 | 123.5433
|  | 00038592 | SINAPI | MEIO BLOCO CONCRETO ESTRUTURAL 14 X 19 X 14 CM, FBK 14 MPA (NBR 6136) | Material | UN | 438,0 | 2,41 | 1055.6079
|  | 00038599 | SINAPI | CANALETA CONCRETO ESTRUTURAL 14 X 19 X 29 CM, FBK 14 MPA (NBR 6136) | Material | UN | 283,0 | 4,08 | 1154.6706
|  | 00034564 | SINAPI | BLOCO CONCRETO ESTRUTURAL 14 X 19 X 29 CM, FBK 14 MPA (NBR 6136) | Material | UN | 1211,0 | 3,96 | 4795.6869
[7 empty] | Valor do BDI => |  | 3.421,16
[7 empty] | Valor com BDI => |  | 14.886,00
| 5.6.2 | 87496 | SINAPI | ALVENARIA DE VEDAÇÃO DE BLOCOS CERÂMICOS FURADOS NA HORIZONTAL DE 9X19X19CM (ESPESSURA 9CM) DE PAREDES COM ÁREA LÍQUIDA MENOR QUE 6M² SEM VÃOS E ARGAMASSA DE ASSENTAMENTO COM PREPARO MANUAL. AF_06/2014 | PARE - PAREDES/PAINEIS | m² | 200,0 | 61,40 | 12.280,00
|  | 87369 | SINAPI | ARGAMASSA TRAÇO 1:2:8 (CIMENTO, CAL E AREIA MÉDIA) PARA EMBOÇO/MASSA ÚNICA/ASSENTAMENTO DE ALVENARIA DE VEDAÇÃO, PREPARO MANUAL. AF_06/2014 | SEDI - SERVIÇOS DIVERSOS | m³ | 1,96 | 409,54 | 802.7374
|  | 88309 | SINAPI | PEDREIRO COM ENCARGOS COMPLEMENTARES | SEDI - SERVIÇOS DIVERSOS | H | 338,0 | 19,71 | 6662.3036
|  | 88316 | SINAPI | SERVENTE COM ENCARGOS COMPLEMENTARES | SEDI - SERVIÇOS DIVERSOS | H | 169,0 | 14,97 | 2530.0529
|  | 00034557 | SINAPI | TELA DE ACO SOLDADA GALVANIZADA/ZINCADA PARA ALVENARIA, FIO D = *1,20 A 1,70* MM, MALHA 15 X 15 MM, (C X L) *50 X 7,5* CM | Material | M | 157,0 | 0,87 | 136.5966
|  | 00037395 | SINAPI | PINO DE ACO COM FURO, HASTE = 27 MM (ACAO DIRETA) | Material | CENTO | 1,88 | 43,29 | 81.3892
|  | 00007266 | SINAPI | BLOCO CERAMICO (ALVENARIA DE VEDACAO), DE 9 X 19 X 19 CM | Material | MIL | 5,586 | 370,00 | 2066.9204
[7 empty] | Valor do BDI => |  | 3.664,35
[7 empty] | Valor com BDI => |  | 15.944,00
| 5.6.3 | 87511 | SINAPI | ALVENARIA DE VEDAÇÃO DE BLOCOS CERÂMICOS FURADOS NA HORIZONTAL DE 9X19X19CM (ESPESSURA 9CM) DE PAREDES COM ÁREA LÍQUIDA MENOR QUE 6M² COM VÃOS E ARGAMASSA DE ASSENTAMENTO COM PREPARO EM BETONEIRA. AF_06/2014 | PARE - PAREDES/PAINEIS | m² | 200,0 | 68,73 | 13.746,00
|  | 87292 | SINAPI | ARGAMASSA TRAÇO 1:2:8 (CIMENTO, CAL E AREIA MÉDIA) PARA EMBOÇO/MASSA ÚNICA/ASSENTAMENTO DE ALVENARIA DE VEDAÇÃO, PREPARO MECÂNICO COM BETONEIRA 400 L. AF_06/2014 | SEDI - SERVIÇOS DIVERSOS | m³ | 1,96 | 338,55 | 663.5728
|  | 88309 | SINAPI | PEDREIRO COM ENCARGOS COMPLEMENTARES | SEDI - SERVIÇOS DIVERSOS | H | 396,0 | 19,71 | 7805.3342
|  | 88316 | SINAPI | SERVENTE COM ENCARGOS COMPLEMENTARES | SEDI - SERVIÇOS DIVERSOS | H | 198,0 | 14,97 | 2964.1262
|  | 00034557 | SINAPI | TELA DE ACO SOLDADA GALVANIZADA/ZINCADA PARA ALVENARIA, FIO D = *1,20 A 1,70* MM, MALHA 15 X 15 MM, (C X L) *50 X 7,5* CM | Material | M | 157,0 | 0,87 | 136.593
|  | 00037395 | SINAPI | PINO DE ACO COM FURO, HASTE = 27 MM (ACAO DIRETA) | Material | CENTO | 1,88 | 43,29 | 81.387
|  | 00007266 | SINAPI | BLOCO CERAMICO (ALVENARIA DE VEDACAO), DE 9 X 19 X 19 CM | Material | MIL | 5,662 | 370,00 | 2094.9868
[7 empty] | Valor do BDI => |  | 4.101,81
[7 empty] | Valor com BDI => |  | 17.848,00
| 5.6.4 | 72178 | SINAPI | RETIRADA DE DIVISORIAS EM CHAPAS DE MADEIRA, COM MONTANTES METALICOS | PARE - PAREDES/PAINEIS | m² | 200,0 | 19,19 | 3.838,00
|  | 88261 | SINAPI | CARPINTEIRO DE ESQUADRIA COM ENCARGOS COMPLEMENTARES | SEDI - SERVIÇOS DIVERSOS | H | 240,0 | 15,99 | 3838
[7 empty] | Valor do BDI => |  | 1.145,26
[7 empty] | Valor com BDI => |  | 4.984,00
| 5.6.5 | 010239 | IOPES | Retirada de divisórias com reaproveitamento | DEMOLIÇÕES E RETIRADAS | m² | 300,0 | 14,12 | 4.236,00
|  | 010101 | IOPES | AJUDANTE | Mão de Obra | H | 45,0 | 8,56 | 385.0909
|  | 010111 | IOPES | CARPINTEIRO | Mão de Obra | H | 450,0 | 8,56 | 3850.9091
[7 empty] | Valor do BDI => |  | 1.264,02
[7 empty] | Valor com BDI => |  | 5.499,00
| 5.6.6 | 47019 | SIURB | RECOLOCAÇÃO DE DIVISÓRIAS - CHAPAS FIB.MADEIRA, COM MONTANTES METÁLICOS | Edificações | m² | 300,0 | 38,24 | 11.472,00
|  | 88261 | SINAPI | CARPINTEIRO DE ESQUADRIA COM ENCARGOS COMPLEMENTARES | SEDI - SERVIÇOS DIVERSOS | H | 360,0 | 15,99 | 5755.7979
|  | 88239 | SINAPI | AJUDANTE DE CARPINTEIRO COM ENCARGOS COMPLEMENTARES | SEDI - SERVIÇOS DIVERSOS | H | 360,0 | 15,88 | 5716.2021
[7 empty] | Valor do BDI => |  | 3.423,24
[7 empty] | Valor com BDI => |  | 14.895,00
| 5.6.7 | 14.30.842 | CPOS | Divisória tipo piso/teto em vidro temperado simples, com coluna estrutural em alumínio extrudado | 14.3 | m² | 100,0 | 708,99 | 70.899,00
|  | D.05.000.024619 | CPOS | DIVISÓRIA TIPO PISO/TETO EM MDF E VIDRO TEMPERADO 6MM, COM COLUNA ESTRUTURAL EM ALUMINIO EXTRUDADO | Material | m² | 100,0 | 708,99 | 70899
[7 empty] | Valor do BDI => |  | 21.156,26
[7 empty] | Valor com BDI => |  | 92.055,00
| 5.6.8 | 89477 | SINAPI | ALVENARIA DE BLOCOS DE CONCRETO ESTRUTURAL 14X19X39 CM, (ESPESSURA 14 CM) FBK = 14,0 MPA, PARA PAREDES COM ÁREA LÍQUIDA MAIOR OU IGUAL A 6M², COM VÃOS, UTILIZANDO COLHER DE PEDREIRO. AF_12/2014 | PARE - PAREDES/PAINEIS | m² | 50,0 | 89,71 | 4.485,50
|  | 88626 | SINAPI | ARGAMASSA TRAÇO 1:0,5:4,5 (CIMENTO, CAL E AREIA MÉDIA), PREPARO MECÂNICO COM BETONEIRA 400 L. AF_08/2014 | SEDI - SERVIÇOS DIVERSOS | m³ | 0,82 | 304,13 | 249.3876
|  | 88309 | SINAPI | PEDREIRO COM ENCARGOS COMPLEMENTARES | SEDI - SERVIÇOS DIVERSOS | H | 49,0 | 19,71 | 965.794
|  | 88316 | SINAPI | SERVENTE COM ENCARGOS COMPLEMENTARES | SEDI - SERVIÇOS DIVERSOS | H | 36,5 | 14,97 | 546.4072
|  | 00034547 | SINAPI | TELA DE ACO SOLDADA GALVANIZADA/ZINCADA PARA ALVENARIA, FIO D = *1,20 A 1,70* MM, MALHA 15 X 15 MM, (C X L) *50 X 12* CM | Material | M | 19,75 | 1,42 | 28.0451
|  | 00038594 | SINAPI | MEIO BLOCO CONCRETO ESTRUTURAL 14 X 19 X 34 CM, FBK 14 MPA (NBR 6136) | Material | UN | 35,5 | 3,84 | 136.3206
|  | 00038593 | SINAPI | MEIO BLOCO CONCRETO ESTRUTURAL 14 X 19 X 19 CM, FBK 14 MPA (NBR 6136) | Material | UN | 71,5 | 2,59 | 185.1858
|  | 00038598 | SINAPI | MEIA CANALETA CONCRETO ESTRUTURAL 14 X 19 X 19 CM, FBK 14 MPA (NBR 6136) | Material | UN | 6,0 | 2,67 | 16.0201
|  | 00038600 | SINAPI | CANALETA CONCRETO ESTRUTURAL 14 X 19 X 39 CM, FBK 14 MPA (NBR 6136) | Material | UN | 107,0 | 4,80 | 513.6021
|  | 00034570 | SINAPI | BLOCO CONCRETO ESTRUTURAL 14 X 19 X 39 CM, FBK 14 MPA (NBR 6136) | Material | UN | 463,5 | 3,98 | 1844.7376
[7 empty] | Valor do BDI => |  | 1.338,47
[7 empty] | Valor com BDI => |  | 5.824,00
| 5.6.9 | 4458 | ORSE | Divisória em granito cinza andorinha para mictórios, polido, e=2cm, inclusive fixação | Divisórias | m² | 2,0 | 275,43 | 550,86
|  | 1903 | ORSE | Argamassa cimento e areia traço t-1 (1:3) - 1 saco cimento 50kg / 3 padiolas areia dim. 0.35 x 0.45 x 0.23 m - Confecção mecânica e transporte | Argamassas | m³ | 0,006 | 287,98 | 1.7279
|  | 10549 | ORSE | Encargos Complementares - Servente | Provisórios | h | 2,0 | 2,42 | 4.8399
|  | 10550 | ORSE | Encargos Complementares - Pedreiro | Provisórios | h | 2,0 | 2,38 | 4.7599
|  | 00004750 | SINAPI | PEDREIRO | Mão de Obra | H | 2,0 | 12,16 | 24.3197
|  | 00006111 | SINAPI | SERVENTE | Mão de Obra | H | 2,0 | 8,56 | 17.1198
|  | 00010841 | SINAPI | PISO EM GRANITO, POLIDO, TIPO ANDORINHA/ QUARTZ/ CASTELO/ CORUMBA OU OUTROS EQUIVALENTES DA REGIAO, FORMATO MENOR OU IGUAL A 3025 CM2, E= *2* CM | Material | m² | 2,0 | 249,05 | 498.0929
[7 empty] | Valor do BDI => |  | 164,38
[7 empty] | Valor com BDI => |  | 715,24
| 5.6.10 | 4304 | ORSE | Divisória em granito preto e = 2cm, inclusive montagem com ferragens | Divisórias | m² | 2,0 | 500,01 | 1.000,02
|  | 10549 | ORSE | Encargos Complementares - Servente | Provisórios | h | 4,8 | 2,42 | 11.6161
|  | 10550 | ORSE | Encargos Complementares - Pedreiro | Provisórios | h | 4,8 | 2,38 | 11.4241
|  | 2511 | ORSE | Cantoneira inox p/ fixação de divisórias em blindex/granito, c/ parafusos ou similar | Material | pç | 5,32 | 23,80 | 126.617
|  | 3375 | ORSE | Granito preto, e=2cm, com polimento dos 2 lados | Material | m² | 2,0 | 375,45 | 750.906
|  | 00004750 | SINAPI | PEDREIRO | Mão de Obra | H | 4,8 | 12,16 | 58.3685
|  | 00006111 | SINAPI | SERVENTE | Mão de Obra | H | 4,8 | 8,56 | 41.0883
[7 empty] | Valor do BDI => |  | 298,41
[7 empty] | Valor com BDI => |  | 1.298,42
| 5.6.11 | C4096 | SEINFRA | DIVISÓRIA DE GRANITO CINZA E=3cm | DIVISÓRIAS | m² | 2,0 | 397,61 | 795,22
|  | I0108 | SEINFRA | AREIA GROSSA | Material | m³ | 0,008 | 50,00 | 0.40001
|  | I0799 | SEINFRA | CIMENTO BRANCO | Material | KG | 1,4 | 2,81 | 3.934
|  | I0805 | SEINFRA | CIMENTO PORTLAND | Material | KG | 3,2 | 0,50 | 1.6
|  | I7917 | SEINFRA | DIVISÓRIA DE GRANITO CINZA E=3CM | Material | m² | 2,0 | 315,00 | 630.0079
|  | I2391 | SEINFRA | PEDREIRO | Mão de Obra | H | 4,8 | 13,46 | 64.6088
|  | I1621 | SEINFRA | PERFIL BATENTE DE AÇO (14/24)X44MM CHAPA 20 (DIVISÓRIA) | Material | KG | 2,6 | 2,70 | 7.0201
|  | I2543 | SEINFRA | SERVENTE | Mão de Obra | H | 9,6 | 9,13 | 87.6491
[7 empty] | Valor do BDI => |  | 237,29
[7 empty] | Valor com BDI => |  | 1.032,52
| 5.6.12 | 73909/001 | SINAPI | DIVISORIA EM MADEIRA COMPENSADA RESINADA ESPESSURA 6MM, ESTRUTURADA EM MADEIRA DE LEI 3"X3" | PARE - PAREDES/PAINEIS | m² | 100,0 | 203,26 | 20.326,00
|  | 88239 | SINAPI | AJUDANTE DE CARPINTEIRO COM ENCARGOS COMPLEMENTARES | SEDI - SERVIÇOS DIVERSOS | H | 400,0 | 15,88 | 6352.0455
|  | 88261 | SINAPI | CARPINTEIRO DE ESQUADRIA COM ENCARGOS COMPLEMENTARES | SEDI - SERVIÇOS DIVERSOS | H | 400,0 | 15,99 | 6396.0458
|  | 00005067 | SINAPI | PREGO DE ACO POLIDO COM CABECA 16 X 24 (2 1/4 X 12) | Material | KG | 40,0 | 10,84 | 433.6031
|  | 00004433 | SINAPI | PECA DE MADEIRA NAO APARELHADA *7,5 X 7,5* CM (3 X 3 ") MACARANDUBA, ANGELIM OU EQUIVALENTE DA REGIAO | Material | M | 360,0 | 14,08 | 5068.8363
|  | 00001351 | SINAPI | CHAPA DE MADEIRA COMPENSADA RESINADA PARA FORMA DE CONCRETO, DE *2,2 X 1,1* M, E = 6 MM | Material | UN | 90,90908 | 22,83 | 2075.4692
[7 empty] | Valor do BDI => |  | 6.065,28
[7 empty] | Valor com BDI => |  | 26.391,00
| 5.6.13 | 187 | ORSE | Parede de gesso acartonado | Divisórias | m² | 200,0 | 113,68 | 22.736,00
|  | 40 | ORSE | Parede de gesso acartonado - dry - wall d= 98/48/60 4 st 12,5mm sistemas lafarge gypsum ou similar | Serviços | m² | 200,0 | 113,68 | 22736
[7 empty] | Valor do BDI => |  | 6.784,42
[7 empty] | Valor com BDI => |  | 29.520,00
| 5.6.14 | 3463 | ORSE | Concertina em aço galvanizado, espiral de Ø = 980mm, 5 clipes p/ espiral, lâmina de 30mm e fio interno de 2,75mm, incluisive instalação | Conversão InfoWOrca | m | 200,0 | 42,00 | 8.400,00
|  | 2739 | ORSE | Concertina Ripper 980mm, ou similar (barreira física efetiva) | Material | m | 200,0 | 42,00 | 8400
[7 empty] | Valor do BDI => |  | 2.506,56
[7 empty] | Valor com BDI => |  | 10.906,00
| 5.7 |  |  | COBERTURA |  |  |  |  | 257.403,56
| 5.7.1 | 94213 | SINAPI | TELHAMENTO COM TELHA DE AÇO/ALUMÍNIO E = 0,5 MM, COM ATÉ 2 ÁGUAS, INCLUSO IÇAMENTO. AF_06/2016 | COBE - COBERTURA | m² | 200,0 | 39,94 | 7.988,00
|  | 93288 | SINAPI | GUINDASTE HIDRÁULICO AUTOPROPELIDO, COM LANÇA TELESCÓPICA 40 M, CAPACIDADE MÁXIMA 60 T, POTÊNCIA 260 KW - CHI DIURNO. AF_03/2016 | CHOR - CUSTOS HORÁRIOS DE MÁQUINAS E EQUIPAMENTOS | CHI | 0,2 | 92,42 | 18.4844
|  | 93287 | SINAPI | GUINDASTE HIDRÁULICO AUTOPROPELIDO, COM LANÇA TELESCÓPICA 40 M, CAPACIDADE MÁXIMA 60 T, POTÊNCIA 260 KW - CHP DIURNO. AF_03/2016 | CHOR - CUSTOS HORÁRIOS DE MÁQUINAS E EQUIPAMENTOS | CHP | 0,14 | 291,39 | 40.7956
|  | 88316 | SINAPI | SERVENTE COM ENCARGOS COMPLEMENTARES | SEDI - SERVIÇOS DIVERSOS | H | 19,2 | 14,97 | 287.4309
|  | 88323 | SINAPI | TELHADISTA COM ENCARGOS COMPLEMENTARES | SEDI - SERVIÇOS DIVERSOS | H | 18,2 | 19,61 | 356.9106
|  | 00007243 | SINAPI | TELHA DE ACO ZINCADO TRAPEZOIDAL, A = *40* MM, E = 0,5 MM, SEM PINTURA | Material | m² | 233,2 | 25,47 | 5939.7463
|  | 00011029 | SINAPI | HASTE RETA PARA GANCHO DE FERRO GALVANIZADO, COM ROSCA 1/4 " X 30 CM PARA FIXACAO DE TELHA METALICA, INCLUI PORCA E ARRUELAS DE VEDACAO | Material | CJ | 830,0 | 1,62 | 1344.6322
[7 empty] | Valor do BDI => |  | 2.383,62
[7 empty] | Valor com BDI => |  | 10.372,00
| 5.7.2 | 94218 | SINAPI | TELHAMENTO COM TELHA ESTRUTURAL DE FIBROCIMENTO E= 6 MM, COM ATÉ 2 ÁGUAS, INCLUSO IÇAMENTO. AF_06/2016 | COBE - COBERTURA | m² | 100,0 | 85,04 | 8.504,00
|  | 93288 | SINAPI | GUINDASTE HIDRÁULICO AUTOPROPELIDO, COM LANÇA TELESCÓPICA 40 M, CAPACIDADE MÁXIMA 60 T, POTÊNCIA 260 KW - CHI DIURNO. AF_03/2016 | CHOR - CUSTOS HORÁRIOS DE MÁQUINAS E EQUIPAMENTOS | CHI | 2,07 | 92,42 | 191.314
|  | 93287 | SINAPI | GUINDASTE HIDRÁULICO AUTOPROPELIDO, COM LANÇA TELESCÓPICA 40 M, CAPACIDADE MÁXIMA 60 T, POTÊNCIA 260 KW - CHP DIURNO. AF_03/2016 | CHOR - CUSTOS HORÁRIOS DE MÁQUINAS E EQUIPAMENTOS | CHP | 1,49 | 291,39 | 434.1815
|  | 88316 | SINAPI | SERVENTE COM ENCARGOS COMPLEMENTARES | SEDI - SERVIÇOS DIVERSOS | H | 24,6 | 14,97 | 368.2709
|  | 88323 | SINAPI | TELHADISTA COM ENCARGOS COMPLEMENTARES | SEDI - SERVIÇOS DIVERSOS | H | 13,9 | 19,61 | 272.5856
|  | 00007231 | SINAPI | TELHA ESTRUTURAL DE FIBROCIMENTO 2 ABAS, DE 1,00 X 6,00 M (SEM AMIANTO) | Material | UN | 20,4 | 339,66 | 6929.2306
|  | 00040874 | SINAPI | GANCHO L COM ROSCA PARA FIXAR TELHA EM MADEIRA 5/16" X 350 MM (COLETADO CAIXA) | Material | UN | 94,0 | 2,23 | 209.625
|  | 00004312 | SINAPI | FIXADOR DE ABA SIMPLES PARA TELHA DE FIBROCIMENTO, TIPO CANALETA 90 OU KALHETAO | Material | UN | 31,0 | 2,55 | 79.0519
|  | 00001607 | SINAPI | CONJUNTO ARRUELAS DE VEDACAO 5/16" PARA TELHA FIBROCIMENTO (UMA ARRUELA METALICA E UMA ARRUELA PVC - CONICAS) | Material | CJ | 94,0 | 0,21 | 19.7405
[7 empty] | Valor do BDI => |  | 2.537,59
[7 empty] | Valor com BDI => |  | 11.042,00
| 5.7.3 | C2442 | SEINFRA | TELHA DE FIBROCIMENTO KALHETÃO INCLINAÇÃO 9% | TELHAS | m² | 3,0 | 105,47 | 316,41
|  | I0047 | SEINFRA | AJUDANTE DE TELHADISTA | Mão de Obra | H | 2,7 | 10,47 | 28.2679
|  | I0853 | SEINFRA | CONJUNTO VEDAÇÃO ELASTICA | Material | UN | 1,38 | 0,50 | 0.68997
|  | I1183 | SEINFRA | FIXADOR DE ABA (KALHETAO) | Material | UN | 1,38 | 2,79 | 3.8501
|  | I1571 | SEINFRA | PARAFUSO COM ROSCA SOBERBA 8X110MM | Material | UN | 1,38 | 1,03 | 1.4213
|  | I2057 | SEINFRA | TELHA FIBROCIMENTO KALHETAO | Material | m² | 3,42 | 78,97 | 270.0672
|  | I2070 | SEINFRA | TELHADISTA | Mão de Obra | H | 0,9 | 13,46 | 12.1135
[7 empty] | Valor do BDI => |  | 94,42
[7 empty] | Valor com BDI => |  | 410,82
| 5.7.4 | C1381 | SEINFRA | FIXAÇÃO DE TELHAS KALHETÃO (LINHA DE FIXAÇÃO) | TELHAS | UN | 8,0 | 104,58 | 836,64
|  | I0047 | SEINFRA | AJUDANTE DE TELHADISTA | Mão de Obra | H | 4,0 | 10,47 | 41.882
|  | I2070 | SEINFRA | TELHADISTA | Mão de Obra | H | 4,0 | 13,46 | 53.8426
|  | I2102 | SEINFRA | TIRANTE COMPLETO (KALHETAO) | Material | UN | 24,0 | 30,87 | 740.9154
[7 empty] | Valor do BDI => |  | 249,65
[7 empty] | Valor com BDI => |  | 1.086,32
| 5.7.5 | 16.03.020 | CPOS | Telhamento em cimento reforçado com fio sintético CRFS - perfil ondulado de 8 mm | 16.03 | m² | 50,0 | 40,80 | 2.040,00
|  | B.01.000.010111 | CPOS | Carpinteiro | Mão de Obra | h | 20,0 | 14,97 | 299.4
|  | B.01.000.010112 | CPOS | Ajudante de carpinteiro | Mão de Obra | h | 20,0 | 12,29 | 245.8
|  | E.03.000.026504 | CPOS | Gancho de 1/4´ com porca e arruela, 550 mm | Material | un | 50,0 | 1,33 | 66.5
|  | F.13.000.025534 | CPOS | Telha ondulada em CRFS (2,13x1,10m) de 8mm | Material | m² | 57,5 | 24,84 | 1428.3
[7 empty] | Valor do BDI => |  | 608,74
[7 empty] | Valor com BDI => |  | 2.648,50
| 5.7.6 | 246 | ORSE | Cobertura com piaçava, incluso material e mão de obra | Telhamento | m² | 15,0 | 184,53 | 2.767,95
|  | 10549 | ORSE | Encargos Complementares - Servente | Provisórios | h | 76,05 | 2,42 | 184.0403
|  | 10551 | ORSE | Encargos Complementares - Carpinteiro | Provisórios | h | 37,95 | 2,41 | 91.4592
|  | 10766 | ORSE | Pente de piaçava com 2,0m p/cobertura, ref: Bahia Manta ou similar | Material | m² | 60,0 | 23,00 | 1379.9948
|  | 00001213 | SINAPI | CARPINTEIRO DE FORMAS | Mão de Obra | H | 37,95 | 12,16 | 461.4702
|  | 00006111 | SINAPI | SERVENTE | Mão de Obra | H | 76,05 | 8,56 | 650.9855
[7 empty] | Valor do BDI => |  | 825,96
[7 empty] | Valor com BDI => |  | 3.593,85
| 5.7.7 | 74088/001 | SINAPI | TELHAMENTO COM TELHA DE FIBROCIMENTO ONDULADA, ESPESSURA 6MM, INCLUSO JUNTAS DE VEDACAO E ACESSORIOS DE FIXACAO, EXCLUINDO MADEIRAMENTO | COBE - COBERTURA | m² | 100,0 | 33,77 | 3.377,00
|  | 88316 | SINAPI | SERVENTE COM ENCARGOS COMPLEMENTARES | SEDI - SERVIÇOS DIVERSOS | H | 22,0 | 14,97 | 329.3468
|  | 88323 | SINAPI | TELHADISTA COM ENCARGOS COMPLEMENTARES | SEDI - SERVIÇOS DIVERSOS | H | 22,0 | 19,61 | 431.4289
|  | 00001607 | SINAPI | CONJUNTO ARRUELAS DE VEDACAO 5/16" PARA TELHA FIBROCIMENTO (UMA ARRUELA METALICA E UMA ARRUELA PVC - CONICAS) | Material | CJ | 142,0 | 0,21 | 29.8206
|  | 00004299 | SINAPI | PARAFUSO ZINCADO ROSCA SOBERBA, CABECA SEXTAVADA, 5/16 " X 110 MM, PARA FIXACAO DE TELHA EM MADEIRA | Material | UN | 142,0 | 1,15 | 163.3034
|  | 00007194 | SINAPI | TELHA DE FIBROCIMENTO ONDULADA E = 6 MM, DE 2,44 X 1,10 M (SEM AMIANTO) | Material | m² | 115,0 | 21,07 | 2423.1002
[7 empty] | Valor do BDI => |  | 1.007,70
[7 empty] | Valor com BDI => |  | 4.385,00
| 5.7.8 | 72111 | SINAPI | ESTRUTURA METALICA EM TESOURAS OU TRELICAS, VAO LIVRE DE 15M, FORNECIMENTO E MONTAGEM, NAO SENDO CONSIDERADOS OS FECHAMENTOS METALICOS, AS COLUNAS, OS SERVICOS GERAIS EM ALVENARIA E CONCRETO, AS TELHAS DE COBERTURA E A PINTURA DE ACABAMENTO | COBE - COBERTURA | m² | 30,0 | 65,77 | 1.973,10
|  | 88278 | SINAPI | MONTADOR DE ESTRUTURA METÁLICA COM ENCARGOS COMPLEMENTARES | SEDI - SERVIÇOS DIVERSOS | H | 22,5 | 15,96 | 359.1137
|  | 88316 | SINAPI | SERVENTE COM ENCARGOS COMPLEMENTARES | SEDI - SERVIÇOS DIVERSOS | H | 22,5 | 14,97 | 336.8378
|  | 00010966 | SINAPI | PERFIL "U" DE ACO LAMINADO, "U" 152 X 15,6 | Material | KG | 330,0 | 3,87 | 1277.1485
[7 empty] | Valor do BDI => |  | 588,77
[7 empty] | Valor com BDI => |  | 2.562,00
| 5.7.9 | 92543 | SINAPI | TRAMA DE MADEIRA COMPOSTA POR TERÇAS PARA TELHADOS DE ATÉ 2 ÁGUAS PARA TELHA ONDULADA DE FIBROCIMENTO, METÁLICA, PLÁSTICA OU TERMOACÚSTICA, INCLUSO TRANSPORTE VERTICAL. AF_12/2015 | COBE - COBERTURA | m² | 80,0 | 17,67 | 1.413,60
|  | 93281 | SINAPI | GUINCHO ELÉTRICO DE COLUNA, CAPACIDADE 400 KG, COM MOTO FREIO, MOTOR TRIFÁSICO DE 1,25 CV - CHP DIURNO. AF_03/2016 | CHOR - CUSTOS HORÁRIOS DE MÁQUINAS E EQUIPAMENTOS | CHP | 0,368 | 20,53 | 7.5566
|  | 93282 | SINAPI | GUINCHO ELÉTRICO DE COLUNA, CAPACIDADE 400 KG, COM MOTO FREIO, MOTOR TRIFÁSICO DE 1,25 CV - CHI DIURNO. AF_03/2016 | CHOR - CUSTOS HORÁRIOS DE MÁQUINAS E EQUIPAMENTOS | CHI | 0,512 | 19,70 | 10.0885
|  | 88239 | SINAPI | AJUDANTE DE CARPINTEIRO COM ENCARGOS COMPLEMENTARES | SEDI - SERVIÇOS DIVERSOS | H | 5,2 | 15,88 | 82.5936
|  | 88262 | SINAPI | CARPINTEIRO DE FORMAS COM ENCARGOS COMPLEMENTARES | SEDI - SERVIÇOS DIVERSOS | H | 9,44 | 15,96 | 150.6945
|  | 00004425 | SINAPI | VIGA DE MADEIRA NAO APARELHADA 6 X 12 CM, MACARANDUBA, ANGELIM OU EQUIVALENTE DA REGIAO | Material | M | 50,48 | 22,54 | 1138.0615
|  | 00040568 | SINAPI | PREGO DE ACO POLIDO COM CABECA 22 X 48 (4 1/4 X 5) | Material | KG | 2,4 | 10,25 | 24.6052
[7 empty] | Valor do BDI => |  | 421,82
[7 empty] | Valor com BDI => |  | 1.835,20
| 5.7.10 | C1338 | SEINFRA | ESTRUTURA DE MADEIRA P/ TELHA ONDULADA DE FIBROCIMENTO, ALUMÍNIO OU PLÁSTICAS, VÃO 10m | ESTRUTURA DE MADEIRA | m² | 15,0 | 74,98 | 1.124,70
|  | I0041 | SEINFRA | AJUDANTE DE CARPINTEIRO | Mão de Obra | H | 15,0 | 10,47 | 157.0563
|  | I0498 | SEINFRA | CARPINTEIRO | Mão de Obra | H | 15,0 | 13,46 | 201.9081
|  | I1161 | SEINFRA | FERRAGEM PARA TELHADOS | Material | KG | 3,45 | 10,90 | 37.6065
|  | I1495 | SEINFRA | MADEIRA (PEROBA) | Material | m³ | 0,255 | 2.800,00 | 714.0286
|  | I1724 | SEINFRA | PREGO | Material | KG | 1,5 | 9,40 | 14.1006
[7 empty] | Valor do BDI => |  | 335,61
[7 empty] | Valor com BDI => |  | 1.460,25
| 5.7.11 | 272 | ORSE | Revisão em cobertura com telha ceramica tipo colonial, cor clara, 1ª, Itabaianinha ou similar, com reposição de 20% do material | Telhamento | m² | 30,0 | 44,95 | 1.348,50
|  | 9 | ORSE | Remoção de telhamento com telhas cerâmicas | Demolições / Remoções | m² | 30,0 | 7,46 | 223.805
|  | 30 | ORSE | Demolição de madeiramento em coberturas com telhas cerâmicas | Demolições / Remoções | m² | 6,0 | 16,17 | 97.0222
|  | 196 | ORSE | Madeiramento em massaranduba/madeira de lei, acabamento serrado c/ ripão 5 x 3cm e ripa 4 x 1,5cm, exclusive peças principais | Madeiramento | m² | 6,0 | 56,83 | 340.9876
|  | 10549 | ORSE | Encargos Complementares - Servente | Provisórios | h | 30,0 | 2,42 | 72.6016
|  | 10551 | ORSE | Encargos Complementares - Carpinteiro | Provisórios | h | 15,0 | 2,41 | 36.1508
|  | 00001213 | SINAPI | CARPINTEIRO DE FORMAS | Mão de Obra | H | 15,0 | 12,16 | 182.4041
|  | 00006111 | SINAPI | SERVENTE | Mão de Obra | H | 30,0 | 8,56 | 256.8057
|  | 00007176 | SINAPI | TELHA CERAMICA TIPO COLONIAL, COMPRIMENTO DE *44* CM, RENDIMENTO DE *26* TELHAS/M2 | Material | UN | 204,0 | 0,68 | 138.7231
[7 empty] | Valor do BDI => |  | 402,39
[7 empty] | Valor com BDI => |  | 1.750,80
| 5.7.12 | 9896 | ORSE | Revisão em cobertura com telha de fibrocimento ondulada 6mm, com reposição de 50% do material, exclusive madeiramento | Telhamento | m² | 150,0 | 15,36 | 2.304,00
|  | 10549 | ORSE | Encargos Complementares - Servente | Provisórios | h | 16,5 | 2,42 | 39.918
|  | 10551 | ORSE | Encargos Complementares - Carpinteiro | Provisórios | h | 16,5 | 2,41 | 39.7531
|  | 00001213 | SINAPI | CARPINTEIRO DE FORMAS | Mão de Obra | H | 16,5 | 12,16 | 200.5799
|  | 00001607 | SINAPI | CONJUNTO ARRUELAS DE VEDACAO 5/16" PARA TELHA FIBROCIMENTO (UMA ARRUELA METALICA E UMA ARRUELA PVC - CONICAS) | Material | CJ | 106,5 | 0,21 | 22.3583
|  | 00004299 | SINAPI | PARAFUSO ZINCADO ROSCA SOBERBA, CABECA SEXTAVADA, 5/16 " X 110 MM, PARA FIXACAO DE TELHA EM MADEIRA | Material | UN | 106,5 | 1,15 | 122.4383
|  | 00006111 | SINAPI | SERVENTE | Mão de Obra | H | 16,5 | 8,56 | 141.1977
|  | 00007194 | SINAPI | TELHA DE FIBROCIMENTO ONDULADA E = 6 MM, DE 2,44 X 1,10 M (SEM AMIANTO) | Material | m² | 82,5 | 21,07 | 1737.7546
[7 empty] | Valor do BDI => |  | 687,51
[7 empty] | Valor com BDI => |  | 2.991,00
| 5.7.13 | 313 | Próprio | REVISÃO DE COBERTURA COM TELHA METÁLICA | TELHAS | m² | 1248,0 | 26,09 | 32.560,32
|  | 88278 | SINAPI | MONTADOR DE ESTRUTURA METÁLICA COM ENCARGOS COMPLEMENTARES | SEDI - SERVIÇOS DIVERSOS | H | 499,2 | 15,96 | 7966.0107
|  | 88316 | SINAPI | SERVENTE COM ENCARGOS COMPLEMENTARES | SEDI - SERVIÇOS DIVERSOS | H | 499,2 | 14,97 | 7471.8784
|  | I1920 | SEINFRA | TALA DE AJUSTE | Material | UN | 1248,0 | 0,27 | 336.9083
|  | I1215 | SEINFRA | GANCHO COM PORCA E ARRUELA | Material | UN | 3744,0 | 1,82 | 6813.0355
|  | I8434 | SEINFRA | TELHA DE ALUMÍNIO, TRAPEZOIDAL | Material | m² | 249,6 | 39,96 | 9972.4871
[7 empty] | Valor do BDI => |  | 9.716,00
[7 empty] | Valor com BDI => |  | 42.282,24
| 5.7.14 | 9215 | ORSE | Cobertura em policarbonato alveolar de 8mm, fixado em peças de alumínio inclusive instalação | Conversão InfoWOrca | m² | 25,0 | 338,78 | 8.469,50
|  | 9497 | ORSE | Cobertura em policarbonato alveolar de 8mm, fixado em peças de alumínio inclusive instalação | Material | m² | 25,0 | 338,78 | 8469.5
[7 empty] | Valor do BDI => |  | 2.527,30
[7 empty] | Valor com BDI => |  | 10.996,75
| 5.7.15 | 94226 | SINAPI | SUBCOBERTURA COM MANTA PLÁSTICA REVESTIDA POR PELÍCULA DE ALUMÍNO, INCLUSO TRANSPORTE VERTICAL. AF_06/2016 | COBE - COBERTURA | m² | 50,0 | 6,83 | 341,50
|  | 93281 | SINAPI | GUINCHO ELÉTRICO DE COLUNA, CAPACIDADE 400 KG, COM MOTO FREIO, MOTOR TRIFÁSICO DE 1,25 CV - CHP DIURNO. AF_03/2016 | CHOR - CUSTOS HORÁRIOS DE MÁQUINAS E EQUIPAMENTOS | CHP | 0,005 | 20,53 | 0.10265
|  | 93282 | SINAPI | GUINCHO ELÉTRICO DE COLUNA, CAPACIDADE 400 KG, COM MOTO FREIO, MOTOR TRIFÁSICO DE 1,25 CV - CHI DIURNO. AF_03/2016 | CHOR - CUSTOS HORÁRIOS DE MÁQUINAS E EQUIPAMENTOS | CHI | 0,01 | 19,70 | 0.19701
|  | 88316 | SINAPI | SERVENTE COM ENCARGOS COMPLEMENTARES | SEDI - SERVIÇOS DIVERSOS | H | 9,2 | 14,97 | 137.73
|  | 88323 | SINAPI | TELHADISTA COM ENCARGOS COMPLEMENTARES | SEDI - SERVIÇOS DIVERSOS | H | 9,15 | 19,61 | 179.4393
|  | 00039697 | SINAPI | MANTA ALUMINIZADA NAS DUAS FACES, PARA SUBCOBERTURA, E = *2* MM | Material | m² | 59,0 | 0,37 | 21.8309
|  | 00040879 | SINAPI | FITA ADESIVA ALUMINIZADA PARA INSTALACAO DE MANTAS DE SUBCOBERTURA, L = *5* CM | Material | M | 44,0 | 0,05 | 2.2001
[7 empty] | Valor do BDI => |  | 101,90
[7 empty] | Valor com BDI => |  | 443,50
| 5.7.16 | 94450 | SINAPI | RUFO EM FIBROCIMENTO PARA TELHA ONDULADA E = 6 MM, ABA DE 26 CM, INCLUSO TRANSPORTE VERTICAL. AF_06/2016 | COBE - COBERTURA | M | 15,0 | 49,27 | 739,05
|  | 93281 | SINAPI | GUINCHO ELÉTRICO DE COLUNA, CAPACIDADE 400 KG, COM MOTO FREIO, MOTOR TRIFÁSICO DE 1,25 CV - CHP DIURNO. AF_03/2016 | CHOR - CUSTOS HORÁRIOS DE MÁQUINAS E EQUIPAMENTOS | CHP | 0,198 | 20,53 | 4.0651
|  | 93282 | SINAPI | GUINCHO ELÉTRICO DE COLUNA, CAPACIDADE 400 KG, COM MOTO FREIO, MOTOR TRIFÁSICO DE 1,25 CV - CHI DIURNO. AF_03/2016 | CHOR - CUSTOS HORÁRIOS DE MÁQUINAS E EQUIPAMENTOS | CHI | 0,2745 | 19,70 | 5.4078
|  | 88316 | SINAPI | SERVENTE COM ENCARGOS COMPLEMENTARES | SEDI - SERVIÇOS DIVERSOS | H | 1,2 | 14,97 | 17.9645
|  | 88323 | SINAPI | TELHADISTA COM ENCARGOS COMPLEMENTARES | SEDI - SERVIÇOS DIVERSOS | H | 1,2 | 19,61 | 23.5327
|  | 00038123 | SINAPI | SELANTE TIPO VEDA CALHA PARA METAL E FIBROCIMENTO | Material | KG | 6,3 | 59,75 | 376.4357
|  | 00007237 | SINAPI | RUFO PARA TELHA ONDULADA DE FIBROCIMENTO, E = 6 MM, ABA *260* MM, COMPRIMENTO 1100 MM (SEM AMIANTO) | Material | UN | 14,55 | 18,53 | 269.6191
|  | 00004299 | SINAPI | PARAFUSO ZINCADO ROSCA SOBERBA, CABECA SEXTAVADA, 5/16 " X 110 MM, PARA FIXACAO DE TELHA EM MADEIRA | Material | UN | 30,9 | 1,15 | 35.536
|  | 00001607 | SINAPI | CONJUNTO ARRUELAS DE VEDACAO 5/16" PARA TELHA FIBROCIMENTO (UMA ARRUELA METALICA E UMA ARRUELA PVC - CONICAS) | Material | CJ | 30,9 | 0,21 | 6.4892
[7 empty] | Valor do BDI => |  | 220,53
[7 empty] | Valor com BDI => |  | 959,55
| 5.7.17 | 94231 | SINAPI | RUFO EM CHAPA DE AÇO GALVANIZADO NÚMERO 24, CORTE DE 25 CM, INCLUSO TRANSPORTE VERTICAL. AF_06/2016 | COBE - COBERTURA | M | 200,0 | 24,99 | 4.998,00
|  | 93281 | SINAPI | GUINCHO ELÉTRICO DE COLUNA, CAPACIDADE 400 KG, COM MOTO FREIO, MOTOR TRIFÁSICO DE 1,25 CV - CHP DIURNO. AF_03/2016 | CHOR - CUSTOS HORÁRIOS DE MÁQUINAS E EQUIPAMENTOS | CHP | 2,64 | 20,53 | 54.2057
|  | 93282 | SINAPI | GUINCHO ELÉTRICO DE COLUNA, CAPACIDADE 400 KG, COM MOTO FREIO, MOTOR TRIFÁSICO DE 1,25 CV - CHI DIURNO. AF_03/2016 | CHOR - CUSTOS HORÁRIOS DE MÁQUINAS E EQUIPAMENTOS | CHI | 3,66 | 19,70 | 72.1107
|  | 88316 | SINAPI | SERVENTE COM ENCARGOS COMPLEMENTARES | SEDI - SERVIÇOS DIVERSOS | H | 41,4 | 14,97 | 619.8327
|  | 88323 | SINAPI | TELHADISTA COM ENCARGOS COMPLEMENTARES | SEDI - SERVIÇOS DIVERSOS | H | 22,4 | 19,61 | 439.317
|  | 00013388 | SINAPI | SOLDA EM BARRA DE ESTANHO-CHUMBO 50/50 | Material | KG | 9,0 | 93,92 | 845.3819
|  | 00000142 | SINAPI | SELANTE ELASTICO MONOCOMPONENTE A BASE DE POLIURETANO PARA JUNTAS DIVERSAS | Material | 310ML | 8,0 | 33,55 | 268.4324
|  | 00040872 | SINAPI | RUFO INTERNO/EXTERNO DE CHAPA DE ACO GALVANIZADA NUM 24, CORTE 25 CM (COLETADO CAIXA) | Material | M | 210,0 | 12,75 | 2677.8228
|  | 00005104 | SINAPI | REBITE DE ALUMINIO VAZADO DE REPUXO, 3,2 X 8 MM (1KG = 1025 UNIDADES) | Material | KG | 0,24 | 37,06 | 8.8955
|  | 00005061 | SINAPI | PREGO DE ACO POLIDO COM CABECA 18 X 27 (2 1/2 X 10) | Material | KG | 1,2 | 10,00 | 12.0014
[7 empty] | Valor do BDI => |  | 1.491,40
[7 empty] | Valor com BDI => |  | 6.490,00
| 5.7.18 | 74098/001 | SINAPI | RUFO EM CONCRETO ARMADO, LARGURA 40CM, ESPESSURA 3CM | COBE - COBERTURA | M | 100,0 | 25,84 | 2.584,00
|  | 88239 | SINAPI | AJUDANTE DE CARPINTEIRO COM ENCARGOS COMPLEMENTARES | SEDI - SERVIÇOS DIVERSOS | H | 22,004 | 15,88 | 349.4194
|  | 88245 | SINAPI | ARMADOR COM ENCARGOS COMPLEMENTARES | SEDI - SERVIÇOS DIVERSOS | H | 0,4 | 19,61 | 7.8439
|  | 88262 | SINAPI | CARPINTEIRO DE FORMAS COM ENCARGOS COMPLEMENTARES | SEDI - SERVIÇOS DIVERSOS | H | 18,0 | 15,96 | 287.2766
|  | 88309 | SINAPI | PEDREIRO COM ENCARGOS COMPLEMENTARES | SEDI - SERVIÇOS DIVERSOS | H | 10,0 | 19,71 | 197.0977
|  | 88316 | SINAPI | SERVENTE COM ENCARGOS COMPLEMENTARES | SEDI - SERVIÇOS DIVERSOS | H | 36,0 | 14,97 | 538.9137
|  | 00000039 | SINAPI | ACO CA-60, 5,0 MM, VERGALHAO | Material | KG | 62,92 | 3,27 | 205.746
|  | 00000337 | SINAPI | ARAME RECOZIDO 18 BWG, 1,25 MM (0,01 KG/M) | Material | KG | 1,144 | 10,00 | 11.4399
|  | 00000367 | SINAPI | AREIA GROSSA - POSTO JAZIDA/FORNECEDOR (RETIRADO NA JAZIDA, SEM TRANSPORTE) | Material | m³ | 1,314 | 50,00 | 65.6992
|  | 00001379 | SINAPI | CIMENTO PORTLAND COMPOSTO CP II-32 | Material | KG | 582,0 | 0,48 | 279.3567
|  | 00002692 | SINAPI | DESMOLDANTE PROTETOR PARA FORMAS DE MADEIRA, DE BASE OLEOSA EMULSIONADA EM AGUA | Material | L | 2,04 | 6,60 | 13.4638
|  | 00002751 | SINAPI | MADEIRA ROLICA SEM TRATAMENTO, EUCALIPTO OU EQUIVALENTE DA REGIAO, H = 6 M, D = 12 A 15 CM (PARA ESCORAMENTO) | Material | M | 36,0 | 2,15 | 77.3991
|  | 00004509 | SINAPI | PECA DE MADEIRA 3A QUALIDADE 2,5 X 10CM NAO APARELHADA | Material | M | 18,36 | 2,77 | 50.8566
|  | 00004718 | SINAPI | PEDRA BRITADA N. 2 (19 A 38 MM) POSTO PEDREIRA/FORNECEDOR, SEM FRETE | Material | m³ | 1,64 | 49,70 | 81.507
|  | 00005061 | SINAPI | PREGO DE ACO POLIDO COM CABECA 18 X 27 (2 1/2 X 10) | Material | KG | 2,4 | 10,00 | 23.9997
|  | 00006189 | SINAPI | TABUA MADEIRA 2A QUALIDADE 2,5 X 30,0CM (1 X 12") NAO APARELHADA | Material | M | 26,04 | 15,13 | 393.9806
[7 empty] | Valor do BDI => |  | 771,07
[7 empty] | Valor com BDI => |  | 3.355,00
| 5.7.19 | 73868/001 | SINAPI | RUFO EM FIBROCIMENTO, INCLUSO ACESSORIOS DE FIXACAO E VEDACAO | COBE - COBERTURA | M | 60,0 | 31,98 | 1.918,80
|  | 88316 | SINAPI | SERVENTE COM ENCARGOS COMPLEMENTARES | SEDI - SERVIÇOS DIVERSOS | H | 6,0 | 14,97 | 89.8265
|  | 88323 | SINAPI | TELHADISTA COM ENCARGOS COMPLEMENTARES | SEDI - SERVIÇOS DIVERSOS | H | 12,0 | 19,61 | 235.3369
|  | 00001611 | SINAPI | !EM PROCESSO DE DESATIVACAO! MASSA P/ VEDACAO DE TELHA DE AMIANTO | Material | KG | 6,6 | 58,77 | 387.9099
|  | 00001607 | SINAPI | CONJUNTO ARRUELAS DE VEDACAO 5/16" PARA TELHA FIBROCIMENTO (UMA ARRUELA METALICA E UMA ARRUELA PVC - CONICAS) | Material | CJ | 69,0 | 0,21 | 14.491
|  | 00004299 | SINAPI | PARAFUSO ZINCADO ROSCA SOBERBA, CABECA SEXTAVADA, 5/16 " X 110 MM, PARA FIXACAO DE TELHA EM MADEIRA | Material | UN | 69,0 | 1,15 | 79.3557
|  | 00007237 | SINAPI | RUFO PARA TELHA ONDULADA DE FIBROCIMENTO, E = 6 MM, ABA *260* MM, COMPRIMENTO 1100 MM (SEM AMIANTO) | Material | UN | 60,0 | 18,53 | 1111.88
[7 empty] | Valor do BDI => |  | 572,57
[7 empty] | Valor com BDI => |  | 2.491,20
| 5.7.20 | 71623 | SINAPI | CHAPIM DE CONCRETO APARENTE COM ACABAMENTO DESEMPENADO, FORMA DE COMPENSADO PLASTIFICADO (MADEIRIT) DE 14 X 10 CM, FUNDIDO NO LOCAL. | FUES - FUNDAÇÕES E ESTRUTURAS | M | 300,0 | 27,65 | 8.295,00
|  | 94969 | SINAPI | CONCRETO FCK = 15MPA, TRAÇO 1:3,4:3,5 (CIMENTO/ AREIA MÉDIA/ BRITA 1) - PREPARO MECÂNICO COM BETONEIRA 600 L. AF_07/2016 | FUES - FUNDAÇÕES E ESTRUTURAS | m³ | 4,2 | 239,35 | 1005.4118
|  | 88262 | SINAPI | CARPINTEIRO DE FORMAS COM ENCARGOS COMPLEMENTARES | SEDI - SERVIÇOS DIVERSOS | H | 39,0 | 15,96 | 622.5278
|  | 88309 | SINAPI | PEDREIRO COM ENCARGOS COMPLEMENTARES | SEDI - SERVIÇOS DIVERSOS | H | 90,0 | 19,71 | 1774.1502
|  | 88316 | SINAPI | SERVENTE COM ENCARGOS COMPLEMENTARES | SEDI - SERVIÇOS DIVERSOS | H | 135,0 | 14,97 | 2021.2351
|  | 00010567 | SINAPI | TABUA MADEIRA 3A QUALIDADE 2,5 X 23,0CM (1 X 9") NAO APARELHADA | Material | M | 54,0 | 10,27 | 554.6582
|  | 00006189 | SINAPI | TABUA MADEIRA 2A QUALIDADE 2,5 X 30,0CM (1 X 12") NAO APARELHADA | Material | M | 39,0 | 15,13 | 590.1532
|  | 00005075 | SINAPI | PREGO DE ACO POLIDO COM CABECA 18 X 30 (2 3/4 X 10) | Material | KG | 6,0 | 10,17 | 61.0286
|  | 00001346 | SINAPI | CHAPA DE MADEIRA COMPENSADA PLASTIFICADA PARA FORMA DE CONCRETO, DE 2,20 x 1,10 M, E = 10 MM | Material | m² | 60,0 | 26,76 | 1605.8265
|  | 00000337 | SINAPI | ARAME RECOZIDO 18 BWG, 1,25 MM (0,01 KG/M) | Material | KG | 6,0 | 10,00 | 60.0085
[7 empty] | Valor do BDI => |  | 2.475,23
[7 empty] | Valor com BDI => |  | 10.770,00
| 5.7.21 | C3084 | SEINFRA | EXECUÇÃO DE PINGADEIRAS | RECUPERAÇÃO ESTRUTURAL | M | 90,0 | 6,71 | 603,90
|  | C3323 | SEINFRA | ARGAMASSA DE CIMENTO E AREIA TRAÇO 1:3 COM AREIA PRODUZIDA | ARGAMASSA DE CIMENTO | m³ | 0,45 | 342,50 | 154.2215
|  | I2391 | SEINFRA | PEDREIRO | Mão de Obra | H | 10,8 | 13,46 | 145.459
|  | I2543 | SEINFRA | SERVENTE | Mão de Obra | H | 33,3 | 9,13 | 304.2194
[7 empty] | Valor do BDI => |  | 180,20
[7 empty] | Valor com BDI => |  | 783,90
| 5.7.22 | 84041 | SINAPI | COBERTURA COM TELHA PLASTICA TRANSPARENTE INCLUSIVE FIXACAO | COBE - COBERTURA | m² | 10,0 | 41,14 | 411,40
|  | 88239 | SINAPI | AJUDANTE DE CARPINTEIRO COM ENCARGOS COMPLEMENTARES | SEDI - SERVIÇOS DIVERSOS | H | 2,2 | 15,88 | 34.9394
|  | 88262 | SINAPI | CARPINTEIRO DE FORMAS COM ENCARGOS COMPLEMENTARES | SEDI - SERVIÇOS DIVERSOS | H | 2,2 | 15,96 | 35.1154
|  | 00001607 | SINAPI | CONJUNTO ARRUELAS DE VEDACAO 5/16" PARA TELHA FIBROCIMENTO (UMA ARRUELA METALICA E UMA ARRUELA PVC - CONICAS) | Material | CJ | 14,2 | 0,21 | 2.9823
|  | 00004299 | SINAPI | PARAFUSO ZINCADO ROSCA SOBERBA, CABECA SEXTAVADA, 5/16 " X 110 MM, PARA FIXACAO DE TELHA EM MADEIRA | Material | UN | 14,2 | 1,15 | 16.3316
|  | 00007184 | SINAPI | TELHA DE FIBRA DE VIDRO ONDULADA INCOLOR, E = 0,6 MM, DE *0,50 X 2,44* M | Material | m² | 11,5 | 28,00 | 322.0313
[7 empty] | Valor do BDI => |  | 122,76
[7 empty] | Valor com BDI => |  | 534,20
| 5.7.23 | C0998 | SEINFRA | CUMEEIRA NORMAL DE FIBROCIMENTO P/TELHA KALHETÃO | TELHAS | M | 6,0 | 92,14 | 552,84
|  | I0047 | SEINFRA | AJUDANTE DE TELHADISTA | Mão de Obra | H | 0,6 | 10,47 | 6.2823
|  | I0922 | SEINFRA | CUMEEIRA FIBROCIMENTO NORMAL (KALHETAO) | Material | UN | 6,72 | 77,27 | 519.2803
|  | I1583 | SEINFRA | PARAFUSO N.14X40MM | Material | UN | 12,0 | 1,60 | 19.201
|  | I2070 | SEINFRA | TELHADISTA | Mão de Obra | H | 0,6 | 13,46 | 8.0764
[7 empty] | Valor do BDI => |  | 164,97
[7 empty] | Valor com BDI => |  | 717,78
| 5.7.24 | 74045/001 | SINAPI | CUMEEIRA UNIVERSAL PARA TELHA DE FIBROCIMENTO ONDULADA ESPESSURA 6 MM, INCLUSO JUNTAS DE VEDACAO E ACESSORIOS DE FIXACAO | COBE - COBERTURA | M | 50,0 | 59,71 | 2.985,50
|  | 88316 | SINAPI | SERVENTE COM ENCARGOS COMPLEMENTARES | SEDI - SERVIÇOS DIVERSOS | H | 6,0 | 14,97 | 89.8212
|  | 88323 | SINAPI | TELHADISTA COM ENCARGOS COMPLEMENTARES | SEDI - SERVIÇOS DIVERSOS | H | 6,0 | 19,61 | 117.6616
|  | 00001607 | SINAPI | CONJUNTO ARRUELAS DE VEDACAO 5/16" PARA TELHA FIBROCIMENTO (UMA ARRUELA METALICA E UMA ARRUELA PVC - CONICAS) | Material | CJ | 214,0 | 0,21 | 44.9406
|  | 00007219 | SINAPI | CUMEEIRA UNIVERSAL PARA TELHA DE FIBROCIMENTO ONDULADA, E = 6MM, DE 1,10 X 0,21 M (SEM AMIANTO) | Material | UN | 47,4 | 29,93 | 1418.7012
|  | 00004302 | SINAPI | PARAFUSO ZINCADO ROSCA SOBERBA, CABECA SEXTAVADA, 5/16 " X 250 MM, PARA FIXACAO DE TELHA EM MADEIRA | Material | UN | 214,0 | 3,28 | 701.9295
|  | 00038123 | SINAPI | SELANTE TIPO VEDA CALHA PARA METAL E FIBROCIMENTO | Material | KG | 10,25 | 59,75 | 612.4458
[7 empty] | Valor do BDI => |  | 890,87
[7 empty] | Valor com BDI => |  | 3.876,50
| 5.7.25 | 72101 | SINAPI | REVISAO GERAL DE TELHADOS DE TELHAS CERAMICAS | COBE - COBERTURA | m² | 100,0 | 6,45 | 645,00
|  | 88316 | SINAPI | SERVENTE COM ENCARGOS COMPLEMENTARES | SEDI - SERVIÇOS DIVERSOS | H | 30,0 | 14,97 | 448.9608
|  | 88323 | SINAPI | TELHADISTA COM ENCARGOS COMPLEMENTARES | SEDI - SERVIÇOS DIVERSOS | H | 10,0 | 19,61 | 196.0392
[7 empty] | Valor do BDI => |  | 192,47
[7 empty] | Valor com BDI => |  | 837,00
| 5.7.26 | 84045 | SINAPI | CONDUTOR PARA CALHA DE BEIRAL, DE PVC, DIAMETRO 88 MM, INCLUINDO CONEXOES E BRACADEIRAS - FORNECIMENTO E COLOCACAO | COBE - COBERTURA | M | 30,0 | 26,28 | 788,40
|  | 88309 | SINAPI | PEDREIRO COM ENCARGOS COMPLEMENTARES | SEDI - SERVIÇOS DIVERSOS | H | 5,7 | 19,71 | 112.3504
|  | 88316 | SINAPI | SERVENTE COM ENCARGOS COMPLEMENTARES | SEDI - SERVIÇOS DIVERSOS | H | 5,7 | 14,97 | 85.3316
|  | 00012615 | SINAPI | ABRACADEIRA PVC, PARA CALHA PLUVIAL, DIAMETRO ENTRE 80 E 100 MM, PARA DRENAGEM PREDIAL | Material | UN | 19,8 | 3,40 | 67.322
|  | 00000119 | SINAPI | ADESIVO PLASTICO PARA PVC, BISNAGA COM 75 GR | Material | UN | 3,0 | 4,75 | 14.2504
|  | 00011946 | SINAPI | BUCHA NYLON S-5 | Material | UN | 39,0 | 0,03 | 1.17
|  | 00012623 | SINAPI | CONDUTOR PLUVIAL, PVC, CIRCULAR, DIAMETRO ENTRE 80 E 100 MM, PARA DRENAGEM PREDIAL | Material | M | 33,0 | 9,82 | 324.0699
|  | 00012628 | SINAPI | JOELHO PVC, 60 GRAUS, DIAMETRO ENTRE 80 E 100 MM, PARA DRENAGEM PLUVIAL PREDIAL | Material | UN | 19,8 | 5,93 | 117.4176
|  | 00012629 | SINAPI | JOELHO PVC, 90 GRAUS, DIAMETRO ENTRE 80 E 100 MM, PARA DRENAGEM PLUVIAL PREDIAL | Material | UN | 9,9 | 6,44 | 63.7579
|  | 00011056 | SINAPI | PARAFUSO ROSCA SOBERBA ZINCADO CABECA CHATA FENDA SIMPLES 3,8 X 30 MM (1.1/4 ") | Material | UN | 39,0 | 0,07 | 2.7301
[7 empty] | Valor do BDI => |  | 235,26
[7 empty] | Valor com BDI => |  | 1.023,60
| 5.7.27 | 84044 | SINAPI | CALHA DE BEIRAL, SEMICIRCULAR DE PVC, DIAMETRO 125 MM, INCLUINDO CABECEIRAS, EMENDAS, BOCAIS, SUPORTES E VEDACOES, EXCLUINDO CONDUTORES - FORNECIMENTO E COLOCACAO | COBE - COBERTURA | M | 120,0 | 55,86 | 6.703,20
|  | 88262 | SINAPI | CARPINTEIRO DE FORMAS COM ENCARGOS COMPLEMENTARES | SEDI - SERVIÇOS DIVERSOS | H | 52,8 | 15,96 | 842.7121
|  | 88316 | SINAPI | SERVENTE COM ENCARGOS COMPLEMENTARES | SEDI - SERVIÇOS DIVERSOS | H | 52,8 | 14,97 | 790.4386
|  | 00012614 | SINAPI | BOCAL PVC, PARA CALHA PLUVIAL, DIAMETRO DA SAIDA ENTRE 80 E 100 MM, PARA DRENAGEM PREDIAL | Material | UN | 39,6 | 15,81 | 626.0939
|  | 00012616 | SINAPI | CABECEIRA DIREITA PVC, PARA CALHA PLUVIAL, DIAMETRO ENTRE 119 E 170 MM, PARA DRENAGEM PREDIAL | Material | UN | 13,2 | 4,69 | 61.9098
|  | 00012617 | SINAPI | CABECEIRA ESQUERDA PVC, PARA CALHA PLUVIAL, DIAMETRO ENTRE 119 E 170 MM, PARA DRENAGEM PREDIAL | Material | UN | 13,2 | 4,50 | 59.4017
|  | 00012618 | SINAPI | CALHA PLUVIAL DE PVC, DIAMETRO ENTRE 119 E 170 MM, COMPRIMENTO DE 3 M, PARA DRENAGEM PREDIAL | Material | UN | 43,2 | 37,71 | 1629.1187
|  | 00012624 | SINAPI | EMENDA PARA CALHA PLUVIAL, PVC, DIAMETRO ENTRE 119 E 170 MM, PARA DRENAGEM PREDIAL | Material | UN | 26,4 | 9,43 | 248.9591
|  | 00011054 | SINAPI | PARAFUSO ROSCA SOBERBA ZINCADO CABECA CHATA FENDA SIMPLES 3,2 X 20 MM (3/4 ") | Material | UN | 360,0 | 0,04 | 14.4004
|  | 00012626 | SINAPI | SUPORTE METALICO PARA CALHA PLUVIAL, ZINCADO, DOBRADO, DIAMETRO ENTRE 119 E 170 MM, PARA DRENAGEM PREDIAL | Material | UN | 186,0 | 12,96 | 2410.629
|  | 00012627 | SINAPI | VEDACAO DE CALHA, EM BORRACHA COR PRETA, MEDIDA ENTRE 119 E 170 MM, PARA DRENAGEM PLUVIAL PREDIAL | Material | UN | 52,8 | 0,37 | 19.5366
[7 empty] | Valor do BDI => |  | 2.000,23
[7 empty] | Valor com BDI => |  | 8.703,60
| 5.7.28 | 73970/001 | SINAPI | ESTRUTURA METALICA EM ACO ESTRUTURAL PERFIL I 12 X 5 1/4 | COBE - COBERTURA | KG | 50,0 | 8,93 | 446,50
|  | 6391 | SINAPI | SOLDA TOPO DESCENDENTE CHANFRADA ESPESSURA=1/4" CHAPA/PERFIL/TUBO ACO COM CONVERSOR DIESEL. | SEDI - SERVIÇOS DIVERSOS | M | 0,3 | 125,39 | 37.6004
|  | 88315 | SINAPI | SERRALHEIRO COM ENCARGOS COMPLEMENTARES | SEDI - SERVIÇOS DIVERSOS | H | 6,0 | 19,61 | 117.6081
|  | 88316 | SINAPI | SERVENTE COM ENCARGOS COMPLEMENTARES | SEDI - SERVIÇOS DIVERSOS | H | 6,0 | 14,97 | 89.7804
|  | 00004774 | SINAPI | PERFIL "I" DE ACO LAMINADO, "W" 410 X 67 | Material | KG | 52,5 | 3,84 | 201.5111
[7 empty] | Valor do BDI => |  | 133,24
[7 empty] | Valor com BDI => |  | 579,50
| 5.7.29 | 73970/002 | SINAPI | ESTRUTURA METALICA EM ACO ESTRUTURAL PERFIL I 6 X 3 3/8 | COBE - COBERTURA | KG | 50,0 | 6,17 | 308,50
|  | 6391 | SINAPI | SOLDA TOPO DESCENDENTE CHANFRADA ESPESSURA=1/4" CHAPA/PERFIL/TUBO ACO COM CONVERSOR DIESEL. | SEDI - SERVIÇOS DIVERSOS | M | 0,3 | 125,39 | 37.632
|  | 88315 | SINAPI | SERRALHEIRO COM ENCARGOS COMPLEMENTARES | SEDI - SERVIÇOS DIVERSOS | H | 2,0 | 19,61 | 39.2356
|  | 88316 | SINAPI | SERVENTE COM ENCARGOS COMPLEMENTARES | SEDI - SERVIÇOS DIVERSOS | H | 2,0 | 14,97 | 29.9519
|  | 00004766 | SINAPI | PERFIL "I" DE ACO LAMINADO, "I" 152 X 22 | Material | KG | 52,5 | 3,84 | 201.6804
[7 empty] | Valor do BDI => |  | 92,06
[7 empty] | Valor com BDI => |  | 400,50
| 5.7.30 | 72112 | SINAPI | ESTRUTURA METALICA EM TESOURAS OU TRELICAS, VAO LIVRE DE 20M, FORNECIMENTO E MONTAGEM, NAO SENDO CONSIDERADOS OS FECHAMENTOS METALICOS, AS COLUNAS, OS SERVICOS GERAIS EM ALVENARIA E CONCRETO, AS TELHAS DE COBERTURA E A PINTURA DE ACABAMENTO | COBE - COBERTURA | m² | 600,0 | 71,18 | 42.708,00
|  | 88278 | SINAPI | MONTADOR DE ESTRUTURA METÁLICA COM ENCARGOS COMPLEMENTARES | SEDI - SERVIÇOS DIVERSOS | H | 480,0 | 15,96 | 7660.3695
|  | 88316 | SINAPI | SERVENTE COM ENCARGOS COMPLEMENTARES | SEDI - SERVIÇOS DIVERSOS | H | 480,0 | 14,97 | 7185.1962
|  | 00010966 | SINAPI | PERFIL "U" DE ACO LAMINADO, "U" 152 X 15,6 | Material | KG | 7200,0 | 3,87 | 27862.4343
[7 empty] | Valor do BDI => |  | 12.744,07
[7 empty] | Valor com BDI => |  | 55.452,00
| 5.7.31 | 73866/003 | SINAPI | ESTRUTURA PARA COBERTURA TIPO FINK, EM ALUMINIO ANODIZADO, VAO DE 40M, ESPACAMENTO DAS TESOURAS DE 5M ATE 6,5M | COBE - COBERTURA | m² | 50,0 | 440,56 | 22.028,00
|  | 88243 | SINAPI | AJUDANTE ESPECIALIZADO COM ENCARGOS COMPLEMENTARES | SEDI - SERVIÇOS DIVERSOS | H | 93,5 | 15,86 | 1482.9135
|  | 88276 | SINAPI | MONTADOR COM ENCARGOS COMPLEMENTARES | SEDI - SERVIÇOS DIVERSOS | H | 107,5 | 17,83 | 1916.7296
|  | 00000583 | SINAPI | ALUMINIO ANODIZADO | Material | KG | 831,25 | 22,41 | 18628.3569
[7 empty] | Valor do BDI => |  | 6.573,16
[7 empty] | Valor com BDI => |  | 28.601,00
| 5.7.32 | 73866/008 | SINAPI | ESTRUTURA PARA COBERTURA TIPO SHED, EM ALUMINIO ANODIZADO, VAO DE 30M, ESPACAMENTO DAS TESOURAS DE 5M ATE 6,5M | COBE - COBERTURA | m² | 50,0 | 523,23 | 26.161,50
|  | 88278 | SINAPI | MONTADOR DE ESTRUTURA METÁLICA COM ENCARGOS COMPLEMENTARES | SEDI - SERVIÇOS DIVERSOS | H | 130,0 | 15,96 | 2074.8048
|  | 88316 | SINAPI | SERVENTE COM ENCARGOS COMPLEMENTARES | SEDI - SERVIÇOS DIVERSOS | H | 112,0 | 14,97 | 1676.6438
|  | 00000583 | SINAPI | ALUMINIO ANODIZADO | Material | KG | 1000,0 | 22,41 | 22410.0514
[7 empty] | Valor do BDI => |  | 7.806,59
[7 empty] | Valor com BDI => |  | 33.968,00
| 5.8 |  |  | ESQUADRIAS E FERRAGENS |  |  |  |  | 237.007,32
| 5.8.1 | 73937/003 | SINAPI | COBOGO DE CONCRETO (ELEMENTO VAZADO), 7X50X50CM, ASSENTADO COM ARGAMASSA TRACO 1:3 (CIMENTO E AREIA) | PARE - PAREDES/PAINEIS | m² | 30,0 | 128,20 | 3.846,00
|  | 88629 | SINAPI | ARGAMASSA TRAÇO 1:3 (CIMENTO E AREIA MÉDIA), PREPARO MANUAL. AF_08/2014 | SEDI - SERVIÇOS DIVERSOS | m³ | 0,144 | 367,62 | 52.9362
|  | 88309 | SINAPI | PEDREIRO COM ENCARGOS COMPLEMENTARES | SEDI - SERVIÇOS DIVERSOS | H | 25,5 | 19,71 | 502.5949
|  | 88316 | SINAPI | SERVENTE COM ENCARGOS COMPLEMENTARES | SEDI - SERVIÇOS DIVERSOS | H | 25,5 | 14,97 | 381.7273
|  | 00000665 | SINAPI | ELEMENTO VAZADO DE CONCRETO, QUADRICULADO, 16 FUROS *50 X 50 X 7* CM | Material | UN | 120,0 | 24,24 | 2908.7416
[7 empty] | Valor do BDI => |  | 1.147,65
[7 empty] | Valor com BDI => |  | 4.993,50
| 5.8.2 | 90841 | SINAPI | KIT DE PORTA DE MADEIRA PARA PINTURA, SEMI-OCA (LEVE OU MÉDIA), PADRÃO MÉDIO, 60X210CM, ESPESSURA DE 3,5CM, ITENS INCLUSOS: DOBRADIÇAS, MONTAGEM E INSTALAÇÃO DO BATENTE, FECHADURA COM EXECUÇÃO DO FURO - FORNECIMENTO E INSTALAÇÃO. AF_08/2015 | ESQV - ESQUADRIAS/FERRAGENS/VIDROS | UN | 10,0 | 730,38 | 7.303,80
|  | 90805 | SINAPI | ADUELA / MARCO / BATENTE PARA PORTA DE 60X210CM, FIXAÇÃO COM ARGAMASSA - SOMENTE INSTALAÇÃO. AF_08/2015_P | ESQV - ESQUADRIAS/FERRAGENS/VIDROS | UN | 10,0 | 56,54 | 565.4
|  | 90820 | SINAPI | PORTA DE MADEIRA PARA PINTURA, SEMI-OCA (LEVE OU MÉDIA), 60X210CM, ESPESSURA DE 3,5CM, INCLUSO DOBRADIÇAS - FORNECIMENTO E INSTALAÇÃO. AF_08/2015 | ESQV - ESQUADRIAS/FERRAGENS/VIDROS | UN | 10,0 | 217,36 | 2173.6
|  | 90800 | SINAPI | ADUELA / MARCO / BATENTE PARA PORTA DE 60X210CM, PADRÃO MÉDIO - FORNECIMENTO E MONTAGEM. AF_08/2015 | ESQV - ESQUADRIAS/FERRAGENS/VIDROS | UN | 10,0 | 288,15 | 2881.5
|  | 90826 | SINAPI | ALIZAR / GUARNIÇÃO DE 5X1,5CM PARA PORTA DE 60X210CM FIXADO COM PREGOS, PADRÃO MÉDIO - FORNECIMENTO E INSTALAÇÃO. AF_08/2015 | ESQV - ESQUADRIAS/FERRAGENS/VIDROS | UN | 20,0 | 46,21 | 924.2
|  | 90831 | SINAPI | FECHADURA DE EMBUTIR PARA PORTA DE BANHEIRO, COMPLETA, ACABAMENTO PADRÃO MÉDIO, INCLUSO EXECUÇÃO DE FURO - FORNECIMENTO E INSTALAÇÃO. AF_08/2015 | ESQV - ESQUADRIAS/FERRAGENS/VIDROS | UN | 10,0 | 75,91 | 759.1
[7 empty] | Valor do BDI => |  | 2.179,45
[7 empty] | Valor com BDI => |  | 9.483,30
| 5.8.3 | 90842 | SINAPI | KIT DE PORTA DE MADEIRA PARA PINTURA, SEMI-OCA (LEVE OU MÉDIA), PADRÃO MÉDIO, 70X210CM, ESPESSURA DE 3,5CM, ITENS INCLUSOS: DOBRADIÇAS, MONTAGEM E INSTALAÇÃO DO BATENTE, FECHADURA COM EXECUÇÃO DO FURO - FORNECIMENTO E INSTALAÇÃO. AF_08/2015 | ESQV - ESQUADRIAS/FERRAGENS/VIDROS | UN | 10,0 | 767,51 | 7.675,10
|  | 90807 | SINAPI | ADUELA / MARCO / BATENTE PARA PORTA DE 70X210CM, FIXAÇÃO COM ARGAMASSA - SOMENTE INSTALAÇÃO. AF_08/2015_P | ESQV - ESQUADRIAS/FERRAGENS/VIDROS | UN | 10,0 | 61,34 | 613.4
|  | 90821 | SINAPI | PORTA DE MADEIRA PARA PINTURA, SEMI-OCA (LEVE OU MÉDIA), 70X210CM, ESPESSURA DE 3,5CM, INCLUSO DOBRADIÇAS - FORNECIMENTO E INSTALAÇÃO. AF_08/2015 | ESQV - ESQUADRIAS/FERRAGENS/VIDROS | UN | 10,0 | 233,46 | 2334.6
|  | 90801 | SINAPI | ADUELA / MARCO / BATENTE PARA PORTA DE 70X210CM, PADRÃO MÉDIO - FORNECIMENTO E MONTAGEM. AF_08/2015 | ESQV - ESQUADRIAS/FERRAGENS/VIDROS | UN | 10,0 | 294,09 | 2940.9
|  | 90827 | SINAPI | ALIZAR / GUARNIÇÃO DE 5X1,5CM PARA PORTA DE 70X210CM FIXADO COM PREGOS, PADRÃO MÉDIO - FORNECIMENTO E INSTALAÇÃO. AF_08/2015 | ESQV - ESQUADRIAS/FERRAGENS/VIDROS | UN | 20,0 | 47,80 | 956
|  | 91306 | SINAPI | FECHADURA DE EMBUTIR PARA PORTAS INTERNAS, COMPLETA, ACABAMENTO PADRÃO MÉDIO, COM EXECUÇÃO DE FURO - FORNECIMENTO E INSTALAÇÃO. AF_08/2015 | ESQV - ESQUADRIAS/FERRAGENS/VIDROS | UN | 10,0 | 83,02 | 830.2
[7 empty] | Valor do BDI => |  | 2.290,25
[7 empty] | Valor com BDI => |  | 9.965,30
| 5.8.4 | 90843 | SINAPI | KIT DE PORTA DE MADEIRA PARA PINTURA, SEMI-OCA (LEVE OU MÉDIA), PADRÃO MÉDIO, 80X210CM, ESPESSURA DE 3,5CM, ITENS INCLUSOS: DOBRADIÇAS, MONTAGEM E INSTALAÇÃO DO BATENTE, FECHADURA COM EXECUÇÃO DO FURO - FORNECIMENTO E INSTALAÇÃO. AF_08/2015 | ESQV - ESQUADRIAS/FERRAGENS/VIDROS | UN | 20,0 | 793,95 | 15.879,00
|  | 90817 | SINAPI | ADUELA / MARCO / BATENTE PARA PORTA DE 80X210CM, FIXAÇÃO COM ARGAMASSA - SOMENTE INSTALAÇÃO. AF_08/2015_P | ESQV - ESQUADRIAS/FERRAGENS/VIDROS | UN | 20,0 | 66,12 | 1322.4
|  | 90822 | SINAPI | PORTA DE MADEIRA PARA PINTURA, SEMI-OCA (LEVE OU MÉDIA), 80X210CM, ESPESSURA DE 3,5CM, INCLUSO DOBRADIÇAS - FORNECIMENTO E INSTALAÇÃO. AF_08/2015 | ESQV - ESQUADRIAS/FERRAGENS/VIDROS | UN | 20,0 | 232,25 | 4645
|  | 90802 | SINAPI | ADUELA / MARCO / BATENTE PARA PORTA DE 80X210CM, PADRÃO MÉDIO - FORNECIMENTO E MONTAGEM. AF_08/2015 | ESQV - ESQUADRIAS/FERRAGENS/VIDROS | UN | 20,0 | 300,06 | 6001.2
|  | 90828 | SINAPI | ALIZAR / GUARNIÇÃO DE 5X1,5CM PARA PORTA DE 80X210CM FIXADO COM PREGOS, PADRÃO MÉDIO - FORNECIMENTO E INSTALAÇÃO. AF_08/2015 | ESQV - ESQUADRIAS/FERRAGENS/VIDROS | UN | 40,0 | 49,39 | 1975.6
|  | 90830 | SINAPI | FECHADURA DE EMBUTIR COM CILINDRO, EXTERNA, COMPLETA, ACABAMENTO PADRÃO MÉDIO, INCLUSO EXECUÇÃO DE FURO - FORNECIMENTO E INSTALAÇÃO. AF_08/2015 | ESQV - ESQUADRIAS/FERRAGENS/VIDROS | UN | 20,0 | 96,74 | 1934.8
[7 empty] | Valor do BDI => |  | 4.738,29
[7 empty] | Valor com BDI => |  | 20.617,20
| 5.8.5 | 90844 | SINAPI | KIT DE PORTA DE MADEIRA PARA PINTURA, SEMI-OCA (LEVE OU MÉDIA), PADRÃO MÉDIO, 90X210CM, ESPESSURA DE 3,5CM, ITENS INCLUSOS: DOBRADIÇAS, MONTAGEM E INSTALAÇÃO DO BATENTE, FECHADURA COM EXECUÇÃO DO FURO - FORNECIMENTO E INSTALAÇÃO. AF_08/2015 | ESQV - ESQUADRIAS/FERRAGENS/VIDROS | UN | 10,0 | 818,49 | 8.184,90
|  | 90819 | SINAPI | ADUELA / MARCO / BATENTE PARA PORTA DE 90X210CM, FIXAÇÃO COM ARGAMASSA - SOMENTE INSTALAÇÃO. AF_08/2015_P | ESQV - ESQUADRIAS/FERRAGENS/VIDROS | UN | 10,0 | 70,96 | 709.6
|  | 90823 | SINAPI | PORTA DE MADEIRA PARA PINTURA, SEMI-OCA (LEVE OU MÉDIA), 90X210CM, ESPESSURA DE 3,5CM, INCLUSO DOBRADIÇAS - FORNECIMENTO E INSTALAÇÃO. AF_08/2015 | ESQV - ESQUADRIAS/FERRAGENS/VIDROS | UN | 10,0 | 242,79 | 2427.9
|  | 90803 | SINAPI | ADUELA / MARCO / BATENTE PARA PORTA DE 90X210CM, PADRÃO MÉDIO - FORNECIMENTO E MONTAGEM. AF_08/2015 | ESQV - ESQUADRIAS/FERRAGENS/VIDROS | UN | 10,0 | 306,00 | 3060
|  | 90829 | SINAPI | ALIZAR / GUARNIÇÃO DE 5X1,5CM PARA PORTA DE 90X210CM FIXADO COM PREGOS, PADRÃO MÉDIO - FORNECIMENTO E INSTALAÇÃO. AF_08/2015 | ESQV - ESQUADRIAS/FERRAGENS/VIDROS | UN | 20,0 | 51,00 | 1020
|  | 90830 | SINAPI | FECHADURA DE EMBUTIR COM CILINDRO, EXTERNA, COMPLETA, ACABAMENTO PADRÃO MÉDIO, INCLUSO EXECUÇÃO DE FURO - FORNECIMENTO E INSTALAÇÃO. AF_08/2015 | ESQV - ESQUADRIAS/FERRAGENS/VIDROS | UN | 10,0 | 96,74 | 967.4
[7 empty] | Valor do BDI => |  | 2.442,37
[7 empty] | Valor com BDI => |  | 10.627,30
| 5.8.6 | 73910/008 | SINAPI | PORTA DE MADEIRA COMPENSADA LISA PARA PINTURA, 120X210X3,5CM, 2 FOLHAS, INCLUSO ADUELA 2A, ALIZAR 2A E DOBRADICAS | ESQV - ESQUADRIAS/FERRAGENS/VIDROS | UN | 4,0 | 640,86 | 2.563,44
|  | 88627 | SINAPI | ARGAMASSA TRAÇO 1:0,5:4,5 (CIMENTO, CAL E AREIA MÉDIA) PARA ASSENTAMENTO DE ALVENARIA, PREPARO MANUAL. AF_08/2014 | SEDI - SERVIÇOS DIVERSOS | m³ | 0,0432 | 358,76 | 15.4984
|  | 88261 | SINAPI | CARPINTEIRO DE ESQUADRIA COM ENCARGOS COMPLEMENTARES | SEDI - SERVIÇOS DIVERSOS | H | 8,76 | 15,99 | 140.072
|  | 88309 | SINAPI | PEDREIRO COM ENCARGOS COMPLEMENTARES | SEDI - SERVIÇOS DIVERSOS | H | 6,048 | 19,71 | 119.2058
|  | 88316 | SINAPI | SERVENTE COM ENCARGOS COMPLEMENTARES | SEDI - SERVIÇOS DIVERSOS | H | 14,808 | 14,97 | 221.6752
|  | 00020247 | SINAPI | PREGO DE ACO POLIDO COM CABECA 15 X 15 (1 1/4 X 13) | Material | KG | 2,592 | 11,26 | 29.1858
|  | 00010553 | SINAPI | PORTA DE MADEIRA, FOLHA MEDIA (NBR 15930) DE 60 X 210 CM, E = 35 MM, NUCLEO SARRAFEADO, CAPA LISA EM HDF, ACABAMENTO EM PRIMER PARA PINTURA | Material | UN | 8,0 | 110,60 | 884.7977
|  | 00035274 | SINAPI | PILAR DE MADEIRA NAO APARELHADA *10 X 10* CM, MACARANDUBA, ANGELIM OU EQUIVALENTE DA REGIAO | Material | M | 0,72 | 43,30 | 31.1759
|  | 00011058 | SINAPI | PARAFUSO ROSCA SOBERBA ZINCADO CABECA CHATA FENDA SIMPLES 5,5 X 65 MM (2.1/2 ") | Material | UN | 24,0 | 0,36 | 8.64
|  | 00020017 | SINAPI | GUARNICAO/ ALIZAR/ VISTA MACICA, E= *1* CM, L= *4,5* CM, EM CEDRINHO/ ANGELIM COMERCIAL/ EUCALIPTO/ CURUPIXA/ PEROBA/ CUMARU OU EQUIVALENTE DA REGIAO | Material | M | 43,2 | 6,96 | 300.6712
|  | 00002433 | SINAPI | DOBRADICA EM ACO/FERRO, 3" X 2 1/2", E= 1,2 A 1,8 MM, SEM ANEL, CROMADO OU ZINCADO, TAMPA CHATA, COM PARAFUSOS | Material | UN | 24,0 | 8,52 | 204.4795
|  | 00000184 | SINAPI | BATENTE/ PORTAL/ ADUELA/ MARCO MACICO, E= *3* CM, L= *13* CM, *60 CM A 120* CM X *210* CM, EM PINUS/ TAUARI/ VIROLA OU EQUIVALENTE DA REGIAO (NAO INCLUI ALIZARES) | Material | JG | 4,0 | 152,01 | 608.0384
[7 empty] | Valor do BDI => |  | 764,93
[7 empty] | Valor com BDI => |  | 3.328,36
| 5.8.7 | 91341 | SINAPI | PORTA EM ALUMÍNIO DE ABRIR TIPO VENEZIANA COM GUARNIÇÃO, FIXAÇÃO COM PARAFUSOS - FORNECIMENTO E INSTALAÇÃO. AF_08/2015 | ESQV - ESQUADRIAS/FERRAGENS/VIDROS | m² | 25,0 | 617,39 | 15.434,75
|  | 88309 | SINAPI | PEDREIRO COM ENCARGOS COMPLEMENTARES | SEDI - SERVIÇOS DIVERSOS | H | 9,565 | 19,71 | 188.5271
|  | 88316 | SINAPI | SERVENTE COM ENCARGOS COMPLEMENTARES | SEDI - SERVIÇOS DIVERSOS | H | 4,775 | 14,97 | 71.4821
|  | 00000142 | SINAPI | SELANTE ELASTICO MONOCOMPONENTE A BASE DE POLIURETANO PARA JUNTAS DIVERSAS | Material | 310ML | 22,0725 | 33,55 | 740.536
|  | 00039025 | SINAPI | PORTA DE ABRIR EM ALUMINIO TIPO VENEZIANA, ACABAMENTO ANODIZADO NATURAL, SEM GUARNICAO/ALIZAR/VISTA, 87 X 210 CM | Material | UN | 13,6825 | 806,09 | 11029.3797
|  | 00040555 | SINAPI | GUARNICAO/MOLDURA DE ACABAMENTO PARA ESQUADRIA DE ALUMINIO ANODIZADO NATURAL, PARA 1 FACE (COLETADO CAIXA) | Material | M | 171,26 | 19,67 | 3368.7005
|  | 00007568 | SINAPI | BUCHA DE NYLON SEM ABA S10, COM PARAFUSO DE 6,10 X 65 MM EM ACO ZINCADO COM ROSCA SOBERBA, CABECA CHATA E FENDA PHILLIPS | Material | UN | 120,415 | 0,30 | 36.1247
[7 empty] | Valor do BDI => |  | 4.605,73
[7 empty] | Valor com BDI => |  | 20.040,50
| 5.8.8 | C3733 | SEINFRA | PORTÃO DE ALUMÍNIO ANODIZADO NATURAL, FECHAMENTO TOTAL C/ LAMBRI BOLA E CORREDIÇO (FORNECIMENTO E MONTAGEM) | ESQUADRIAS METÁLICAS | m² | 5,0 | 285,00 | 1.425,00
|  | I6805 | SEINFRA | PORTÃO DE ALUMÍNIO ANODIZADO NATURAL, FECHAMENTO COM LAMBRI BOLA E CORREDIÇO (FORNECIMENTO E MONTAGEM) | Material | m² | 5,0 | 285,00 | 1425
[7 empty] | Valor do BDI => |  | 425,22
[7 empty] | Valor com BDI => |  | 1.850,20
| 5.8.9 | 73933/001 | SINAPI | PORTA DE FERRO, DE ABRIR, TIPO GRADE COM CHAPA, 87X210CM, COM GUARNICOES | ESQV - ESQUADRIAS/FERRAGENS/VIDROS | m² | 10,0 | 525,63 | 5.256,30
|  | 88627 | SINAPI | ARGAMASSA TRAÇO 1:0,5:4,5 (CIMENTO, CAL E AREIA MÉDIA) PARA ASSENTAMENTO DE ALVENARIA, PREPARO MANUAL. AF_08/2014 | SEDI - SERVIÇOS DIVERSOS | m³ | 0,06 | 358,76 | 21.5255
|  | 88309 | SINAPI | PEDREIRO COM ENCARGOS COMPLEMENTARES | SEDI - SERVIÇOS DIVERSOS | H | 8,0 | 19,71 | 157.6792
|  | 88315 | SINAPI | SERRALHEIRO COM ENCARGOS COMPLEMENTARES | SEDI - SERVIÇOS DIVERSOS | H | 16,0 | 19,61 | 313.7585
|  | 88316 | SINAPI | SERVENTE COM ENCARGOS COMPLEMENTARES | SEDI - SERVIÇOS DIVERSOS | H | 28,0 | 14,97 | 419.158
|  | 00004930 | SINAPI | PORTA DE ABRIR EM GRADIL COM BARRA CHATA 3 CM X 1/4", COM REQUADRO E GUARNICAO - COMPLETO - ACABAMENTO NATURAL | Material | m² | 10,0 | 434,42 | 4344.1788
[7 empty] | Valor do BDI => |  | 1.568,48
[7 empty] | Valor com BDI => |  | 6.824,80
| 5.8.10 | 73932/001 | SINAPI | GRADE DE FERRO EM BARRA CHATA 3/16" | ESQV - ESQUADRIAS/FERRAGENS/VIDROS | m² | 10,0 | 217,15 | 2.171,50
|  | 88631 | SINAPI | ARGAMASSA TRAÇO 1:4 (CIMENTO E AREIA MÉDIA), PREPARO MANUAL. AF_08/2014 | SEDI - SERVIÇOS DIVERSOS | m³ | 0,04 | 329,76 | 13.1906
|  | 88315 | SINAPI | SERRALHEIRO COM ENCARGOS COMPLEMENTARES | SEDI - SERVIÇOS DIVERSOS | H | 15,0 | 19,61 | 294.1554
|  | 88316 | SINAPI | SERVENTE COM ENCARGOS COMPLEMENTARES | SEDI - SERVIÇOS DIVERSOS | H | 16,0 | 14,97 | 239.5244
|  | 00000567 | SINAPI | CANTONEIRA FERRO GALVANIZADO DE ABAS IGUAIS, 1" X 1/8" (L X E) , 1,20KG/M | Material | M | 20,0 | 4,79 | 95.8017
|  | 00000546 | SINAPI | BARRA DE FERRO RETANGULAR, BARRA CHATA (QUALQUER DIMENSAO) | Material | KG | 420,0 | 3,64 | 1528.8279
[7 empty] | Valor do BDI => |  | 647,98
[7 empty] | Valor com BDI => |  | 2.819,50
| 5.8.11 | 8551 | ORSE | Grade de ferro, p/ penitenciária, c/ quadro em tubo industrial quadrado 50 x 50mm, barra redonda 3/4" na vertical e barra chata 2" x 1/4" na horizontal | Esquadrias de Ferro | m² | 5,0 | 265,40 | 1.327,00
|  | 10549 | ORSE | Encargos Complementares - Servente | Provisórios | h | 10,0 | 2,42 | 24.1998
|  | 10594 | ORSE | Encargos Complementares - Serralheiro | Provisórios | h | 10,0 | 2,31 | 23.0998
|  | 3359 | ORSE | Barra redonda de aço mecanico laminado 3/4" (2,24 kg/m) | Material | kg | 80,0 | 6,45 | 515.9961
|  | 8851 | ORSE | Tubo industrial, em aço, quadrado, dim 50 x 50 mm, e=2,00mm, 4,476 kg/m | Material | m | 8,25 | 24,68 | 203.6085
|  | 00000559 | SINAPI | BARRA DE FERRO RETANGULAR, BARRA CHATA, 2" X 1/4" (L X E), 2,53 KG/M | Material | M | 8,15 | 9,20 | 74.9794
|  | 00006110 | SINAPI | SERRALHEIRO | Mão de Obra | H | 10,0 | 12,16 | 121.5991
|  | 00006111 | SINAPI | SERVENTE | Mão de Obra | H | 10,0 | 8,56 | 85.5994
|  | 00010997 | SINAPI | ELETRODO AWS E-7018 (OK 48.04; WI 718) D=4MM (SOLDA ELETRICA) | Material | KG | 14,4 | 19,30 | 277.9179
[7 empty] | Valor do BDI => |  | 395,98
[7 empty] | Valor com BDI => |  | 1.723,00
| 5.8.12 | 85096 | SINAPI | GRADIL DE ALUMINIO ANODIZADO TIPO BARRA CHATA | ESQV - ESQUADRIAS/FERRAGENS/VIDROS | m² | 3,0 | 264,17 | 792,51
|  | 87372 | SINAPI | ARGAMASSA TRAÇO 1:3 (CIMENTO E AREIA MÉDIA) PARA CONTRAPISO, PREPARO MANUAL. AF_06/2014 | SEDI - SERVIÇOS DIVERSOS | m³ | 0,009 | 467,37 | 4.2063
|  | 88629 | SINAPI | ARGAMASSA TRAÇO 1:3 (CIMENTO E AREIA MÉDIA), PREPARO MANUAL. AF_08/2014 | SEDI - SERVIÇOS DIVERSOS | m³ | 0,009 | 367,62 | 3.3086
|  | 88309 | SINAPI | PEDREIRO COM ENCARGOS COMPLEMENTARES | SEDI - SERVIÇOS DIVERSOS | H | 1,2 | 19,71 | 23.6519
|  | 88315 | SINAPI | SERRALHEIRO COM ENCARGOS COMPLEMENTARES | SEDI - SERVIÇOS DIVERSOS | H | 2,25 | 19,61 | 44.1223
|  | 88316 | SINAPI | SERVENTE COM ENCARGOS COMPLEMENTARES | SEDI - SERVIÇOS DIVERSOS | H | 3,45 | 14,97 | 51.6463
|  | 00000583 | SINAPI | ALUMINIO ANODIZADO | Material | KG | 29,7 | 22,41 | 665.5746
[7 empty] | Valor do BDI => |  | 236,48
[7 empty] | Valor com BDI => |  | 1.029,00
| 5.8.13 | 7763 | ORSE | Gradil de ferro c/barra chata 2"x1/4" verticais espaç.10cm, montante em perfil seção quadrada de 1" vertical espaç.3 m, barras paralelas horizontais 2"x1/4", incl.portão, mureta h=30cm em alv.bloco e=19cm, chapiscada e rebocada, exclusive pintura | Alambrados e Gradis | m² | 4,0 | 434,63 | 1.738,52
|  | 79 | ORSE | Forma plana para fundações, em tábuas de pinho, 02 usos | Formas para Fundações | m² | 0,64 | 76,70 | 49.0881
|  | 91 | ORSE | Alvenaria pedra calcárea argamassada c/ cimento e areia traço t-4 (1:5) - 1 saco cimento 50kg / 5 padiolas areia dim. 0,35z0,45x0,23m - Confecção mecânica e transporte | Alvenarias de Pedra e Concretos para Fundações | m³ | 0,8 | 279,95 | 223.9605
|  | 126 | ORSE | Concreto simples fabricado na obra, fck=15 mpa, lançado e adensado | Concreto Simples | m³ | 0,184 | 324,59 | 59.7247
|  | 140 | ORSE | Aço CA - 50 Ø 6,3 a 12,5mm, inclusive corte, dobragem, montagem e colocacao de ferragens nas formas, para superestruturas e fundações | Armaduras Convencionais | kg | 4,0 | 6,21 | 24.8401
|  | 153 | ORSE | Alvenaria bloco cerâmico vedação, 9x19x24cm, e=19cm, com argamassa t5 - 1:2:8 (cimento/cal/areia), junta=2cm | Alvenarias de Vedação | m² | 1,6 | 64,13 | 102.6082
|  | 1908 | ORSE | Reboco ou emboço externo, de parede, com argamassa traço t5 - 1:2:8 (cimento / cal / areia), espessura 2,0 cm | Argamassas | m² | 3,88 | 21,48 | 83.3426
|  | 2497 | ORSE | Escavação manual de vala ou cava em material de 1ª categoria, profundidade até 1,50m | Escavação Manual em Área Urbana | m³ | 0,8 | 32,94 | 26.3521
|  | 3310 | ORSE | Chapisco em parede com argamassa traço t1 - 1:3 (cimento / areia) - Revisado 08/2015 | Conversão InfoWOrca | m² | 3,88 | 3,99 | 15.4812
|  | 10549 | ORSE | Encargos Complementares - Servente | Provisórios | h | 6,0 | 2,42 | 14.52
|  | 10550 | ORSE | Encargos Complementares - Pedreiro | Provisórios | h | 6,0 | 2,38 | 14.28
|  | 7401 | ORSE | Gradil de ferro com barra chata 2"x1/4" verticais espaçadas de 10cm, montante em perfil seção quadrada de 1" vertical espaçada de 3 m, barras paralelas horizontais 2"x1/4" | Serviços | m² | 4,0 | 250,00 | 1000.0022
|  | 00004750 | SINAPI | PEDREIRO | Mão de Obra | H | 6,0 | 12,16 | 72.9602
|  | 00006111 | SINAPI | SERVENTE | Mão de Obra | H | 6,0 | 8,56 | 51.3601
[7 empty] | Valor do BDI => |  | 518,77
[7 empty] | Valor com BDI => |  | 2.257,28
| 5.8.14 | C1972 | SEINFRA | PORTA DE VIDRO TEMPERADO 1 FOLHA (0.90X2.10)m E=10mm | CRISTAL TEMPERADO | CJ | 2,0 | 1.576,26 | 3.152,52
|  | I0299 | SEINFRA | BUCHA PARA PIVOTANTE DE DOBRADICA (1201) | Material | UN | 2,6 | 5,76 | 14.976
|  | I1034 | SEINFRA | DOBRADIÇA INFERIOR (1103) | Material | UN | 2,6 | 20,90 | 54.3399
|  | I1036 | SEINFRA | DOBRADIÇA SUPERIOR (1101) | Material | UN | 2,6 | 17,90 | 46.5399
|  | I1152 | SEINFRA | FECHADURA CENTRAL COM 2 CILINDROS (1521) | Material | UN | 2,6 | 71,40 | 185.6396
|  | I1525 | SEINFRA | MOLA HIDRAULICA P/PORTA DE VIDRO (1012) | Material | UN | 2,6 | 564,80 | 1468.4772
|  | I1743 | SEINFRA | PUXADOR CONCHA (1606) | Material | UN | 2,6 | 12,00 | 31.1999
|  | I2258 | SEINFRA | VIDRO TEMPERADO 10MM INCOLOR PARA FERRAGENS | Material | m² | 4,914 | 275,00 | 1351.3474
[7 empty] | Valor do BDI => |  | 940,71
[7 empty] | Valor com BDI => |  | 4.093,24
| 5.8.15 | 84886 | SINAPI | MOLA HIDRAULICA DE PISO PARA PORTA DE VIDRO TEMPERADO | ESQV - ESQUADRIAS/FERRAGENS/VIDROS | UN | 10,0 | 1.236,81 | 12.368,10
|  | 88316 | SINAPI | SERVENTE COM ENCARGOS COMPLEMENTARES | SEDI - SERVIÇOS DIVERSOS | H | 3,0 | 14,97 | 44.9099
|  | 88325 | SINAPI | VIDRACEIRO COM ENCARGOS COMPLEMENTARES | SEDI - SERVIÇOS DIVERSOS | H | 7,5 | 15,99 | 119.9247
|  | 00011499 | SINAPI | MOLA HIDRAULICA DE PISO P/ VIDRO TEMPERADO 10MM | Material | UN | 10,0 | 1.220,33 | 12203.2655
[7 empty] | Valor do BDI => |  | 3.690,64
[7 empty] | Valor com BDI => |  | 16.058,70
| 5.8.16 | 101274 | SEDOP | Mola hidráulica para porta |  | UN | 35,0 | 180,36 | 6.312,60
|  | O00006 | SEDOP | Servente | Mão de Obra | H | 17,5 | 8,56 | 149.8
|  | O00015 | SEDOP | Montador | Mão de Obra | H | 17,5 | 12,16 | 212.8
|  | D00459 | SEDOP | Mola hidráulica para porta | Material | UN | 35,0 | 170,00 | 5950
[7 empty] | Valor do BDI => |  | 1.883,68
[7 empty] | Valor com BDI => |  | 8.196,30
| 5.8.17 | 90801 | SINAPI | ADUELA / MARCO / BATENTE PARA PORTA DE 70X210CM, PADRÃO MÉDIO - FORNECIMENTO E MONTAGEM. AF_08/2015 | ESQV - ESQUADRIAS/FERRAGENS/VIDROS | UN | 15,0 | 294,09 | 4.411,35
|  | 88261 | SINAPI | CARPINTEIRO DE ESQUADRIA COM ENCARGOS COMPLEMENTARES | SEDI - SERVIÇOS DIVERSOS | H | 40,71 | 15,99 | 650.9421
|  | 88316 | SINAPI | SERVENTE COM ENCARGOS COMPLEMENTARES | SEDI - SERVIÇOS DIVERSOS | H | 20,355 | 14,97 | 304.7093
|  | 00005075 | SINAPI | PREGO DE ACO POLIDO COM CABECA 18 X 30 (2 3/4 X 10) | Material | KG | 0,3525 | 10,17 | 3.5849
|  | 00005066 | SINAPI | PREGO DE ACO POLIDO COM CABECA 12 X 12 | Material | KG | 0,162 | 13,40 | 2.1708
|  | 00000183 | SINAPI | BATENTE/ PORTAL/ ADUELA/ MARCO MACICO, E= *3 CM, L= *13 CM, *60 CM A 120* CM X *210 CM, EM CEDRINHO/ ANGELIM COMERCIAL/ EUCALIPTO/ CURUPIXA/ PEROBA/ CUMARU OU EQUIVALENTE DA REGIAO (NAO INCLUI ALIZARES) | Material | JG | 15,0 | 230,00 | 3449.9429
[7 empty] | Valor do BDI => |  | 1.316,35
[7 empty] | Valor com BDI => |  | 5.727,75
| 5.8.18 | 90802 | SINAPI | ADUELA / MARCO / BATENTE PARA PORTA DE 80X210CM, PADRÃO MÉDIO - FORNECIMENTO E MONTAGEM. AF_08/2015 | ESQV - ESQUADRIAS/FERRAGENS/VIDROS | UN | 15,0 | 300,06 | 4.500,90
|  | 88261 | SINAPI | CARPINTEIRO DE ESQUADRIA COM ENCARGOS COMPLEMENTARES | SEDI - SERVIÇOS DIVERSOS | H | 44,52 | 15,99 | 711.8807
|  | 88316 | SINAPI | SERVENTE COM ENCARGOS COMPLEMENTARES | SEDI - SERVIÇOS DIVERSOS | H | 22,26 | 14,97 | 333.235
|  | 00005075 | SINAPI | PREGO DE ACO POLIDO COM CABECA 18 X 30 (2 3/4 X 10) | Material | KG | 0,3525 | 10,17 | 3.585
|  | 00005066 | SINAPI | PREGO DE ACO POLIDO COM CABECA 12 X 12 | Material | KG | 0,162 | 13,40 | 2.1708
|  | 00000183 | SINAPI | BATENTE/ PORTAL/ ADUELA/ MARCO MACICO, E= *3 CM, L= *13 CM, *60 CM A 120* CM X *210 CM, EM CEDRINHO/ ANGELIM COMERCIAL/ EUCALIPTO/ CURUPIXA/ PEROBA/ CUMARU OU EQUIVALENTE DA REGIAO (NAO INCLUI ALIZARES) | Material | JG | 15,0 | 230,00 | 3450.0286
[7 empty] | Valor do BDI => |  | 1.343,07
[7 empty] | Valor com BDI => |  | 5.844,00
| 5.8.19 | 90800 | SINAPI | ADUELA / MARCO / BATENTE PARA PORTA DE 60X210CM, PADRÃO MÉDIO - FORNECIMENTO E MONTAGEM. AF_08/2015 | ESQV - ESQUADRIAS/FERRAGENS/VIDROS | UN | 15,0 | 288,15 | 4.322,25
|  | 88261 | SINAPI | CARPINTEIRO DE ESQUADRIA COM ENCARGOS COMPLEMENTARES | SEDI - SERVIÇOS DIVERSOS | H | 36,915 | 15,99 | 590.2745
|  | 88316 | SINAPI | SERVENTE COM ENCARGOS COMPLEMENTARES | SEDI - SERVIÇOS DIVERSOS | H | 18,45 | 14,97 | 276.1982
|  | 00005075 | SINAPI | PREGO DE ACO POLIDO COM CABECA 18 X 30 (2 3/4 X 10) | Material | KG | 0,3525 | 10,17 | 3.5849
|  | 00005066 | SINAPI | PREGO DE ACO POLIDO COM CABECA 12 X 12 | Material | KG | 0,162 | 13,40 | 2.1708
|  | 00000183 | SINAPI | BATENTE/ PORTAL/ ADUELA/ MARCO MACICO, E= *3 CM, L= *13 CM, *60 CM A 120* CM X *210 CM, EM CEDRINHO/ ANGELIM COMERCIAL/ EUCALIPTO/ CURUPIXA/ PEROBA/ CUMARU OU EQUIVALENTE DA REGIAO (NAO INCLUI ALIZARES) | Material | JG | 15,0 | 230,00 | 3450.0215
[7 empty] | Valor do BDI => |  | 1.289,76
[7 empty] | Valor com BDI => |  | 5.611,95
| 5.8.20 | 84885 | SINAPI | JOGO DE FERRAGENS CROMADAS PARA PORTA DE VIDRO TEMPERADO, UMA FOLHA COMPOSTO DE DOBRADICAS SUPERIOR E INFERIOR, TRINCO, FECHADURA, CONTRA FECHADURA COM CAPUCHINHO SEM MOLA E PUXADOR | ESQV - ESQUADRIAS/FERRAGENS/VIDROS | UN | 4,0 | 628,49 | 2.513,96
|  | 88239 | SINAPI | AJUDANTE DE CARPINTEIRO COM ENCARGOS COMPLEMENTARES | SEDI - SERVIÇOS DIVERSOS | H | 17,2 | 15,88 | 273.1363
|  | 88261 | SINAPI | CARPINTEIRO DE ESQUADRIA COM ENCARGOS COMPLEMENTARES | SEDI - SERVIÇOS DIVERSOS | H | 24,4 | 15,99 | 390.1564
|  | 88325 | SINAPI | VIDRACEIRO COM ENCARGOS COMPLEMENTARES | SEDI - SERVIÇOS DIVERSOS | H | 13,44 | 15,99 | 214.9058
|  | 00003104 | SINAPI | JOGO DE FERRAGENS CROMADAS P/ PORTA DE VIDRO TEMPERADO, UMA FOLHA COMPOSTA: DOBRADICA SUPERIOR (101) E INFERIOR (103),TRINCO (502), FECHADURA (520),CONTRA FECHADURA (531),COM CAPUCHINHO | Material | CJ | 4,0 | 408,94 | 1635.7616
[7 empty] | Valor do BDI => |  | 750,17
[7 empty] | Valor com BDI => |  | 3.264,12
| 5.8.21 | C1361 | SEINFRA | FECHADURA COMPLETA PARA PORTA INTERNA | OUTROS ELEMENTOS | UN | 45,0 | 93,86 | 4.223,70
|  | I0041 | SEINFRA | AJUDANTE DE CARPINTEIRO | Mão de Obra | H | 90,0 | 10,47 | 942.3
|  | I0498 | SEINFRA | CARPINTEIRO | Mão de Obra | H | 90,0 | 13,46 | 1211.4
|  | I1155 | SEINFRA | FECHADURA COMPLETA PARA PORTA INTERNA | Material | UN | 45,0 | 46,00 | 2070
[7 empty] | Valor do BDI => |  | 1.260,35
[7 empty] | Valor com BDI => |  | 5.484,15
| 5.8.22 | C1360 | SEINFRA | FECHADURA COMPLETA PARA PORTA EXTERNA | OUTROS ELEMENTOS | UN | 15,0 | 100,36 | 1.505,40
|  | I0041 | SEINFRA | AJUDANTE DE CARPINTEIRO | Mão de Obra | H | 30,0 | 10,47 | 314.1
|  | I0498 | SEINFRA | CARPINTEIRO | Mão de Obra | H | 30,0 | 13,46 | 403.8
|  | I1154 | SEINFRA | FECHADURA COMPLETA PARA PORTA EXTERNA | Material | UN | 15,0 | 52,50 | 787.5
[7 empty] | Valor do BDI => |  | 449,21
[7 empty] | Valor com BDI => |  | 1.954,65
| 5.8.23 | 76050 | SIURB | RETIRADA DE FECHADURAS DE EMBUTIR, COMPLETAS | Edificações | UN | 60,0 | 8,00 | 480,00
|  | 88261 | SINAPI | CARPINTEIRO DE ESQUADRIA COM ENCARGOS COMPLEMENTARES | SEDI - SERVIÇOS DIVERSOS | H | 30,0 | 15,99 | 480
[7 empty] | Valor do BDI => |  | 143,23
[7 empty] | Valor com BDI => |  | 623,40
| 5.8.24 | 77050 | SIURB | RECOLOCAÇÃO DE FECHADURAS DE EMBUTIR, COMPLETAS | Edificações | UN | 60,0 | 25,42 | 1.525,20
|  | 88261 | SINAPI | CARPINTEIRO DE ESQUADRIA COM ENCARGOS COMPLEMENTARES | SEDI - SERVIÇOS DIVERSOS | H | 95,4 | 15,99 | 1525.2
[7 empty] | Valor do BDI => |  | 455,12
[7 empty] | Valor com BDI => |  | 1.980,60
| 5.8.25 | 4368 | ORSE | Restauro - Lubrificação de ferragem | Restauro | un | 10,0 | 1,40 | 14,00
|  | 10549 | ORSE | Encargos Complementares - Servente | Provisórios | h | 1,0 | 2,42 | 2.4276
|  | 3532 | ORSE | Pasta lubrificante | Material | l | 0,1 | 29,76 | 2.9854
|  | 00006111 | SINAPI | SERVENTE | Mão de Obra | H | 1,0 | 8,56 | 8.587
[7 empty] | Valor do BDI => |  | 4,18
[7 empty] | Valor com BDI => |  | 18,20
| 5.8.26 | 94582 | SINAPI | JANELA DE ALUMÍNIO DE CORRER, 2 FOLHAS, FIXAÇÃO COM ARGAMASSA, COM VIDROS, PADRONIZADA. AF_07/2016 | ESQV - ESQUADRIAS/FERRAGENS/VIDROS | m² | 15,0 | 428,60 | 6.429,00
|  | 88629 | SINAPI | ARGAMASSA TRAÇO 1:3 (CIMENTO E AREIA MÉDIA), PREPARO MANUAL. AF_08/2014 | SEDI - SERVIÇOS DIVERSOS | m³ | 0,135 | 367,62 | 49.6282
|  | 88309 | SINAPI | PEDREIRO COM ENCARGOS COMPLEMENTARES | SEDI - SERVIÇOS DIVERSOS | H | 16,26 | 19,71 | 320.4817
|  | 88316 | SINAPI | SERVENTE COM ENCARGOS COMPLEMENTARES | SEDI - SERVIÇOS DIVERSOS | H | 8,13 | 14,97 | 121.705
|  | 00034362 | SINAPI | JANELA ALUMINIO DE CORRER 1,20 X 1,20 M (AXL) COM 2 FOLHAS DE VIDRO INCLUSO GUARNICAO. | Material | UN | 10,41 | 570,34 | 5937.1851
[7 empty] | Valor do BDI => |  | 1.918,41
[7 empty] | Valor com BDI => |  | 8.347,35
| 5.8.27 | C1516 | SEINFRA | JANELA DE ALUMÍNIO, TIPO VENEZIANA | ESQUADRIAS METÁLICAS | m² | 15,0 | 422,24 | 6.333,60
|  | I0046 | SEINFRA | AJUDANTE DE SERRALHEIRO | Mão de Obra | H | 22,5 | 10,47 | 235.5778
|  | I0207 | SEINFRA | BATENTE ALUMINIO L 1.1/2X1X1/8 ANOD 60X210 | Material | UN | 15,0 | 51,54 | 773.1092
|  | I1275 | SEINFRA | JANELA EM ALUMINIO, TIPO VENEZIANA | Material | m² | 15,0 | 321,34 | 4820.1571
|  | I1858 | SEINFRA | SERRALHEIRO | Mão de Obra | H | 37,5 | 13,46 | 504.756
[7 empty] | Valor do BDI => |  | 1.889,95
[7 empty] | Valor com BDI => |  | 8.223,60
| 5.8.28 | 94585 | SINAPI | JANELA DE ALUMÍNIO DE CORRER, 4 FOLHAS, FIXAÇÃO COM ARGAMASSA, COM VIDROS, PADRONIZADA. AF_07/2016 | ESQV - ESQUADRIAS/FERRAGENS/VIDROS | m² | 9,0 | 418,94 | 3.770,46
|  | 88629 | SINAPI | ARGAMASSA TRAÇO 1:3 (CIMENTO E AREIA MÉDIA), PREPARO MANUAL. AF_08/2014 | SEDI - SERVIÇOS DIVERSOS | m³ | 0,063 | 367,62 | 23.1599
|  | 88309 | SINAPI | PEDREIRO COM ENCARGOS COMPLEMENTARES | SEDI - SERVIÇOS DIVERSOS | H | 13,77 | 19,71 | 271.4052
|  | 88316 | SINAPI | SERVENTE COM ENCARGOS COMPLEMENTARES | SEDI - SERVIÇOS DIVERSOS | H | 6,885 | 14,97 | 103.0679
|  | 00034364 | SINAPI | JANELA ALUMIINIO DE CORRER 1,20 X 1,50 M (AXL) COM 4 FOLHAS DE VIDRO INCLUSO GUARNICAO | Material | UN | 5,004 | 674,03 | 3372.827
[7 empty] | Valor do BDI => |  | 1.125,11
[7 empty] | Valor com BDI => |  | 4.895,55
| 5.8.29 | 8966 | ORSE | Janela em alumínio, cor fosca, tipo basculante, completa, exclusive vidros | Esquadrias de Alumínio | m² | 2,6 | 281,50 | 731,90
|  | 1903 | ORSE | Argamassa cimento e areia traço t-1 (1:3) - 1 saco cimento 50kg / 3 padiolas areia dim. 0.35 x 0.45 x 0.23 m - Confecção mecânica e transporte | Argamassas | m³ | 0,0078 | 287,98 | 2.2463
|  | 88309 | SINAPI | PEDREIRO COM ENCARGOS COMPLEMENTARES | SEDI - SERVIÇOS DIVERSOS | H | 2,6 | 19,71 | 51.2462
|  | 88316 | SINAPI | SERVENTE COM ENCARGOS COMPLEMENTARES | SEDI - SERVIÇOS DIVERSOS | H | 3,9 | 14,97 | 58.3832
|  | 9254 | ORSE | Janela em alumínio, cores N, B ou P, tipo basculante, modulado, exclusive vidros | Material | m² | 2,6 | 238,47 | 620.0243
[7 empty] | Valor do BDI => |  | 218,40
[7 empty] | Valor com BDI => |  | 950,30
| 5.8.30 | 25.01.410 | CPOS | Caixilho em alumínio anodizado maximar | 25.01 | m² | 1,04 | 540,92 | 562,56
|  | B.01.000.010139 | CPOS | Pedreiro | Mão de Obra | h | 1,56 | 15,36 | 23.9617
|  | B.01.000.010146 | CPOS | Servente | Mão de Obra | h | 0,7592 | 12,68 | 9.6267
|  | S.05.000.032433 | CPOS | Caixilho de alumínio anodizado comum, tipo maxim ar, H= 0,90m, L- 1,20m, linha 30 - sem vidros | Material | m² | 1,04 | 506,06 | 526.3056
|  | S.05.000.039039 | CPOS | Argamassa mista com areia grossa 1:2:8 | Material | m³ | 0,00676 | 393,90 | 2.6628
[7 empty] | Valor do BDI => |  | 167,87
[7 empty] | Valor com BDI => |  | 730,42
| 5.8.31 | 25.01.360 | CPOS | Caixilho em alumínio maximar com vidro, cor branco | 25.01 | m² | 10,74 | 963,03 | 10.342,94
|  | B.01.000.010139 | CPOS | Pedreiro | Mão de Obra | h | 16,11 | 15,36 | 247.4503
|  | B.01.000.010146 | CPOS | Servente | Mão de Obra | h | 16,11 | 12,68 | 204.2754
|  | B.02.000.020508 | CPOS | Cimento CPII-E-32 (sacos de 50 kg) | Material | kg | 42,16524 | 0,38 | 16.0228
|  | B.04.000.020503 | CPOS | Areia média lavada (a granel caçamba fechada) | Material | m³ | 0,097734 | 77,50 | 7.5744
|  | H.05.000.032425 | CPOS | Caixilho em alumínio tipo maxiam-ar com vidro, cor branco, 8cm de espessura, linha comercial, ref. Aluminium da Sasazaki ou equivalente | Material | m² | 10,74 | 918,77 | 9867.6192
[7 empty] | Valor do BDI => |  | 3.086,33
[7 empty] | Valor com BDI => |  | 13.429,30
| 5.8.32 | 94928 | SINAPI | TRANSPORTE HORIZONTAL MANUAL, DE 30 M, DE KIT PORTA-PRONTA OU PORTA DE MADEIRA FOLHA LEVE OU MÉDIA, PORTA DE AÇO E PORTA DE ALUMÍNIO. AF_07/2016 | SEDI - SERVIÇOS DIVERSOS | UN | 30,0 | 1,71 | 51,30
|  | 88316 | SINAPI | SERVENTE COM ENCARGOS COMPLEMENTARES | SEDI - SERVIÇOS DIVERSOS | H | 3,435 | 14,97 | 51.3
[7 empty] | Valor do BDI => |  | 15,31
[7 empty] | Valor com BDI => |  | 66,60
| 5.8.33 | 3149 | ORSE | Película insulfilm aplicada ou Similar | Conversão InfoWOrca | m² | 200,0 | 31,50 | 6.300,00
|  | 2583 | ORSE | Película insulfilm G 5 | Material | m² | 200,0 | 31,50 | 6300
[7 empty] | Valor do BDI => |  | 1.879,92
[7 empty] | Valor com BDI => |  | 8.180,00
| 5.8.34 | 32.06.231 | CPOS | Película de controle solar refletiva na cor prata, para aplicação em vidros | 32.06 | m² | 200,0 | 75,41 | 15.082,00
|  | M.04.000.092845 | CPOS | Película de controle solar refletiva para vidros, na cor prata. Referência Window Film Silver 35 da 3m ou equivalente - instalado | Material | m² | 200,0 | 75,41 | 15082
[7 empty] | Valor do BDI => |  | 4.500,47
[7 empty] | Valor com BDI => |  | 19.582,00
| 5.8.35 | 1841 | ORSE | Revisão de esquadrias de alumínio | Esquadrias de Alumínio | m² | 60,0 | 69,61 | 4.176,60
|  | 10549 | ORSE | Encargos Complementares - Servente | Provisórios | h | 180,0 | 2,42 | 435.6313
|  | 10594 | ORSE | Encargos Complementares - Serralheiro | Provisórios | h | 120,0 | 2,31 | 277.2199
|  | 508 | ORSE | Cantoneira alumínio anodizado cor fosca, 1 1/2" x 1 1/2" x 1/8" | Material | m | 30,0 | 15,45 | 463.5333
|  | 00006110 | SINAPI | SERRALHEIRO | Mão de Obra | H | 120,0 | 12,16 | 1459.3048
|  | 00006111 | SINAPI | SERVENTE | Mão de Obra | H | 180,0 | 8,56 | 1540.9107
[7 empty] | Valor do BDI => |  | 1.246,30
[7 empty] | Valor com BDI => |  | 5.422,80
| 5.8.36 | 84855 | SINAPI | ALIZAR DE MADEIRA REGIONAL 1A 5X2,0CM | ESQV - ESQUADRIAS/FERRAGENS/VIDROS | M | 30,0 | 10,82 | 324,60
|  | 88239 | SINAPI | AJUDANTE DE CARPINTEIRO COM ENCARGOS COMPLEMENTARES | SEDI - SERVIÇOS DIVERSOS | H | 2,55 | 15,88 | 40.5114
|  | 88261 | SINAPI | CARPINTEIRO DE ESQUADRIA COM ENCARGOS COMPLEMENTARES | SEDI - SERVIÇOS DIVERSOS | H | 2,55 | 15,99 | 40.792
|  | 00020017 | SINAPI | GUARNICAO/ ALIZAR/ VISTA MACICA, E= *1* CM, L= *4,5* CM, EM CEDRINHO/ ANGELIM COMERCIAL/ EUCALIPTO/ CURUPIXA/ PEROBA/ CUMARU OU EQUIVALENTE DA REGIAO | Material | M | 33,0 | 6,96 | 229.7787
|  | 00020247 | SINAPI | PREGO DE ACO POLIDO COM CABECA 15 X 15 (1 1/4 X 13) | Material | KG | 1,2 | 11,26 | 13.5178
[7 empty] | Valor do BDI => |  | 96,86
[7 empty] | Valor com BDI => |  | 421,50
| 5.8.37 | 73809/001 | SINAPI | JANELA DE ALUMINIO TIPO MAXIM AR, INCLUSO GUARNICOES E VIDRO FANTASIA | ESQV - ESQUADRIAS/FERRAGENS/VIDROS | m² | 20,0 | 475,26 | 9.505,20
|  | 88309 | SINAPI | PEDREIRO COM ENCARGOS COMPLEMENTARES | SEDI - SERVIÇOS DIVERSOS | H | 20,0 | 19,71 | 394.2036
|  | 88316 | SINAPI | SERVENTE COM ENCARGOS COMPLEMENTARES | SEDI - SERVIÇOS DIVERSOS | H | 22,0 | 14,97 | 329.343
|  | 00000367 | SINAPI | AREIA GROSSA - POSTO JAZIDA/FORNECEDOR (RETIRADO NA JAZIDA, SEM TRANSPORTE) | Material | m³ | 0,1 | 50,00 | 5
|  | 00001379 | SINAPI | CIMENTO PORTLAND COMPOSTO CP II-32 | Material | KG | 42,4 | 0,48 | 20.3522
|  | 00000601 | SINAPI | JANELA ALUMINIO MAXIM AR, SERIE 25, 90 X 110CM (INCLUSO GUARNIÇÃO E VIDRO FANTASIA) | Material | m² | 22,0 | 398,01 | 8756.3011
[7 empty] | Valor do BDI => |  | 2.836,35
[7 empty] | Valor com BDI => |  | 12.341,60
| 5.9 |  |  | REVESTIMENTOS/ACABAMENTOS |  |  |  |  | 103.714,43
| 5.9.1 | 73986/001 | SINAPI | FORRO DE GESSO EM PLACAS 60X60CM, ESPESSURA 1,2CM, INCLUSIVE FIXACAO COM ARAME | REVE - REVESTIMENTO E TRATAMENTO DE SUPERFÍCIES | m² | 50,0 | 29,73 | 1.486,50
|  | 88269 | SINAPI | GESSEIRO COM ENCARGOS COMPLEMENTARES | SEDI - SERVIÇOS DIVERSOS | H | 25,0 | 19,61 | 490.3325
|  | 88316 | SINAPI | SERVENTE COM ENCARGOS COMPLEMENTARES | SEDI - SERVIÇOS DIVERSOS | H | 25,0 | 14,97 | 374.313
|  | 00000345 | SINAPI | ARAME GALVANIZADO 18 BWG, 1,24MM (0,009 KG/M) | Material | KG | 5,0 | 16,45 | 82.2638
|  | 00003315 | SINAPI | GESSO EM PO PARA REVESTIMENTOS/MOLDURAS/SANCAS | Material | KG | 75,0 | 0,41 | 30.7552
|  | 00004812 | SINAPI | PLACA DE GESSO PARA FORRO, DE *60 X 60* CM E ESPESSURA DE 12 MM (30 MM NAS BORDAS) SEM COLOCACAO | Material | m² | 55,0 | 9,25 | 508.8356
[7 empty] | Valor do BDI => |  | 443,57
[7 empty] | Valor com BDI => |  | 1.930,00
| 5.9.2 | 11492 | ORSE | Forro de gesso acartonado fixo, cor branco, placa 1243 x 618mm,ref.: FGE, da gypsum ou similar - fornecimento e aplicação | Forros | m² | 150,0 | 72,33 | 10.849,50
|  | 12427 | ORSE | Forro de gesso acartonado fixo, cor branco, placa 1243 x 618mm,ref.: FGE, da gypsum ou similar (material e mão de obra) | Serviços | m² | 150,0 | 72,33 | 10849.5
[7 empty] | Valor do BDI => |  | 3.237,49
[7 empty] | Valor com BDI => |  | 14.086,50
| 5.9.3 | 4449 | ORSE | Forro de pvc, em réguas de 10 ou 20 cm, aplicado, incluisve estrutura para fixação (perfis Forro de pvc, em réguas de 10 ou 20 cm, aplicado, inclusive estrutura de fixação (perfis PVC Plastilon) ref:Araforros ou similar | Forros | m² | 250,0 | 29,90 | 7.475,00
|  | 1019 | ORSE | Forro de pvc, em réguas de 10 ou 20 cm, aplicado, inclusive estrutura de fixação (perfis PVC Plastilon) ref:Araforros ou similar | Material | m² | 250,0 | 29,90 | 7475
[7 empty] | Valor do BDI => |  | 2.230,54
[7 empty] | Valor com BDI => |  | 9.705,00
| 5.9.4 | 74250/001 | SINAPI | FORRO DE MADEIRA, TABUAS 10X1CM COM FRISO MACHO/FEMEA, EXCLUSIVE ENTARUGAMENTO | REVE - REVESTIMENTO E TRATAMENTO DE SUPERFÍCIES | m² | 50,0 | 77,74 | 3.887,00
|  | 88239 | SINAPI | AJUDANTE DE CARPINTEIRO COM ENCARGOS COMPLEMENTARES | SEDI - SERVIÇOS DIVERSOS | H | 30,0 | 15,88 | 476.3877
|  | 88262 | SINAPI | CARPINTEIRO DE FORMAS COM ENCARGOS COMPLEMENTARES | SEDI - SERVIÇOS DIVERSOS | H | 30,0 | 15,96 | 478.7877
|  | 00003286 | SINAPI | FORRO DE MADEIRA CEDRINHO OU EQUIVALENTE DA REGIAO, ENCAIXE MACHO/FEMEA COM FRISO, *10 X 1* CM (SEM COLOCACAO) | Material | m² | 55,0 | 51,48 | 2831.3272
|  | 00005066 | SINAPI | PREGO DE ACO POLIDO COM CABECA 12 X 12 | Material | KG | 7,5 | 13,40 | 100.4974
[7 empty] | Valor do BDI => |  | 1.159,88
[7 empty] | Valor com BDI => |  | 5.047,00
| 5.9.5 | 72201 | SINAPI | RECOLOCACO DE FORROS EM REGUA DE PVC E PERFIS, CONSIDERANDO REAPROVEITAMENTO DO MATERIAL | REVE - REVESTIMENTO E TRATAMENTO DE SUPERFÍCIES | m² | 500,0 | 9,29 | 4.645,00
|  | 88261 | SINAPI | CARPINTEIRO DE ESQUADRIA COM ENCARGOS COMPLEMENTARES | SEDI - SERVIÇOS DIVERSOS | H | 150,0 | 15,99 | 2399.0165
|  | 88316 | SINAPI | SERVENTE COM ENCARGOS COMPLEMENTARES | SEDI - SERVIÇOS DIVERSOS | H | 150,0 | 14,97 | 2245.9835
[7 empty] | Valor do BDI => |  | 1.386,07
[7 empty] | Valor com BDI => |  | 6.030,00
| 5.9.6 | 72238 | SINAPI | RETIRADA DE FORRO EM REGUAS DE PVC, INCLUSIVE RETIRADA DE PERFIS | SERP - SERVIÇOS PRELIMINARES | m² | 500,0 | 6,19 | 3.095,00
|  | 88261 | SINAPI | CARPINTEIRO DE ESQUADRIA COM ENCARGOS COMPLEMENTARES | SEDI - SERVIÇOS DIVERSOS | H | 100,0 | 15,99 | 1598.4835
|  | 88316 | SINAPI | SERVENTE COM ENCARGOS COMPLEMENTARES | SEDI - SERVIÇOS DIVERSOS | H | 100,0 | 14,97 | 1496.5165
[7 empty] | Valor do BDI => |  | 923,55
[7 empty] | Valor com BDI => |  | 4.020,00
| 5.9.7 | 9716 | ORSE | Cantoneira aluminio anodizado natural, 1" x 1", boleado, para arremates em revestimentos cerâmicos | Azulejos e Cerâmicas | m | 100,0 | 10,42 | 1.042,00
|  | 10550 | ORSE | Encargos Complementares - Pedreiro | Provisórios | h | 20,0 | 2,38 | 47.6091
|  | 10076 | ORSE | Canto para azulejo 1" x 1", boleado | Material | m | 100,0 | 7,51 | 751.1442
|  | 00004750 | SINAPI | PEDREIRO | Mão de Obra | H | 20,0 | 12,16 | 243.2467
[7 empty] | Valor do BDI => |  | 310,93
[7 empty] | Valor com BDI => |  | 1.353,00
| 5.9.8 | C1877 | SEINFRA | PERFIL DE ALUMÍNIO TIPO ( L- T- U ) | ACABAMENTOS DE PAREDES INTERNAS E EXTERNAS | M | 100,0 | 15,34 | 1.534,00
|  | I0805 | SEINFRA | CIMENTO PORTLAND | Material | KG | 75,0 | 0,50 | 37.4927
|  | I2391 | SEINFRA | PEDREIRO | Mão de Obra | H | 60,0 | 13,46 | 807.4421
|  | I1624 | SEINFRA | PERFIL DE ALUMINIO TIPO ( L - T - U ) | Material | M | 100,0 | 3,24 | 323.9366
|  | I2543 | SEINFRA | SERVENTE | Mão de Obra | H | 40,0 | 9,13 | 365.1286
[7 empty] | Valor do BDI => |  | 457,75
[7 empty] | Valor com BDI => |  | 1.992,00
| 5.9.9 | 87377 | SINAPI | ARGAMASSA TRAÇO 1:3 (CIMENTO E AREIA GROSSA) PARA CHAPISCO CONVENCIONAL, PREPARO MANUAL. AF_06/2014 | SEDI - SERVIÇOS DIVERSOS | m³ | 10,0 | 408,05 | 4.080,50
|  | 88316 | SINAPI | SERVENTE COM ENCARGOS COMPLEMENTARES | SEDI - SERVIÇOS DIVERSOS | H | 108,9 | 14,97 | 1630.247
|  | 00001379 | SINAPI | CIMENTO PORTLAND COMPOSTO CP II-32 | Material | KG | 4010,9 | 0,48 | 1925.2485
|  | 00000367 | SINAPI | AREIA GROSSA - POSTO JAZIDA/FORNECEDOR (RETIRADO NA JAZIDA, SEM TRANSPORTE) | Material | m³ | 10,5 | 50,00 | 525.0045
[7 empty] | Valor do BDI => |  | 1.217,62
[7 empty] | Valor com BDI => |  | 5.298,10
| 5.9.10 | 87313 | SINAPI | ARGAMASSA TRAÇO 1:3 (CIMENTO E AREIA GROSSA) PARA CHAPISCO CONVENCIONAL, PREPARO MECÂNICO COM BETONEIRA 400 L. AF_06/2014 | SEDI - SERVIÇOS DIVERSOS | m³ | 37,5 | 331,76 | 12.441,00
|  | 88830 | SINAPI | BETONEIRA CAPACIDADE NOMINAL DE 400 L, CAPACIDADE DE MISTURA 310 L, MOTOR ELÉTRICO TRIFÁSICO POTÊNCIA DE 2 HP, SEM CARREGADOR - CHP DIURNO. AF_10/2014 | CHOR - CUSTOS HORÁRIOS DE MÁQUINAS E EQUIPAMENTOS | CHP | 37,5 | 1,22 | 45.7493
|  | 88831 | SINAPI | BETONEIRA CAPACIDADE NOMINAL DE 400 L, CAPACIDADE DE MISTURA 310 L, MOTOR ELÉTRICO TRIFÁSICO POTÊNCIA DE 2 HP, SEM CARREGADOR - CHI DIURNO. AF_10/2014 | CHOR - CUSTOS HORÁRIOS DE MÁQUINAS E EQUIPAMENTOS | CHI | 123,0 | 0,29 | 35.6695
|  | 88377 | SINAPI | OPERADOR DE BETONEIRA ESTACIONÁRIA/MISTURADOR COM ENCARGOS COMPLEMENTARES | SEDI - SERVIÇOS DIVERSOS | H | 160,5 | 19,12 | 3068.7156
|  | 00001379 | SINAPI | CIMENTO PORTLAND COMPOSTO CP II-32 | Material | KG | 15215,625 | 0,48 | 7303.3943
|  | 00000367 | SINAPI | AREIA GROSSA - POSTO JAZIDA/FORNECEDOR (RETIRADO NA JAZIDA, SEM TRANSPORTE) | Material | m³ | 39,75 | 50,00 | 1987.4712
[7 empty] | Valor do BDI => |  | 3.712,39
[7 empty] | Valor com BDI => |  | 16.153,50
| 5.9.11 | 87368 | SINAPI | ARGAMASSA TRAÇO 1:1,5:7,5 (CIMENTO, CAL E AREIA MÉDIA) PARA EMBOÇO/MASSA ÚNICA/ASSENTAMENTO DE ALVENARIA DE VEDAÇÃO, PREPARO MANUAL. AF_06/2014 | SEDI - SERVIÇOS DIVERSOS | m³ | 10,0 | 396,54 | 3.965,40
|  | 88316 | SINAPI | SERVENTE COM ENCARGOS COMPLEMENTARES | SEDI - SERVIÇOS DIVERSOS | H | 115,0 | 14,97 | 1721.5404
|  | 00001379 | SINAPI | CIMENTO PORTLAND COMPOSTO CP II-32 | Material | KG | 1961,4 | 0,48 | 941.4668
|  | 00001106 | SINAPI | CAL HIDRATADA CH-I PARA ARGAMASSAS | Material | KG | 1535,0 | 0,64 | 982.3945
|  | 00000370 | SINAPI | AREIA MEDIA - POSTO JAZIDA/FORNECEDOR (RETIRADO NA JAZIDA, SEM TRANSPORTE) | Material | m³ | 12,8 | 25,00 | 319.9982
[7 empty] | Valor do BDI => |  | 1.183,28
[7 empty] | Valor com BDI => |  | 5.148,70
| 5.9.12 | 87289 | SINAPI | ARGAMASSA TRAÇO 1:1,5:7,5 (CIMENTO, CAL E AREIA MÉDIA) PARA EMBOÇO/MASSA ÚNICA/ASSENTAMENTO DE ALVENARIA DE VEDAÇÃO, PREPARO MECÂNICO COM BETONEIRA 400 L. AF_06/2014 | SEDI - SERVIÇOS DIVERSOS | m³ | 62,5 | 322,13 | 20.133,13
|  | 88830 | SINAPI | BETONEIRA CAPACIDADE NOMINAL DE 400 L, CAPACIDADE DE MISTURA 310 L, MOTOR ELÉTRICO TRIFÁSICO POTÊNCIA DE 2 HP, SEM CARREGADOR - CHP DIURNO. AF_10/2014 | CHOR - CUSTOS HORÁRIOS DE MÁQUINAS E EQUIPAMENTOS | CHP | 69,375 | 1,22 | 84.6374
|  | 88831 | SINAPI | BETONEIRA CAPACIDADE NOMINAL DE 400 L, CAPACIDADE DE MISTURA 310 L, MOTOR ELÉTRICO TRIFÁSICO POTÊNCIA DE 2 HP, SEM CARREGADOR - CHI DIURNO. AF_10/2014 | CHOR - CUSTOS HORÁRIOS DE MÁQUINAS E EQUIPAMENTOS | CHI | 228,125 | 0,29 | 66.1562
|  | 88377 | SINAPI | OPERADOR DE BETONEIRA ESTACIONÁRIA/MISTURADOR COM ENCARGOS COMPLEMENTARES | SEDI - SERVIÇOS DIVERSOS | H | 297,5 | 19,12 | 5688.1947
|  | 00001379 | SINAPI | CIMENTO PORTLAND COMPOSTO CP II-32 | Material | KG | 12501,875 | 0,48 | 6000.8944
|  | 00001106 | SINAPI | CAL HIDRATADA CH-I PARA ARGAMASSAS | Material | KG | 9784,375 | 0,64 | 6261.9942
|  | 00000370 | SINAPI | AREIA MEDIA - POSTO JAZIDA/FORNECEDOR (RETIRADO NA JAZIDA, SEM TRANSPORTE) | Material | m³ | 81,25 | 25,00 | 2031.2481
[7 empty] | Valor do BDI => |  | 6.007,72
[7 empty] | Valor com BDI => |  | 26.140,63
| 5.9.13 | 4783 | ORSE | Reboco externo, de parede, com argamassa traço 1:4 (cal / areia), espessura 2,5 cm | Argamassas | m² | 200,0 | 20,23 | 4.046,00
|  | 10549 | ORSE | Encargos Complementares - Servente | Provisórios | h | 120,0 | 2,42 | 290.3426
|  | 10550 | ORSE | Encargos Complementares - Pedreiro | Provisórios | h | 120,0 | 2,38 | 285.5435
|  | 12032 | ORSE | Argamassa cal e areia traço 1:4 - Confecção mecânica e transporte | Conversão InfoWOrca | m³ | 5,0 | 196,88 | 984.2054
|  | 00004750 | SINAPI | PEDREIRO | Mão de Obra | H | 120,0 | 12,16 | 1458.9115
|  | 00006111 | SINAPI | SERVENTE | Mão de Obra | H | 120,0 | 8,56 | 1026.9969
[7 empty] | Valor do BDI => |  | 1.207,33
[7 empty] | Valor com BDI => |  | 5.254,00
| 5.9.14 | 84084 | SINAPI | APICOAMENTO MANUAL DE SUPERFICIE DE CONCRETO | REVE - REVESTIMENTO E TRATAMENTO DE SUPERFÍCIES | m² | 200,0 | 5,99 | 1.198,00
|  | 88316 | SINAPI | SERVENTE COM ENCARGOS COMPLEMENTARES | SEDI - SERVIÇOS DIVERSOS | H | 80,0 | 14,97 | 1198
[7 empty] | Valor do BDI => |  | 357,48
[7 empty] | Valor com BDI => |  | 1.556,00
| 5.10 |  |  | INST. HIDROSANITÁRIA/COMBATE INCÊNDIO |  |  |  |  | 368.847,26
| 5.10.1 | 95674 | SINAPI | HIDRÔMETRO DN 20 (½), 3,0 M³/H  FORNECIMENTO E INSTALAÇÃO. AF_11/2016 | INHI - INSTALAÇÕES HIDROS SANITÁRIAS | UN | 5,0 | 119,50 | 597,50
|  | 88248 | SINAPI | AUXILIAR DE ENCANADOR OU BOMBEIRO HIDRÁULICO COM ENCARGOS COMPLEMENTARES | SEDI - SERVIÇOS DIVERSOS | H | 2,273 | 15,90 | 36.1402
|  | 88267 | SINAPI | ENCANADOR OU BOMBEIRO HIDRÁULICO COM ENCARGOS COMPLEMENTARES | SEDI - SERVIÇOS DIVERSOS | H | 2,273 | 19,68 | 44.732
|  | 00012773 | SINAPI | HIDROMETRO UNIJATO, VAZAO MAXIMA DE 3,0 M3/H, DE 1/2" | Material | UN | 5,0 | 103,16 | 515.7923
|  | 00003148 | SINAPI | FITA VEDA ROSCA EM ROLOS DE 18 MM X 50 M (L X C) | Material | UN | 0,0795 | 10,51 | 0.83553
[7 empty] | Valor do BDI => |  | 178,29
[7 empty] | Valor com BDI => |  | 775,80
| 5.10.2 | 95675 | SINAPI | HIDRÔMETRO DN 25 (¾ ), 5,0 M³/H FORNECIMENTO E INSTALAÇÃO. AF_11/2016 | INHI - INSTALAÇÕES HIDROS SANITÁRIAS | UN | 2,0 | 146,11 | 292,22
|  | 88248 | SINAPI | AUXILIAR DE ENCANADOR OU BOMBEIRO HIDRÁULICO COM ENCARGOS COMPLEMENTARES | SEDI - SERVIÇOS DIVERSOS | H | 1,0518 | 15,90 | 16.7237
|  | 88267 | SINAPI | ENCANADOR OU BOMBEIRO HIDRÁULICO COM ENCARGOS COMPLEMENTARES | SEDI - SERVIÇOS DIVERSOS | H | 1,0518 | 19,68 | 20.6995
|  | 00012774 | SINAPI | HIDROMETRO UNIJATO, VAZAO MAXIMA DE 5,0 M3/H, DE 3/4" | Material | UN | 2,0 | 127,19 | 254.3807
|  | 00003148 | SINAPI | FITA VEDA ROSCA EM ROLOS DE 18 MM X 50 M (L X C) | Material | UN | 0,0396 | 10,51 | 0.4162
[7 empty] | Valor do BDI => |  | 87,20
[7 empty] | Valor com BDI => |  | 379,42
| 5.10.3 | 73884/004 | SINAPI | INSTALAÇÃO DE VÁLVULAS OU REGISTROS COM JUNTA FLANGEADA - DN 150 | ASTU - ASSENTAMENTO DE TUBOS E PECAS | UN | 5,0 | 417,22 | 2.086,10
|  | 5928 | SINAPI | GUINDAUTO HIDRÁULICO, CAPACIDADE MÁXIMA DE CARGA 6200 KG, MOMENTO MÁXIMO DE CARGA 11,7 TM, ALCANCE MÁXIMO HORIZONTAL 9,70 M, INCLUSIVE CAMINHÃO TOCO PBT 16.000 KG, POTÊNCIA DE 189 CV - CHP DIURNO. AF_06/2014 | CHOR - CUSTOS HORÁRIOS DE MÁQUINAS E EQUIPAMENTOS | CHP | 12,0 | 124,28 | 1491.3743
|  | 88277 | SINAPI | MONTADOR (TUBO AÇO/EQUIPAMENTOS) COM ENCARGOS COMPLEMENTARES | SEDI - SERVIÇOS DIVERSOS | H | 12,0 | 19,62 | 235.4423
|  | 88316 | SINAPI | SERVENTE COM ENCARGOS COMPLEMENTARES | SEDI - SERVIÇOS DIVERSOS | H | 24,0 | 14,97 | 359.2834
[7 empty] | Valor do BDI => |  | 622,49
[7 empty] | Valor com BDI => |  | 2.708,60
| 5.10.4 | C1393 | SEINFRA | FLANGE SEXTAVADA EM AÇO GALV. D=100mm (4") | TUBOS E CONEXÕES DE AÇO | UN | 12,0 | 74,00 | 888,00
|  | I2320 | SEINFRA | ENCANADOR | Mão de Obra | H | 6,0 | 13,46 | 80.7655
|  | I1191 | SEINFRA | FLANGE C/SEXTAVADO AÇO GALVANIZADO 4'' | Material | UN | 12,0 | 62,70 | 752.4508
|  | I2543 | SEINFRA | SERVENTE | Mão de Obra | H | 6,0 | 9,13 | 54.7837
[7 empty] | Valor do BDI => |  | 264,98
[7 empty] | Valor com BDI => |  | 1.152,96
| 5.10.5 | 10317 | ORSE | Grelha p/ralo em pvc, redonda, 15cm, tigre ou similar | Caixas de Inspeção | un | 30,0 | 4,14 | 124,20
|  | 10549 | ORSE | Encargos Complementares - Servente | Provisórios | h | 4,5 | 2,42 | 10.8979
|  | 11092 | ORSE | Grelha p/ralo em pvc, redonda, 15cm, tigre ou similar | Material | un | 30,0 | 2,49 | 74.7542
|  | 00006111 | SINAPI | SERVENTE | Mão de Obra | H | 4,5 | 8,56 | 38.5479
[7 empty] | Valor do BDI => |  | 37,06
[7 empty] | Valor com BDI => |  | 161,40
| 5.10.6 | 4283 | ORSE | Ralo hemisférico em fº fº, tipo abacaxi Ø 100mm | Caixas de Inspeção | un | 20,0 | 25,76 | 515,20
|  | 10549 | ORSE | Encargos Complementares - Servente | Provisórios | h | 10,0 | 2,42 | 24.2
|  | 10554 | ORSE | Encargos Complementares - Encanador | Provisórios | h | 10,0 | 2,38 | 23.8
|  | 00002696 | SINAPI | ENCANADOR OU BOMBEIRO HIDRAULICO | Mão de Obra | H | 10,0 | 12,16 | 121.6
|  | 00006111 | SINAPI | SERVENTE | Mão de Obra | H | 10,0 | 8,56 | 85.6
|  | 00011708 | SINAPI | RALO FOFO SEMIESFERICO, 100 MM, PARA LAJES/ CALHAS | Material | UN | 20,0 | 13,00 | 260
[7 empty] | Valor do BDI => |  | 153,74
[7 empty] | Valor com BDI => |  | 669,00
| 5.10.7 | 7752 | ORSE | Ralo hemisférico em ferro fundido tipo abacaxi, DN=150mm | Tubos e Conexões de Ferro Fundido | un | 4,0 | 43,30 | 173,20
|  | 10549 | ORSE | Encargos Complementares - Servente | Provisórios | h | 2,0 | 2,42 | 4.84
|  | 10554 | ORSE | Encargos Complementares - Encanador | Provisórios | h | 2,0 | 2,38 | 4.76
|  | 00002696 | SINAPI | ENCANADOR OU BOMBEIRO HIDRAULICO | Mão de Obra | H | 2,0 | 12,16 | 24.32
|  | 00006111 | SINAPI | SERVENTE | Mão de Obra | H | 2,0 | 8,56 | 17.12
|  | 00011709 | SINAPI | RALO FOFO SEMIESFERICO, 150 MM, PARA LAJES/ CALHAS | Material | UN | 4,0 | 30,54 | 122.16
[7 empty] | Valor do BDI => |  | 51,68
[7 empty] | Valor com BDI => |  | 224,88
| 5.10.8 | 89709 | SINAPI | RALO SIFONADO, PVC, DN 100 X 40 MM, JUNTA SOLDÁVEL, FORNECIDO E INSTALADO EM RAMAL DE DESCARGA OU EM RAMAL DE ESGOTO SANITÁRIO. AF_12/2014 | INHI - INSTALAÇÕES HIDROS SANITÁRIAS | UN | 20,0 | 7,42 | 148,40
|  | 88248 | SINAPI | AUXILIAR DE ENCANADOR OU BOMBEIRO HIDRÁULICO COM ENCARGOS COMPLEMENTARES | SEDI - SERVIÇOS DIVERSOS | H | 1,4 | 15,90 | 22.2543
|  | 88267 | SINAPI | ENCANADOR OU BOMBEIRO HIDRÁULICO COM ENCARGOS COMPLEMENTARES | SEDI - SERVIÇOS DIVERSOS | H | 1,4 | 19,68 | 27.545
|  | 00020083 | SINAPI | SOLUCAO LIMPADORA PARA PVC, FRASCO COM 1000 CM3 | Material | UN | 0,15 | 37,26 | 5.5876
|  | 00011741 | SINAPI | RALO SIFONADO PVC CILINDRICO, 100 X 40 MM, COM GRELHA REDONDA BRANCA | Material | UN | 20,0 | 4,42 | 88.3774
|  | 00038383 | SINAPI | LIXA D'AGUA EM FOLHA, GRAO 100 | Material | UN | 0,34 | 1,27 | 0.43169
|  | 00000122 | SINAPI | ADESIVO PLASTICO PARA PVC, FRASCO COM 850 GR | Material | UN | 0,098 | 42,91 | 4.2041
[7 empty] | Valor do BDI => |  | 44,28
[7 empty] | Valor com BDI => |  | 192,60
| 5.10.9 | C0608 | SEINFRA | CAIXA EM ALVENARIA (80X80X60cm) DE 1 TIJOLO COMUM, LASTRO DE CONCRETO E TAMPA DE CONCRETO | POÇOS E CAIXAS | UN | 2,0 | 520,11 | 1.040,22
|  | I0169 | SEINFRA | AÇO CA-60 | Material | KG | 8,536 | 4,14 | 35.3394
|  | I0040 | SEINFRA | AJUDANTE DE ARMADOR/FERREIRO | Mão de Obra | H | 0,826 | 10,47 | 8.6483
|  | I0041 | SEINFRA | AJUDANTE DE CARPINTEIRO | Mão de Obra | H | 3,92 | 10,47 | 41.0428
|  | I0121 | SEINFRA | ARMADOR/FERREIRO | Mão de Obra | H | 0,826 | 13,46 | 11.1181
|  | I0103 | SEINFRA | ARAME RECOZIDO N.18 BWG | Material | KG | 0,144 | 9,97 | 1.4357
|  | I0109 | SEINFRA | AREIA MEDIA | Material | m³ | 0,738 | 46,00 | 33.9483
|  | I0280 | SEINFRA | BRITA | Material | m³ | 0,316 | 56,00 | 17.6962
|  | I0441 | SEINFRA | CAL HIDRATADA | Material | KG | 49,776 | 0,74 | 36.8346
|  | I0498 | SEINFRA | CARPINTEIRO | Mão de Obra | H | 3,92 | 13,46 | 52.7637
|  | I0529 | SEINFRA | CHAPA COMPENSADO RESINADO 12MM (1.10 X 2.20M) | Material | m² | 0,648 | 18,37 | 11.9039
|  | I0805 | SEINFRA | CIMENTO PORTLAND | Material | KG | 174,372 | 0,50 | 87.1868
|  | I2391 | SEINFRA | PEDREIRO | Mão de Obra | H | 16,422 | 13,46 | 221.0422
|  | I2543 | SEINFRA | SERVENTE | Mão de Obra | H | 31,682 | 9,13 | 289.2594
|  | I1916 | SEINFRA | TABUA DE 1" DE 3A. - L = 30cm | Material | M | 0,194 | 6,18 | 1.1989
|  | I2082 | SEINFRA | TIJOLO MACIÇO COMUM | Material | UN | 763,2 | 0,25 | 190.8018
[7 empty] | Valor do BDI => |  | 310,40
[7 empty] | Valor com BDI => |  | 1.350,62
| 5.10.10 | C0602 | SEINFRA | CAIXA EM ALVENARIA (80X80X60cm) DE 1/2 TIJOLO COMUM, LASTRO DE CONCRETO E TAMPA DE CONCRETO | POÇOS E CAIXAS | UN | 2,0 | 354,59 | 709,18
|  | I0169 | SEINFRA | AÇO CA-60 | Material | KG | 8,536 | 4,14 | 35.3388
|  | I0040 | SEINFRA | AJUDANTE DE ARMADOR/FERREIRO | Mão de Obra | H | 0,826 | 10,47 | 8.6482
|  | I0041 | SEINFRA | AJUDANTE DE CARPINTEIRO | Mão de Obra | H | 3,92 | 10,47 | 41.0422
|  | I0121 | SEINFRA | ARMADOR/FERREIRO | Mão de Obra | H | 0,826 | 13,46 | 11.1179
|  | I0103 | SEINFRA | ARAME RECOZIDO N.18 BWG | Material | KG | 0,144 | 9,97 | 1.4357
|  | I0109 | SEINFRA | AREIA MEDIA | Material | m³ | 0,462 | 46,00 | 21.2519
|  | I0280 | SEINFRA | BRITA | Material | m³ | 0,24 | 56,00 | 13.4399
|  | I0441 | SEINFRA | CAL HIDRATADA | Material | KG | 19,656 | 0,74 | 14.5454
|  | I0498 | SEINFRA | CARPINTEIRO | Mão de Obra | H | 3,92 | 13,46 | 52.7629
|  | I0529 | SEINFRA | CHAPA COMPENSADO RESINADO 12MM (1.10 X 2.20M) | Material | m² | 0,648 | 18,37 | 11.9037
|  | I0805 | SEINFRA | CIMENTO PORTLAND | Material | KG | 121,392 | 0,50 | 60.6956
|  | I2391 | SEINFRA | PEDREIRO | Mão de Obra | H | 10,822 | 13,46 | 145.6633
|  | I2543 | SEINFRA | SERVENTE | Mão de Obra | H | 21,842 | 9,13 | 199.4163
|  | I1916 | SEINFRA | TABUA DE 1" DE 3A. - L = 30cm | Material | M | 0,194 | 6,18 | 1.1989
|  | I2082 | SEINFRA | TIJOLO MACIÇO COMUM | Material | UN | 362,88 | 0,25 | 90.7195
[7 empty] | Valor do BDI => |  | 211,62
[7 empty] | Valor com BDI => |  | 920,80
| 5.10.11 | C0609 | SEINFRA | CAIXA EM ALVENARIA (60X60X60cm) DE 1/2 TIJOLO COMUM, LASTRO DE CONCRETO E TAMPA DE CONCRETO | POÇOS E CAIXAS | UN | 2,0 | 253,04 | 506,08
|  | I0169 | SEINFRA | AÇO CA-60 | Material | KG | 5,164 | 4,14 | 21.379
|  | I0040 | SEINFRA | AJUDANTE DE ARMADOR/FERREIRO | Mão de Obra | H | 0,45 | 10,47 | 4.7115
|  | I0041 | SEINFRA | AJUDANTE DE CARPINTEIRO | Mão de Obra | H | 2,37 | 10,47 | 24.814
|  | I0121 | SEINFRA | ARMADOR/FERREIRO | Mão de Obra | H | 0,45 | 13,46 | 6.057
|  | I0103 | SEINFRA | ARAME RECOZIDO N.18 BWG | Material | KG | 0,088 | 9,97 | 0.87736
|  | I0109 | SEINFRA | AREIA MEDIA | Material | m³ | 0,322 | 46,00 | 14.812
|  | I0280 | SEINFRA | BRITA | Material | m³ | 0,154 | 56,00 | 8.624
|  | I0441 | SEINFRA | CAL HIDRATADA | Material | KG | 15,288 | 0,74 | 11.3132
|  | I0498 | SEINFRA | CARPINTEIRO | Mão de Obra | H | 2,37 | 13,46 | 31.9003
|  | I0529 | SEINFRA | CHAPA COMPENSADO RESINADO 12MM (1.10 X 2.20M) | Material | m² | 0,4 | 18,37 | 7.348
|  | I0805 | SEINFRA | CIMENTO PORTLAND | Material | KG | 83,818 | 0,50 | 41.9091
|  | I2391 | SEINFRA | PEDREIRO | Mão de Obra | H | 8,278 | 13,46 | 111.4222
|  | I2543 | SEINFRA | SERVENTE | Mão de Obra | H | 16,388 | 9,13 | 149.6229
|  | I1916 | SEINFRA | TABUA DE 1" DE 3A. - L = 30cm | Material | M | 0,118 | 6,18 | 0.72924
|  | I2082 | SEINFRA | TIJOLO MACIÇO COMUM | Material | UN | 282,24 | 0,25 | 70.5602
[7 empty] | Valor do BDI => |  | 151,01
[7 empty] | Valor com BDI => |  | 657,10
| 5.10.12 | C0607 | SEINFRA | CAIXA EM ALVENARIA (60X60X60cm) DE 1 TIJOLO COMUM, LASTRO DE CONCRETO E TAMPA DE CONCRETO | POÇOS E CAIXAS | UN | 10,0 | 396,19 | 3.961,90
|  | I0169 | SEINFRA | AÇO CA-60 | Material | KG | 25,82 | 4,14 | 106.8939
|  | I0040 | SEINFRA | AJUDANTE DE ARMADOR/FERREIRO | Mão de Obra | H | 2,25 | 10,47 | 23.5573
|  | I0041 | SEINFRA | AJUDANTE DE CARPINTEIRO | Mão de Obra | H | 11,85 | 10,47 | 124.0684
|  | I0121 | SEINFRA | ARMADOR/FERREIRO | Mão de Obra | H | 2,25 | 13,46 | 30.2847
|  | I0103 | SEINFRA | ARAME RECOZIDO N.18 BWG | Material | KG | 0,44 | 9,97 | 4.3868
|  | I0109 | SEINFRA | AREIA MEDIA | Material | m³ | 2,75 | 46,00 | 126.4989
|  | I0280 | SEINFRA | BRITA | Material | m³ | 1,08 | 56,00 | 60.4795
|  | I0441 | SEINFRA | CAL HIDRATADA | Material | KG | 199,1 | 0,74 | 147.3327
|  | I0498 | SEINFRA | CARPINTEIRO | Mão de Obra | H | 11,85 | 13,46 | 159.4996
|  | I0529 | SEINFRA | CHAPA COMPENSADO RESINADO 12MM (1.10 X 2.20M) | Material | m² | 2,0 | 18,37 | 36.7397
|  | I0805 | SEINFRA | CIMENTO PORTLAND | Material | KG | 638,45 | 0,50 | 319.2222
|  | I2391 | SEINFRA | PEDREIRO | Mão de Obra | H | 64,91 | 13,46 | 873.6809
|  | I2543 | SEINFRA | SERVENTE | Mão de Obra | H | 129,51 | 9,13 | 1182.4159
|  | I1916 | SEINFRA | TABUA DE 1" DE 3A. - L = 30cm | Material | M | 0,59 | 6,18 | 3.6462
|  | I2082 | SEINFRA | TIJOLO MACIÇO COMUM | Material | UN | 3052,8 | 0,25 | 763.1933
[7 empty] | Valor do BDI => |  | 1.182,23
[7 empty] | Valor com BDI => |  | 5.144,10
| 5.10.13 | C2299 | SEINFRA | TAMPA DE CONCRETO ESP.= 5cm P/CAIXA EM ALVENARIA | QUADROS / CAIXAS | m² | 7,2 | 122,82 | 884,30
|  | I0169 | SEINFRA | AÇO CA-60 | Material | KG | 37,944 | 4,14 | 157.0842
|  | I0040 | SEINFRA | AJUDANTE DE ARMADOR/FERREIRO | Mão de Obra | H | 3,312 | 10,47 | 34.6758
|  | I0041 | SEINFRA | AJUDANTE DE CARPINTEIRO | Mão de Obra | H | 17,424 | 10,47 | 182.4247
|  | I0121 | SEINFRA | ARMADOR/FERREIRO | Mão de Obra | H | 3,312 | 13,46 | 44.5784
|  | I0103 | SEINFRA | ARAME RECOZIDO N.18 BWG | Material | KG | 0,648 | 9,97 | 6.4604
|  | I0109 | SEINFRA | AREIA MEDIA | Material | m³ | 0,2376 | 46,00 | 10.9293
|  | I0280 | SEINFRA | BRITA | Material | m³ | 0,288 | 56,00 | 16.1276
|  | I0498 | SEINFRA | CARPINTEIRO | Mão de Obra | H | 17,424 | 13,46 | 234.5211
|  | I0529 | SEINFRA | CHAPA COMPENSADO RESINADO 12MM (1.10 X 2.20M) | Material | m² | 2,88 | 18,37 | 52.9043
|  | I0805 | SEINFRA | CIMENTO PORTLAND | Material | KG | 115,2 | 0,50 | 57.5985
|  | I2391 | SEINFRA | PEDREIRO | Mão de Obra | H | 2,16 | 13,46 | 29.0729
|  | I2543 | SEINFRA | SERVENTE | Mão de Obra | H | 5,76 | 9,13 | 52.5875
|  | I1916 | SEINFRA | TABUA DE 1" DE 3A. - L = 30cm | Material | M | 0,864 | 6,18 | 5.3394
[7 empty] | Valor do BDI => |  | 263,88
[7 empty] | Valor com BDI => |  | 1.148,18
| 5.10.14 | C0610 | SEINFRA | CAIXA EM ALVENARIA (40X40X60cm) DE 1 TIJOLO COMUM, LASTRO DE CONCRETO E TAMPA DE CONCRETO | POÇOS E CAIXAS | UN | 8,0 | 275,44 | 2.203,52
|  | I0169 | SEINFRA | AÇO CA-60 | Material | KG | 10,536 | 4,14 | 43.6196
|  | I0040 | SEINFRA | AJUDANTE DE ARMADOR/FERREIRO | Mão de Obra | H | 0,92 | 10,47 | 9.6325
|  | I0041 | SEINFRA | AJUDANTE DE CARPINTEIRO | Mão de Obra | H | 4,84 | 10,47 | 50.6754
|  | I0121 | SEINFRA | ARMADOR/FERREIRO | Mão de Obra | H | 0,92 | 13,46 | 12.3834
|  | I0103 | SEINFRA | ARAME RECOZIDO N.18 BWG | Material | KG | 0,176 | 9,97 | 1.7547
|  | I0109 | SEINFRA | AREIA MEDIA | Material | m³ | 1,56 | 46,00 | 71.7609
|  | I0280 | SEINFRA | BRITA | Material | m³ | 0,536 | 56,00 | 30.0164
|  | I0441 | SEINFRA | CAL HIDRATADA | Material | KG | 119,464 | 0,74 | 88.4045
|  | I0498 | SEINFRA | CARPINTEIRO | Mão de Obra | H | 4,84 | 13,46 | 65.1472
|  | I0529 | SEINFRA | CHAPA COMPENSADO RESINADO 12MM (1.10 X 2.20M) | Material | m² | 0,8 | 18,37 | 14.6962
|  | I0805 | SEINFRA | CIMENTO PORTLAND | Material | KG | 348,48 | 0,50 | 174.2422
|  | I2391 | SEINFRA | PEDREIRO | Mão de Obra | H | 38,488 | 13,46 | 518.055
|  | I2543 | SEINFRA | SERVENTE | Mão de Obra | H | 72,696 | 9,13 | 663.7229
|  | I1916 | SEINFRA | TABUA DE 1" DE 3A. - L = 30cm | Material | M | 0,24 | 6,18 | 1.4832
|  | I2082 | SEINFRA | TIJOLO MACIÇO COMUM | Material | UN | 1831,68 | 0,25 | 457.9258
[7 empty] | Valor do BDI => |  | 657,53
[7 empty] | Valor com BDI => |  | 2.861,04
| 5.10.15 | C0633 | SEINFRA | CAIXA EM ALVENARIA (80X80X60cm) DE 1 TIJOLO COMUM, LASTRO DE BRITA E TAMPA DE CONCRETO | QUADROS / CAIXAS | UN | 6,0 | 480,64 | 2.883,84
|  | I0169 | SEINFRA | AÇO CA-60 | Material | KG | 25,608 | 4,14 | 106.0177
|  | I0040 | SEINFRA | AJUDANTE DE ARMADOR/FERREIRO | Mão de Obra | H | 2,478 | 10,47 | 25.9448
|  | I0041 | SEINFRA | AJUDANTE DE CARPINTEIRO | Mão de Obra | H | 11,76 | 10,47 | 123.1279
|  | I0121 | SEINFRA | ARMADOR/FERREIRO | Mão de Obra | H | 2,478 | 13,46 | 33.3541
|  | I0103 | SEINFRA | ARAME RECOZIDO N.18 BWG | Material | KG | 0,432 | 9,97 | 4.3071
|  | I0109 | SEINFRA | AREIA MEDIA | Material | m³ | 1,6302 | 46,00 | 74.9896
|  | I0280 | SEINFRA | BRITA | Material | m³ | 1,2264 | 56,00 | 68.6788
|  | I0441 | SEINFRA | CAL HIDRATADA | Material | KG | 149,328 | 0,74 | 110.5033
|  | I0498 | SEINFRA | CARPINTEIRO | Mão de Obra | H | 11,76 | 13,46 | 158.2904
|  | I0529 | SEINFRA | CHAPA COMPENSADO RESINADO 12MM (1.10 X 2.20M) | Material | m² | 1,944 | 18,37 | 35.7115
|  | I0805 | SEINFRA | CIMENTO PORTLAND | Material | KG | 354,0 | 0,50 | 177.001
|  | I2391 | SEINFRA | PEDREIRO | Mão de Obra | H | 47,538 | 13,46 | 639.8649
|  | I2543 | SEINFRA | SERVENTE | Mão de Obra | H | 82,086 | 9,13 | 749.4492
|  | I1916 | SEINFRA | TABUA DE 1" DE 3A. - L = 30cm | Material | M | 0,582 | 6,18 | 3.5968
|  | I2082 | SEINFRA | TIJOLO MACIÇO COMUM | Material | UN | 2292,0 | 0,25 | 573.0031
[7 empty] | Valor do BDI => |  | 860,54
[7 empty] | Valor com BDI => |  | 3.744,36
| 5.10.16 | C0591 | SEINFRA | CAIXA ALVENARIA/REBOCO C/TAMPA CONCRETO FUNDO BRITA 60x60x60cm | QUADROS / CAIXAS | UN | 2,0 | 170,18 | 340,36
|  | C2784 | SEINFRA | ESCAVAÇÃO MANUAL SOLO DE 1A.CAT. PROF. ATÉ 1.50m | ESCAVAÇÕES EM VALAS,VALETAS,CANAIS E FUNDAÇÕES | m³ | 0,432 | 24,19 | 10.4502
|  | C2862 | SEINFRA | LASTRO DE BRITA | LASTROS | m³ | 0,108 | 82,66 | 8.9274
|  | C0076 | SEINFRA | ALVENARIA DE TIJOLO COMUM C/ARGAMASSA MISTA DE CAL HIDRATADA 1:2:8 ESP=10 cm | ALVENARIA DE ELEVAÇÃO | m² | 3,36 | 66,47 | 223.3428
|  | C1400 | SEINFRA | FORMA DE TÁBUAS DE 1" DE 3A. P/FUNDAÇÕES UTIL. 5 X | FORMAS | m² | 0,384 | 43,71 | 16.7849
|  | C0218 | SEINFRA | ARMADURA CA-60 MÉDIA D= 6,4 A 9,5mm | ARMADURAS | KG | 2,5 | 6,87 | 17.1753
|  | C0840 | SEINFRA | CONCRETO P/VIBR., FCK 15 MPa COM AGREGADO ADQUIRIDO | CONCRETOS | m³ | 0,0768 | 309,77 | 23.7907
|  | C2123 | SEINFRA | REBOCO C/ARGAMASSA DE CAL HIDRATADA E AREIA PENEIRADA TRAÇO 1:3 ESP=5 mm P/PAREDE | ARGAMASSAS PARA PAREDES INTERNAS E EXTERNAS | m² | 2,88 | 13,85 | 39.8886
[7 empty] | Valor do BDI => |  | 101,56
[7 empty] | Valor com BDI => |  | 441,92
| 5.10.17 | C0613 | SEINFRA | CAIXA DE INSPEÇÃO EM ALVENARIA-LASTRO DE CONCRETO ESP.= 10cm | POÇOS E CAIXAS | m³ | 3,0 | 363,26 | 1.089,78
|  | I0109 | SEINFRA | AREIA MEDIA | Material | m³ | 2,028 | 46,00 | 93.287
|  | I0280 | SEINFRA | BRITA | Material | m³ | 2,634 | 56,00 | 147.5024
|  | I0805 | SEINFRA | CIMENTO PORTLAND | Material | KG | 660,0 | 0,50 | 329.9964
|  | I2391 | SEINFRA | PEDREIRO | Mão de Obra | H | 6,0 | 13,46 | 80.7591
|  | I2543 | SEINFRA | SERVENTE | Mão de Obra | H | 48,0 | 9,13 | 438.2352
[7 empty] | Valor do BDI => |  | 325,19
[7 empty] | Valor com BDI => |  | 1.414,98
| 5.10.18 | C0592 | SEINFRA | CAIXA ALVENARIA/REBOCO C/TAMPA CONCRETO FUNDO BRITA 80x80x80cm | QUADROS / CAIXAS | UN | 5,0 | 258,67 | 1.293,35
|  | C2784 | SEINFRA | ESCAVAÇÃO MANUAL SOLO DE 1A.CAT. PROF. ATÉ 1.50m | ESCAVAÇÕES EM VALAS,VALETAS,CANAIS E FUNDAÇÕES | m³ | 2,56 | 24,19 | 61.9262
|  | C2862 | SEINFRA | LASTRO DE BRITA | LASTROS | m³ | 0,48 | 82,66 | 39.6767
|  | C0076 | SEINFRA | ALVENARIA DE TIJOLO COMUM C/ARGAMASSA MISTA DE CAL HIDRATADA 1:2:8 ESP=10 cm | ALVENARIA DE ELEVAÇÃO | m² | 12,0 | 66,47 | 797.6374
|  | C1400 | SEINFRA | FORMA DE TÁBUAS DE 1" DE 3A. P/FUNDAÇÕES UTIL. 5 X | FORMAS | m² | 1,2 | 43,71 | 52.4518
|  | C0218 | SEINFRA | ARMADURA CA-60 MÉDIA D= 6,4 A 9,5mm | ARMADURAS | KG | 10,4 | 6,87 | 71.4478
|  | C0840 | SEINFRA | CONCRETO P/VIBR., FCK 15 MPa COM AGREGADO ADQUIRIDO | CONCRETOS | m³ | 0,3 | 309,77 | 92.9307
|  | C2123 | SEINFRA | REBOCO C/ARGAMASSA DE CAL HIDRATADA E AREIA PENEIRADA TRAÇO 1:3 ESP=5 mm P/PAREDE | ARGAMASSAS PARA PAREDES INTERNAS E EXTERNAS | m² | 12,8 | 13,85 | 177.2794
[7 empty] | Valor do BDI => |  | 385,94
[7 empty] | Valor com BDI => |  | 1.679,30
| 5.10.19 | 0000052 | Próprio | REVISÕES E REPAROS EM TORNEIRAS DE BÓIA | 1423 | und | 12,0 | 17,79 | 213,48
|  | 88248 | SINAPI | AUXILIAR DE ENCANADOR OU BOMBEIRO HIDRÁULICO COM ENCARGOS COMPLEMENTARES | SEDI - SERVIÇOS DIVERSOS | H | 6,0 | 15,90 | 95.4
|  | 88267 | SINAPI | ENCANADOR OU BOMBEIRO HIDRÁULICO COM ENCARGOS COMPLEMENTARES | SEDI - SERVIÇOS DIVERSOS | H | 6,0 | 19,68 | 118.08
[7 empty] | Valor do BDI => |  | 63,70
[7 empty] | Valor com BDI => |  | 277,20
| 5.10.20 | 142103 | IOPES | Reparo para válvula de descarga, completo | INHI | und | 10,0 | 47,41 | 474,10
|  | 010101 | IOPES | AJUDANTE | Mão de Obra | H | 8,0 | 8,56 | 68.4858
|  | 010118 | IOPES | ENCANADOR | Mão de Obra | H | 8,0 | 12,16 | 97.2882
|  | 069753 | IOPES | REPARO DE VÁLVULA DE DESCARGA | Material | UN | 10,0 | 30,83 | 308.326
[7 empty] | Valor do BDI => |  | 141,47
[7 empty] | Valor com BDI => |  | 615,60
| 5.10.21 | 8235 | ORSE | Válvula de descarga Hydra Max cromada c/ canopla lisa 32mm (1 1/4"), Deca ou similar | Registros e Válvulas | un | 10,0 | 224,13 | 2.241,30
|  | 10549 | ORSE | Encargos Complementares - Servente | Provisórios | h | 20,0 | 2,42 | 48.3999
|  | 10554 | ORSE | Encargos Complementares - Encanador | Provisórios | h | 20,0 | 2,38 | 47.5999
|  | 981 | ORSE | Fita veda rosca 18mm | Material | m | 18,8 | 0,18 | 3.384
|  | 2394 | ORSE | Válvula descarga, HYDRA MAX, ref.2550, 1 1/4", acabamento cromado ( Deca ou similar) | Material | un | 10,0 | 159,00 | 1589.9972
|  | 00002696 | SINAPI | ENCANADOR OU BOMBEIRO HIDRAULICO | Mão de Obra | H | 20,0 | 12,16 | 243.1996
|  | 00006111 | SINAPI | SERVENTE | Mão de Obra | H | 20,0 | 8,56 | 171.1997
|  | 00021011 | SINAPI | TUBO ACO GALVANIZADO COM COSTURA, CLASSE LEVE, DN 32 MM ( 1 1/4"), E = 2,65 MM, *2,71* KG/M (NBR 5580) | Material | M | 6,0 | 22,92 | 137.5198
[7 empty] | Valor do BDI => |  | 668,80
[7 empty] | Valor com BDI => |  | 2.910,10
| 5.10.22 | 0000051 | Próprio | REVISÕES E REPAROS EM CAIXAS DE DESCARGA | 1423 | und | 65,0 | 125,47 | 8.155,55
|  | 88248 | SINAPI | AUXILIAR DE ENCANADOR OU BOMBEIRO HIDRÁULICO COM ENCARGOS COMPLEMENTARES | SEDI - SERVIÇOS DIVERSOS | H | 58,5 | 15,90 | 930.1362
|  | 88267 | SINAPI | ENCANADOR OU BOMBEIRO HIDRÁULICO COM ENCARGOS COMPLEMENTARES | SEDI - SERVIÇOS DIVERSOS | H | 58,5 | 19,68 | 1151.2629
|  | 069753 | IOPES | REPARO DE VÁLVULA DE DESCARGA | Material | UN | 197,0237165 | 30,83 | 6074.1509
[7 empty] | Valor do BDI => |  | 2.433,62
[7 empty] | Valor com BDI => |  | 10.589,15
| 5.10.23 | 0000050 | Próprio | REVISÕES E REPAROS EM TORNEIRAS E REGISTROS | 1423 | und | 60,0 | 17,79 | 1.067,40
|  | 88267 | SINAPI | ENCANADOR OU BOMBEIRO HIDRÁULICO COM ENCARGOS COMPLEMENTARES | SEDI - SERVIÇOS DIVERSOS | H | 30,0 | 19,68 | 590.4
|  | 88248 | SINAPI | AUXILIAR DE ENCANADOR OU BOMBEIRO HIDRÁULICO COM ENCARGOS COMPLEMENTARES | SEDI - SERVIÇOS DIVERSOS | H | 30,0 | 15,90 | 477
[7 empty] | Valor do BDI => |  | 318,51
[7 empty] | Valor com BDI => |  | 1.386,00
| 5.10.24 | 86932 | SINAPI | VASO SANITÁRIO SIFONADO COM CAIXA ACOPLADA LOUÇA BRANCA - PADRÃO MÉDIO, INCLUSO ENGATE FLEXÍVEL EM METAL CROMADO, 1/2 X 40CM - FORNECIMENTO E INSTALAÇÃO. AF_12/2013 | INHI - INSTALAÇÕES HIDROS SANITÁRIAS | UN | 12,0 | 371,75 | 4.461,00
|  | 86887 | SINAPI | ENGATE FLEXÍVEL EM INOX, 1/2 X 40CM - FORNECIMENTO E INSTALAÇÃO. AF_12/2013 | INHI - INSTALAÇÕES HIDROS SANITÁRIAS | UN | 12,0 | 24,63 | 295.56
|  | 86888 | SINAPI | VASO SANITÁRIO SIFONADO COM CAIXA ACOPLADA LOUÇA BRANCA - FORNECIMENTO E INSTALAÇÃO. AF_12/2013 | INHI - INSTALAÇÕES HIDROS SANITÁRIAS | UN | 12,0 | 347,12 | 4165.44
[7 empty] | Valor do BDI => |  | 1.331,16
[7 empty] | Valor com BDI => |  | 5.792,16
| 5.10.25 | 95472 | SINAPI | VASO SANITARIO SIFONADO CONVENCIONAL PARA PCD SEM FURO FRONTAL COM LOUÇA BRANCA SEM ASSENTO, INCLUSO CONJUNTO DE LIGAÇÃO PARA BACIA SANITÁRIA AJUSTÁVEL - FORNECIMENTO E INSTALAÇÃO. AF_10/2016 | INHI - INSTALAÇÕES HIDROS SANITÁRIAS | UN | 3,0 | 606,79 | 1.820,37
|  | 95471 | SINAPI | VASO SANITARIO SIFONADO CONVENCIONAL PARA PCD SEM FURO FRONTAL COM LOUÇA BRANCA SEM ASSENTO - FORNECIMENTO E INSTALAÇÃO. AF_10/2016 | INHI - INSTALAÇÕES HIDROS SANITÁRIAS | UN | 3,0 | 601,86 | 1805.58
|  | 00006142 | SINAPI | CONJUNTO DE LIGACAO PARA BACIA SANITARIA AJUSTAVEL, EM PLASTICO BRANCO, COM TUBO, CANOPLA E ESPUDE | Material | UN | 3,0 | 4,93 | 14.79
[7 empty] | Valor do BDI => |  | 543,20
[7 empty] | Valor com BDI => |  | 2.363,58
| 5.10.26 | C4635 | SEINFRA | BACIA SANITÁRIA PARA CADEIRANTES C/ ASSENTO (ABERTURA FRONTAL) | INSTALAÇÕES, LOUÇAS E ACESSÓRIOS | UN | 2,0 | 729,06 | 1.458,12
|  | I0043 | SEINFRA | AJUDANTE DE ENCANADOR | Mão de Obra | H | 6,0 | 10,47 | 62.8198
|  | I8636 | SEINFRA | ASSENTO SANITÁRIO COM ABERTURA FRONTAL (PADRÃO ALTO) | Material | UN | 2,0 | 312,10 | 624.1985
|  | I8651 | SEINFRA | BACIA DE LOUÇA BRANCA C/ CAIXA ACOPLADA, P/ DEFICIENTE | Material | UN | 2,0 | 310,00 | 619.9985
|  | I0082 | SEINFRA | ANEL DE VEDAÇÃO PARA BACIA | Material | UN | 2,0 | 7,00 | 14
|  | I0301 | SEINFRA | BUCHA PLASTICA 8MM | Material | UN | 4,0 | 0,17 | 0.68
|  | I2320 | SEINFRA | ENCANADOR | Mão de Obra | H | 6,0 | 13,46 | 80.7598
|  | I1091 | SEINFRA | ENGATE CROMADO | Material | UN | 2,0 | 16,06 | 32.1199
|  | I1180 | SEINFRA | FITA DE VEDAÇÃO | Material | M | 1,12 | 0,38 | 0.4256
|  | I1282 | SEINFRA | JOELHO PVC PARA ESGOTO DE 100MM | Material | UN | 2,0 | 5,80 | 11.6
|  | I1516 | SEINFRA | MASSA PARA VIDRO | Material | KG | 0,2 | 6,59 | 1.318
|  | I1579 | SEINFRA | PARAFUSO CROMADO P/FIXAÇÃO SANITARIOS | Material | UN | 4,0 | 2,55 | 10.2
[7 empty] | Valor do BDI => |  | 435,10
[7 empty] | Valor com BDI => |  | 1.893,22
| 5.10.27 | 86931 | SINAPI | VASO SANITÁRIO SIFONADO COM CAIXA ACOPLADA LOUÇA BRANCA, INCLUSO ENGATE FLEXÍVEL EM PLÁSTICO BRANCO, 1/2 X 40CM - FORNECIMENTO E INSTALAÇÃO. AF_12/2013 | INHI - INSTALAÇÕES HIDROS SANITÁRIAS | UN | 10,0 | 355,36 | 3.553,60
|  | 86885 | SINAPI | ENGATE FLEXÍVEL EM PLÁSTICO BRANCO, 1/2" X 40CM - FORNECIMENTO E INSTALAÇÃO. AF_12/2013 | INHI - INSTALAÇÕES HIDROS SANITÁRIAS | UN | 10,0 | 8,24 | 82.4
|  | 86888 | SINAPI | VASO SANITÁRIO SIFONADO COM CAIXA ACOPLADA LOUÇA BRANCA - FORNECIMENTO E INSTALAÇÃO. AF_12/2013 | INHI - INSTALAÇÕES HIDROS SANITÁRIAS | UN | 10,0 | 347,12 | 3471.2
[7 empty] | Valor do BDI => |  | 1.060,39
[7 empty] | Valor com BDI => |  | 4.614,00
| 5.10.28 | 308 | Próprio | FORNECIMENTO E INSTALAÇÃO DE CAIXA DE DESCARGA ACOPLADA | LIPR - LIGAÇÕES PREDIAIS ÁGUA/ESGOTO/ENERGIA/TELEFONE | und | 10,0 | 235,05 | 2.350,50
|  | 88248 | SINAPI | AUXILIAR DE ENCANADOR OU BOMBEIRO HIDRÁULICO COM ENCARGOS COMPLEMENTARES | SEDI - SERVIÇOS DIVERSOS | H | 10,0 | 15,90 | 159.0027
|  | 88267 | SINAPI | ENCANADOR OU BOMBEIRO HIDRÁULICO COM ENCARGOS COMPLEMENTARES | SEDI - SERVIÇOS DIVERSOS | H | 7,0 | 19,68 | 137.7623
|  | 8674 | ORSE | Caixa de descarga acoplada, ecologica, linha flam ecoflush BR 3/6 litros, INCEPA ou similar | Material | un | 10,0 | 205,37 | 2053.7349
[7 empty] | Valor do BDI => |  | 701,39
[7 empty] | Valor com BDI => |  | 3.051,90
| 5.10.29 | 309 | Próprio | FORNECIMENTO E INSTALAÇÃO DE CAIXA DE DESCARGA DE EMBUTIR | LIPR - LIGAÇÕES PREDIAIS ÁGUA/ESGOTO/ENERGIA/TELEFONE | und | 3,0 | 687,00 | 2.061,00
|  | 88248 | SINAPI | AUXILIAR DE ENCANADOR OU BOMBEIRO HIDRÁULICO COM ENCARGOS COMPLEMENTARES | SEDI - SERVIÇOS DIVERSOS | H | 6,0 | 15,90 | 95.4
|  | 88267 | SINAPI | ENCANADOR OU BOMBEIRO HIDRÁULICO COM ENCARGOS COMPLEMENTARES | SEDI - SERVIÇOS DIVERSOS | H | 3,0 | 19,68 | 59.04
|  | 450 | ORSE | Caixa descarga embutir com acabamento em PVC (Montana, linha Elegance ou similar) | Material | un | 3,0 | 635,52 | 1906.56
[7 empty] | Valor do BDI => |  | 615,00
[7 empty] | Valor com BDI => |  | 2.676,00
| 5.10.30 | 89353 | SINAPI | REGISTRO DE GAVETA BRUTO, LATÃO, ROSCÁVEL, 3/4", FORNECIDO E INSTALADO EM RAMAL DE ÁGUA. AF_12/2014 | INHI - INSTALAÇÕES HIDROS SANITÁRIAS | UN | 20,0 | 26,06 | 521,20
|  | 88248 | SINAPI | AUXILIAR DE ENCANADOR OU BOMBEIRO HIDRÁULICO COM ENCARGOS COMPLEMENTARES | SEDI - SERVIÇOS DIVERSOS | H | 4,0 | 15,90 | 63.5936
|  | 88267 | SINAPI | ENCANADOR OU BOMBEIRO HIDRÁULICO COM ENCARGOS COMPLEMENTARES | SEDI - SERVIÇOS DIVERSOS | H | 4,0 | 19,68 | 78.7121
|  | 00006016 | SINAPI | REGISTRO GAVETA BRUTO EM LATAO FORJADO, BITOLA 3/4 " (REF 1509) | Material | UN | 20,0 | 18,81 | 376.162
|  | 00003148 | SINAPI | FITA VEDA ROSCA EM ROLOS DE 18 MM X 50 M (L X C) | Material | UN | 0,26 | 10,51 | 2.7323
[7 empty] | Valor do BDI => |  | 155,53
[7 empty] | Valor com BDI => |  | 676,80
| 5.10.31 | 89987 | SINAPI | REGISTRO DE GAVETA BRUTO, LATÃO, ROSCÁVEL, 3/4", COM ACABAMENTO E CANOPLA CROMADOS. FORNECIDO E INSTALADO EM RAMAL DE ÁGUA. AF_12/2014 | INHI - INSTALAÇÕES HIDROS SANITÁRIAS | UN | 30,0 | 55,60 | 1.668,00
|  | 88248 | SINAPI | AUXILIAR DE ENCANADOR OU BOMBEIRO HIDRÁULICO COM ENCARGOS COMPLEMENTARES | SEDI - SERVIÇOS DIVERSOS | H | 6,9 | 15,90 | 109.7147
|  | 88267 | SINAPI | ENCANADOR OU BOMBEIRO HIDRÁULICO COM ENCARGOS COMPLEMENTARES | SEDI - SERVIÇOS DIVERSOS | H | 9,0 | 19,68 | 177.1276
|  | 00006005 | SINAPI | REGISTRO GAVETA COM ACABAMENTO E CANOPLA CROMADOS, SIMPLES, BITOLA 3/4 " (REF 1509) | Material | UN | 30,0 | 45,90 | 1377.0587
|  | 00003148 | SINAPI | FITA VEDA ROSCA EM ROLOS DE 18 MM X 50 M (L X C) | Material | UN | 0,39 | 10,51 | 4.0991
[7 empty] | Valor do BDI => |  | 497,73
[7 empty] | Valor com BDI => |  | 2.165,70
| 5.10.32 | 89970 | SINAPI | KIT DE REGISTRO DE PRESSÃO BRUTO DE LATÃO ¾", INCLUSIVE CONEXÕES, ROSCÁVEL, INSTALADO EM RAMAL DE ÁGUA FRIA - FORNECIMENTO E INSTALAÇÃO. AF_12/2014 | INHI - INSTALAÇÕES HIDROS SANITÁRIAS | UN | 35,0 | 32,63 | 1.142,05
|  | 89383 | SINAPI | ADAPTADOR CURTO COM BOLSA E ROSCA PARA REGISTRO, PVC, SOLDÁVEL, DN 25MM X 3/4, INSTALADO EM RAMAL OU SUB-RAMAL DE ÁGUA - FORNECIMENTO E INSTALAÇÃO. AF_12/2014 | INHI - INSTALAÇÕES HIDROS SANITÁRIAS | UN | 35,0 | 5,12 | 179.2
|  | 89385 | SINAPI | LUVA SOLDÁVEL E COM ROSCA, PVC, SOLDÁVEL, DN 25MM X 3/4, INSTALADO EM RAMAL OU SUB-RAMAL DE ÁGUA - FORNECIMENTO E INSTALAÇÃO. AF_12/2014 | INHI - INSTALAÇÕES HIDROS SANITÁRIAS | UN | 35,0 | 5,17 | 180.95
|  | 89351 | SINAPI | REGISTRO DE PRESSÃO BRUTO, ROSCÁVEL, 3/4", FORNECIDO E INSTALADO EM RAMAL DE ÁGUA. AF_12/2014 | INHI - INSTALAÇÕES HIDROS SANITÁRIAS | UN | 35,0 | 22,34 | 781.9
[7 empty] | Valor do BDI => |  | 340,79
[7 empty] | Valor com BDI => |  | 1.482,95
| 5.10.33 | 74234/001 | SINAPI | MICTORIO SIFONADO DE LOUCA BRANCA COM PERTENCES, COM REGISTRO DE PRESSAO 1/2" COM CANOPLA CROMADA ACABAMENTO SIMPLES E CONJUNTO PARA FIXACAO - FORNECIMENTO E INSTALACAO | INHI - INSTALAÇÕES HIDROS SANITÁRIAS | UN | 4,0 | 444,36 | 1.777,44
|  | 88248 | SINAPI | AUXILIAR DE ENCANADOR OU BOMBEIRO HIDRÁULICO COM ENCARGOS COMPLEMENTARES | SEDI - SERVIÇOS DIVERSOS | H | 12,8 | 15,90 | 203.5188
|  | 88267 | SINAPI | ENCANADOR OU BOMBEIRO HIDRÁULICO COM ENCARGOS COMPLEMENTARES | SEDI - SERVIÇOS DIVERSOS | H | 12,8 | 19,68 | 251.9025
|  | 00006021 | SINAPI | REGISTRO PRESSAO COM ACABAMENTO E CANOPLA CROMADA, SIMPLES, BITOLA 1/2 " (REF 1416) | Material | UN | 4,0 | 41,88 | 167.519
|  | 00004351 | SINAPI | PARAFUSO NIQUELADO 3 1/2" COM ACABAMENTO CROMADO PARA FIXAR PECA SANITARIA, INCLUI PORCA CEGA, ARRUELA E BUCHA DE NYLON TAMANHO S-8 | Material | UN | 8,0 | 9,63 | 77.0395
|  | 00010432 | SINAPI | MICTORIO SIFONADO LOUCA BRANCA SEM COMPLEMENTOS | Material | UN | 4,0 | 250,07 | 1000.2741
|  | 00003146 | SINAPI | FITA VEDA ROSCA EM ROLOS DE 18 MM X 10 M (L X C) | Material | UN | 0,304 | 2,85 | 0.86639
|  | 00011683 | SINAPI | ENGATE / RABICHO FLEXIVEL INOX 1/2 " X 30 CM | Material | UN | 4,0 | 19,08 | 76.3196
[7 empty] | Valor do BDI => |  | 530,39
[7 empty] | Valor com BDI => |  | 2.307,84
| 5.10.34 | 91795 | SINAPI | (COMPOSIÇÃO REPRESENTATIVA) DO SERVIÇO DE INST. TUBO PVC, SÉRIE N, ESGOTO PREDIAL, 100 MM (INST. RAMAL DESCARGA, RAMAL DE ESG. SANIT., PRUMADA ESG. SANIT., VENTILAÇÃO OU SUB-COLETOR AÉREO), INCL. CONEXÕES E CORTES, FIXAÇÕES, P/ PRÉDIOS. AF_10/2015 | INHI - INSTALAÇÕES HIDROS SANITÁRIAS | M | 200,0 | 47,57 | 9.514,00
|  | 89714 | SINAPI | TUBO PVC, SERIE NORMAL, ESGOTO PREDIAL, DN 100 MM, FORNECIDO E INSTALADO EM RAMAL DE DESCARGA OU RAMAL DE ESGOTO SANITÁRIO. AF_12/2014 | INHI - INSTALAÇÕES HIDROS SANITÁRIAS | M | 36,92 | 40,09 | 1480.201
|  | 89800 | SINAPI | TUBO PVC, SERIE NORMAL, ESGOTO PREDIAL, DN 100 MM, FORNECIDO E INSTALADO EM PRUMADA DE ESGOTO SANITÁRIO OU VENTILAÇÃO. AF_12/2014 | INHI - INSTALAÇÕES HIDROS SANITÁRIAS | M | 112,2 | 16,65 | 1868.2288
|  | 89848 | SINAPI | TUBO PVC, SERIE NORMAL, ESGOTO PREDIAL, DN 100 MM, FORNECIDO E INSTALADO EM SUBCOLETOR AÉREO DE ESGOTO SANITÁRIO. AF_12/2014 | INHI - INSTALAÇÕES HIDROS SANITÁRIAS | M | 50,88 | 20,83 | 1059.8864
|  | 89746 | SINAPI | JOELHO 45 GRAUS, PVC, SERIE NORMAL, ESGOTO PREDIAL, DN 100 MM, JUNTA ELÁSTICA, FORNECIDO E INSTALADO EM RAMAL DE DESCARGA OU RAMAL DE ESGOTO SANITÁRIO. AF_12/2014 | INHI - INSTALAÇÕES HIDROS SANITÁRIAS | UN | 13,06 | 17,97 | 234.7006
|  | 89748 | SINAPI | CURVA CURTA 90 GRAUS, PVC, SERIE NORMAL, ESGOTO PREDIAL, DN 100 MM, JUNTA ELÁSTICA, FORNECIDO E INSTALADO EM RAMAL DE DESCARGA OU RAMAL DE ESGOTO SANITÁRIO. AF_12/2014 | INHI - INSTALAÇÕES HIDROS SANITÁRIAS | UN | 42,44 | 25,94 | 1100.9518
|  | 89778 | SINAPI | LUVA SIMPLES, PVC, SERIE NORMAL, ESGOTO PREDIAL, DN 100 MM, JUNTA ELÁSTICA, FORNECIDO E INSTALADO EM RAMAL DE DESCARGA OU RAMAL DE ESGOTO SANITÁRIO. AF_12/2014 | INHI - INSTALAÇÕES HIDROS SANITÁRIAS | UN | 19,64 | 12,76 | 250.6196
|  | 89796 | SINAPI | TE, PVC, SERIE NORMAL, ESGOTO PREDIAL, DN 100 X 100 MM, JUNTA ELÁSTICA, FORNECIDO E INSTALADO EM RAMAL DE DESCARGA OU RAMAL DE ESGOTO SANITÁRIO. AF_12/2014 | INHI - INSTALAÇÕES HIDROS SANITÁRIAS | UN | 9,56 | 29,08 | 278.0195
|  | 89797 | SINAPI | JUNÇÃO SIMPLES, PVC, SERIE NORMAL, ESGOTO PREDIAL, DN 100 X 100 MM, JUNTA ELÁSTICA, FORNECIDO E INSTALADO EM RAMAL DE DESCARGA OU RAMAL DE ESGOTO SANITÁRIO. AF_12/2014 | INHI - INSTALAÇÕES HIDROS SANITÁRIAS | UN | 21,72 | 33,83 | 734.8264
|  | 89810 | SINAPI | JOELHO 45 GRAUS, PVC, SERIE NORMAL, ESGOTO PREDIAL, DN 100 MM, JUNTA ELÁSTICA, FORNECIDO E INSTALADO EM PRUMADA DE ESGOTO SANITÁRIO OU VENTILAÇÃO. AF_12/2014 | INHI - INSTALAÇÕES HIDROS SANITÁRIAS | UN | 1,7 | 13,34 | 22.6792
|  | 89821 | SINAPI | LUVA SIMPLES, PVC, SERIE NORMAL, ESGOTO PREDIAL, DN 100 MM, JUNTA ELÁSTICA, FORNECIDO E INSTALADO EM PRUMADA DE ESGOTO SANITÁRIO OU VENTILAÇÃO. AF_12/2014 | INHI - INSTALAÇÕES HIDROS SANITÁRIAS | UN | 47,84 | 9,56 | 457.3746
|  | 89833 | SINAPI | TE, PVC, SERIE NORMAL, ESGOTO PREDIAL, DN 100 X 100 MM, JUNTA ELÁSTICA, FORNECIDO E INSTALADO EM PRUMADA DE ESGOTO SANITÁRIO OU VENTILAÇÃO. AF_12/2014 | INHI - INSTALAÇÕES HIDROS SANITÁRIAS | UN | 11,96 | 23,03 | 275.4534
|  | 89834 | SINAPI | JUNÇÃO SIMPLES, PVC, SERIE NORMAL, ESGOTO PREDIAL, DN 100 X 100 MM, JUNTA ELÁSTICA, FORNECIDO E INSTALADO EM PRUMADA DE ESGOTO SANITÁRIO OU VENTILAÇÃO. AF_12/2014 | INHI - INSTALAÇÕES HIDROS SANITÁRIAS | UN | 6,22 | 27,78 | 172.8007
|  | 89851 | SINAPI | JOELHO 45 GRAUS, PVC, SERIE NORMAL, ESGOTO PREDIAL, DN 100 MM, JUNTA ELÁSTICA, FORNECIDO E INSTALADO EM SUBCOLETOR AÉREO DE ESGOTO SANITÁRIO. AF_12/2014 | INHI - INSTALAÇÕES HIDROS SANITÁRIAS | UN | 3,56 | 17,61 | 62.6949
|  | 89856 | SINAPI | LUVA SIMPLES, PVC, SERIE NORMAL, ESGOTO PREDIAL, DN 100 MM, JUNTA ELÁSTICA, FORNECIDO E INSTALADO EM SUBCOLETOR AÉREO DE ESGOTO SANITÁRIO. AF_12/2014 | INHI - INSTALAÇÕES HIDROS SANITÁRIAS | UN | 25,34 | 12,41 | 314.486
|  | 89861 | SINAPI | JUNÇÃO SIMPLES, PVC, SERIE NORMAL, ESGOTO PREDIAL, DN 100 X 100 MM, JUNTA ELÁSTICA, FORNECIDO E INSTALADO EM SUBCOLETOR AÉREO DE ESGOTO SANITÁRIO. AF_12/2014 | INHI - INSTALAÇÕES HIDROS SANITÁRIAS | UN | 0,16 | 33,47 | 5.3555
|  | 90438 | SINAPI | FURO EM ALVENARIA PARA DIÂMETROS MAIORES QUE 75 MM. AF_05/2015 | INHI - INSTALAÇÕES HIDROS SANITÁRIAS | UN | 19,99 | 38,11 | 761.8592
|  | 90455 | SINAPI | PASSANTE TIPO TUBO DE DIÂMETRO MAIOR QUE 75 MM, FIXADO EM LAJE. AF_05/2015 | INHI - INSTALAÇÕES HIDROS SANITÁRIAS | UN | 46,46 | 4,70 | 218.3735
|  | 91187 | SINAPI | FIXAÇÃO DE TUBOS HORIZONTAIS DE PVC, CPVC OU COBRE DIÂMETROS MAIORES QUE 75 MM COM ABRAÇADEIRA METÁLICA FLEXÍVEL 18 MM, FIXADA DIRETAMENTE NA LAJE. AF_05/2015 | INHI - INSTALAÇÕES HIDROS SANITÁRIAS | M | 24,78 | 5,13 | 127.1281
|  | 91192 | SINAPI | CHUMBAMENTO PONTUAL EM PASSAGEM DE TUBO COM DIÂMETRO MAIOR QUE 75 MM. AF_05/2015 | INHI - INSTALAÇÕES HIDROS SANITÁRIAS | UN | 19,9 | 4,44 | 88.3607
[7 empty] | Valor do BDI => |  | 2.838,98
[7 empty] | Valor com BDI => |  | 12.352,00
| 5.10.35 | C1793 | SEINFRA | MICTÓRIO COLETIVO DE AÇO INOXIDÁVEL | LOUÇAS, METAIS E ACESSÓRIOS | M | 2,0 | 639,44 | 1.278,88
|  | I0043 | SEINFRA | AJUDANTE DE ENCANADOR | Mão de Obra | H | 5,0 | 10,47 | 52.3497
|  | I2320 | SEINFRA | ENCANADOR | Mão de Obra | H | 5,0 | 13,46 | 67.2996
|  | I1103 | SEINFRA | ESPARGIDOR PARA MICTORIO | Material | UN | 2,4 | 27,30 | 65.5196
|  | I1180 | SEINFRA | FITA DE VEDAÇÃO | Material | M | 0,94 | 0,38 | 0.3572
|  | I1523 | SEINFRA | MICTORIO COLETIVO DE AÇO INOXIDAVEL | Material | M | 2,0 | 482,53 | 965.0546
|  | I1863 | SEINFRA | SIFÃO CROMADO 2" | Material | UN | 1,0 | 93,70 | 93.6995
|  | I2270 | SEINFRA | VÁLVULA DE METAL 1 1/2" | Material | UN | 1,0 | 34,60 | 34.5998
[7 empty] | Valor do BDI => |  | 381,62
[7 empty] | Valor com BDI => |  | 1.660,50
| 5.10.36 | 91794 | SINAPI | (COMPOSIÇÃO REPRESENTATIVA) DO SERVIÇO DE INST. TUBO PVC, SÉRIE N, ESGOTO PREDIAL, DN 75 MM, (INST. EM RAMAL DE DESCARGA, RAMAL DE ESG. SANITÁRIO, PRUMADA DE ESG. SANITÁRIO OU VENTILAÇÃO), INCL. CONEXÕES, CORTES E FIXAÇÕES, P/ PRÉDIOS. AF_10/2015 | INHI - INSTALAÇÕES HIDROS SANITÁRIAS | M | 18,0 | 27,90 | 502,20
|  | 89713 | SINAPI | TUBO PVC, SERIE NORMAL, ESGOTO PREDIAL, DN 75 MM, FORNECIDO E INSTALADO EM RAMAL DE DESCARGA OU RAMAL DE ESGOTO SANITÁRIO. AF_12/2014 | INHI - INSTALAÇÕES HIDROS SANITÁRIAS | M | 1,9782 | 31,18 | 61.6776
|  | 89799 | SINAPI | TUBO PVC, SERIE NORMAL, ESGOTO PREDIAL, DN 75 MM, FORNECIDO E INSTALADO EM PRUMADA DE ESGOTO SANITÁRIO OU VENTILAÇÃO. AF_12/2014 | INHI - INSTALAÇÕES HIDROS SANITÁRIAS | M | 16,0218 | 13,29 | 212.9204
|  | 89737 | SINAPI | JOELHO 90 GRAUS, PVC, SERIE NORMAL, ESGOTO PREDIAL, DN 75 MM, JUNTA ELÁSTICA, FORNECIDO E INSTALADO EM RAMAL DE DESCARGA OU RAMAL DE ESGOTO SANITÁRIO. AF_12/2014 | INHI - INSTALAÇÕES HIDROS SANITÁRIAS | UN | 1,143 | 13,59 | 15.5327
|  | 89739 | SINAPI | JOELHO 45 GRAUS, PVC, SERIE NORMAL, ESGOTO PREDIAL, DN 75 MM, JUNTA ELÁSTICA, FORNECIDO E INSTALADO EM RAMAL DE DESCARGA OU RAMAL DE ESGOTO SANITÁRIO. AF_12/2014 | INHI - INSTALAÇÕES HIDROS SANITÁRIAS | UN | 1,2978 | 14,44 | 18.7394
|  | 89774 | SINAPI | LUVA SIMPLES, PVC, SERIE NORMAL, ESGOTO PREDIAL, DN 75 MM, JUNTA ELÁSTICA, FORNECIDO E INSTALADO EM RAMAL DE DESCARGA OU RAMAL DE ESGOTO SANITÁRIO. AF_12/2014 | INHI - INSTALAÇÕES HIDROS SANITÁRIAS | UN | 0,7596 | 10,13 | 7.6944
|  | 89786 | SINAPI | TE, PVC, SERIE NORMAL, ESGOTO PREDIAL, DN 75 X 75 MM, JUNTA ELÁSTICA, FORNECIDO E INSTALADO EM RAMAL DE DESCARGA OU RAMAL DE ESGOTO SANITÁRIO. AF_12/2014 | INHI - INSTALAÇÕES HIDROS SANITÁRIAS | UN | 0,3672 | 23,49 | 8.6252
|  | 89795 | SINAPI | JUNÇÃO SIMPLES, PVC, SERIE NORMAL, ESGOTO PREDIAL, DN 75 X 75 MM, JUNTA ELÁSTICA, FORNECIDO E INSTALADO EM RAMAL DE DESCARGA OU RAMAL DE ESGOTO SANITÁRIO. AF_12/2014 | INHI - INSTALAÇÕES HIDROS SANITÁRIAS | UN | 0,5004 | 24,75 | 12.3844
|  | 89806 | SINAPI | JOELHO 45 GRAUS, PVC, SERIE NORMAL, ESGOTO PREDIAL, DN 75 MM, JUNTA ELÁSTICA, FORNECIDO E INSTALADO EM PRUMADA DE ESGOTO SANITÁRIO OU VENTILAÇÃO. AF_12/2014 | INHI - INSTALAÇÕES HIDROS SANITÁRIAS | UN | 0,4356 | 10,53 | 4.5867
|  | 89807 | SINAPI | CURVA CURTA 90 GRAUS, PVC, SERIE NORMAL, ESGOTO PREDIAL, DN 75 MM, JUNTA ELÁSTICA, FORNECIDO E INSTALADO EM PRUMADA DE ESGOTO SANITÁRIO OU VENTILAÇÃO. AF_12/2014 | INHI - INSTALAÇÕES HIDROS SANITÁRIAS | UN | 0,117 | 18,44 | 2.1574
|  | 89817 | SINAPI | LUVA SIMPLES, PVC, SERIE NORMAL, ESGOTO PREDIAL, DN 75 MM, JUNTA ELÁSTICA, FORNECIDO E INSTALADO EM PRUMADA DE ESGOTO SANITÁRIO OU VENTILAÇÃO. AF_12/2014 | INHI - INSTALAÇÕES HIDROS SANITÁRIAS | UN | 4,1922 | 7,64 | 32.027
|  | 89829 | SINAPI | TE, PVC, SERIE NORMAL, ESGOTO PREDIAL, DN 75 X 75 MM, JUNTA ELÁSTICA, FORNECIDO E INSTALADO EM PRUMADA DE ESGOTO SANITÁRIO OU VENTILAÇÃO. AF_12/2014 | INHI - INSTALAÇÕES HIDROS SANITÁRIAS | UN | 0,7182 | 18,51 | 13.2933
|  | 89830 | SINAPI | JUNÇÃO SIMPLES, PVC, SERIE NORMAL, ESGOTO PREDIAL, DN 75 X 75 MM, JUNTA ELÁSTICA, FORNECIDO E INSTALADO EM PRUMADA DE ESGOTO SANITÁRIO OU VENTILAÇÃO. AF_12/2014 | INHI - INSTALAÇÕES HIDROS SANITÁRIAS | UN | 2,268 | 19,77 | 44.8364
|  | 90437 | SINAPI | FURO EM ALVENARIA PARA DIÂMETROS MAIORES QUE 40 MM E MENORES OU IGUAIS A 75 MM. AF_05/2015 | INHI - INSTALAÇÕES HIDROS SANITÁRIAS | UN | 1,7712 | 26,59 | 47.0942
|  | 91186 | SINAPI | FIXAÇÃO DE TUBOS HORIZONTAIS DE PVC, CPVC OU COBRE DIÂMETROS MAIORES QUE 40 MM E MENORES OU IGUAIS A 75 MM COM ABRAÇADEIRA METÁLICA FLEXÍVEL 18 MM, FIXADA DIRETAMENTE NA LAJE. AF_05/2015 | INHI - INSTALAÇÕES HIDROS SANITÁRIAS | M | 0,6876 | 4,44 | 3.0528
|  | 90454 | SINAPI | PASSANTE TIPO TUBO DE DIÂMETRO MAIORES QUE 40 MM E MENORES OU IGUAIS A 75 MM, FIXADO EM LAJE. AF_05/2015 | INHI - INSTALAÇÕES HIDROS SANITÁRIAS | UN | 2,9898 | 3,51 | 10.4937
|  | 91191 | SINAPI | CHUMBAMENTO PONTUAL EM PASSAGEM DE TUBO COM DIÂMETROS ENTRE 40 MM E 75 MM. AF_05/2015 | INHI - INSTALAÇÕES HIDROS SANITÁRIAS | UN | 1,7712 | 4,00 | 7.0845
[7 empty] | Valor do BDI => |  | 149,86
[7 empty] | Valor com BDI => |  | 652,14
| 5.10.37 | 91792 | SINAPI | (COMPOSIÇÃO REPRESENTATIVA) DO SERVIÇO DE INSTALAÇÃO DE TUBO DE PVC, SÉRIE NORMAL, ESGOTO PREDIAL, DN 40 MM (INSTALADO EM RAMAL DE DESCARGA OU RAMAL DE ESGOTO SANITÁRIO), INCLUSIVE CONEXÕES, CORTES E FIXAÇÕES, PARA PRÉDIOS. AF_10/2015 | INHI - INSTALAÇÕES HIDROS SANITÁRIAS | M | 150,0 | 42,33 | 6.349,50
|  | 89724 | SINAPI | JOELHO 90 GRAUS, PVC, SERIE NORMAL, ESGOTO PREDIAL, DN 40 MM, JUNTA SOLDÁVEL, FORNECIDO E INSTALADO EM RAMAL DE DESCARGA OU RAMAL DE ESGOTO SANITÁRIO. AF_12/2014 | INHI - INSTALAÇÕES HIDROS SANITÁRIAS | UN | 128,76 | 5,83 | 750.7082
|  | 89726 | SINAPI | JOELHO 45 GRAUS, PVC, SERIE NORMAL, ESGOTO PREDIAL, DN 40 MM, JUNTA SOLDÁVEL, FORNECIDO E INSTALADO EM RAMAL DE DESCARGA OU RAMAL DE ESGOTO SANITÁRIO. AF_12/2014 | INHI - INSTALAÇÕES HIDROS SANITÁRIAS | UN | 115,365 | 6,64 | 766.0617
|  | 89752 | SINAPI | LUVA SIMPLES, PVC, SERIE NORMAL, ESGOTO PREDIAL, DN 40 MM, JUNTA SOLDÁVEL, FORNECIDO E INSTALADO EM RAMAL DE DESCARGA OU RAMAL DE ESGOTO SANITÁRIO. AF_12/2014 | INHI - INSTALAÇÕES HIDROS SANITÁRIAS | UN | 43,86 | 4,32 | 189.4846
|  | 89783 | SINAPI | JUNÇÃO SIMPLES, PVC, SERIE NORMAL, ESGOTO PREDIAL, DN 40 MM, JUNTA SOLDÁVEL, FORNECIDO E INSTALADO EM RAMAL DE DESCARGA OU RAMAL DE ESGOTO SANITÁRIO. AF_12/2014 | INHI - INSTALAÇÕES HIDROS SANITÁRIAS | UN | 46,74 | 8,91 | 416.4741
|  | 89711 | SINAPI | TUBO PVC, SERIE NORMAL, ESGOTO PREDIAL, DN 40 MM, FORNECIDO E INSTALADO EM RAMAL DE DESCARGA OU RAMAL DE ESGOTO SANITÁRIO. AF_12/2014 | INHI - INSTALAÇÕES HIDROS SANITÁRIAS | M | 150,0 | 14,47 | 2170.6081
|  | 90436 | SINAPI | FURO EM ALVENARIA PARA DIÂMETROS MENORES OU IGUAIS A 40 MM. AF_05/2015 | INHI - INSTALAÇÕES HIDROS SANITÁRIAS | UN | 38,94 | 10,95 | 426.4142
|  | 90443 | SINAPI | RASGO EM ALVENARIA PARA RAMAIS/ DISTRIBUIÇÃO COM DIAMETROS MENORES OU IGUAIS A 40 MM. AF_05/2015 | INHI - INSTALAÇÕES HIDROS SANITÁRIAS | M | 39,135 | 9,95 | 389.4126
|  | 90453 | SINAPI | PASSANTE TIPO TUBO DE DIÂMETRO MENOR OU IGUAL A 40 MM, FIXADO EM LAJE. AF_05/2015 | INHI - INSTALAÇÕES HIDROS SANITÁRIAS | UN | 33,33 | 2,03 | 67.6633
|  | 90466 | SINAPI | CHUMBAMENTO LINEAR EM ALVENARIA PARA RAMAIS/DISTRIBUIÇÃO COM DIÂMETROS MENORES OU IGUAIS A 40 MM. AF_05/2015 | INHI - INSTALAÇÕES HIDROS SANITÁRIAS | M | 39,135 | 9,67 | 378.4543
|  | 91185 | SINAPI | FIXAÇÃO DE TUBOS HORIZONTAIS DE PVC, CPVC OU COBRE DIÂMETROS MENORES OU IGUAIS A 40 MM COM ABRAÇADEIRA METÁLICA FLEXÍVEL 18 MM, FIXADA DIRETAMENTE NA LAJE. AF_05/2015 | INHI - INSTALAÇÕES HIDROS SANITÁRIAS | M | 120,33 | 5,38 | 647.4076
|  | 91190 | SINAPI | CHUMBAMENTO PONTUAL EM PASSAGEM DE TUBO COM DIÂMETRO MENOR OU IGUAL A 40 MM. AF_05/2015 | INHI - INSTALAÇÕES HIDROS SANITÁRIAS | UN | 38,94 | 3,77 | 146.8111
[7 empty] | Valor do BDI => |  | 1.894,69
[7 empty] | Valor com BDI => |  | 8.244,00
| 5.10.38 | 91793 | SINAPI | (COMPOSIÇÃO REPRESENTATIVA) DO SERVIÇO DE INSTALAÇÃO DE TUBO DE PVC, SÉRIE NORMAL, ESGOTO PREDIAL, DN 50 MM (INSTALADO EM RAMAL DE DESCARGA OU RAMAL DE ESGOTO SANITÁRIO), INCLUSIVE CONEXÕES, CORTES E FIXAÇÕES PARA, PRÉDIOS. AF_10/2015 | INHI - INSTALAÇÕES HIDROS SANITÁRIAS | M | 100,0 | 62,32 | 6.232,00
|  | 89712 | SINAPI | TUBO PVC, SERIE NORMAL, ESGOTO PREDIAL, DN 50 MM, FORNECIDO E INSTALADO EM RAMAL DE DESCARGA OU RAMAL DE ESGOTO SANITÁRIO. AF_12/2014 | INHI - INSTALAÇÕES HIDROS SANITÁRIAS | M | 100,0 | 21,05 | 2104.8472
|  | 89731 | SINAPI | JOELHO 90 GRAUS, PVC, SERIE NORMAL, ESGOTO PREDIAL, DN 50 MM, JUNTA ELÁSTICA, FORNECIDO E INSTALADO EM RAMAL DE DESCARGA OU RAMAL DE ESGOTO SANITÁRIO. AF_12/2014 | INHI - INSTALAÇÕES HIDROS SANITÁRIAS | UN | 142,23 | 7,89 | 1122.1132
|  | 89732 | SINAPI | JOELHO 45 GRAUS, PVC, SERIE NORMAL, ESGOTO PREDIAL, DN 50 MM, JUNTA ELÁSTICA, FORNECIDO E INSTALADO EM RAMAL DE DESCARGA OU RAMAL DE ESGOTO SANITÁRIO. AF_12/2014 | INHI - INSTALAÇÕES HIDROS SANITÁRIAS | UN | 149,91 | 8,47 | 1269.6455
|  | 89753 | SINAPI | LUVA SIMPLES, PVC, SERIE NORMAL, ESGOTO PREDIAL, DN 50 MM, JUNTA ELÁSTICA, FORNECIDO E INSTALADO EM RAMAL DE DESCARGA OU RAMAL DE ESGOTO SANITÁRIO. AF_12/2014 | INHI - INSTALAÇÕES HIDROS SANITÁRIAS | UN | 129,19 | 6,11 | 789.2936
|  | 89784 | SINAPI | TE, PVC, SERIE NORMAL, ESGOTO PREDIAL, DN 50 X 50 MM, JUNTA ELÁSTICA, FORNECIDO E INSTALADO EM RAMAL DE DESCARGA OU RAMAL DE ESGOTO SANITÁRIO. AF_12/2014 | INHI - INSTALAÇÕES HIDROS SANITÁRIAS | UN | 7,0 | 14,16 | 99.1128
|  | 89813 | SINAPI | LUVA SIMPLES, PVC, SERIE NORMAL, ESGOTO PREDIAL, DN 50 MM, JUNTA ELÁSTICA, FORNECIDO E INSTALADO EM PRUMADA DE ESGOTO SANITÁRIO OU VENTILAÇÃO. AF_12/2014 | INHI - INSTALAÇÕES HIDROS SANITÁRIAS | UN | 2,78 | 4,33 | 12.0365
|  | 90437 | SINAPI | FURO EM ALVENARIA PARA DIÂMETROS MAIORES QUE 40 MM E MENORES OU IGUAIS A 75 MM. AF_05/2015 | INHI - INSTALAÇÕES HIDROS SANITÁRIAS | UN | 17,18 | 26,59 | 456.783
|  | 91186 | SINAPI | FIXAÇÃO DE TUBOS HORIZONTAIS DE PVC, CPVC OU COBRE DIÂMETROS MAIORES QUE 40 MM E MENORES OU IGUAIS A 75 MM COM ABRAÇADEIRA METÁLICA FLEXÍVEL 18 MM, FIXADA DIRETAMENTE NA LAJE. AF_05/2015 | INHI - INSTALAÇÕES HIDROS SANITÁRIAS | M | 3,53 | 4,44 | 15.6721
|  | 90454 | SINAPI | PASSANTE TIPO TUBO DE DIÂMETRO MAIORES QUE 40 MM E MENORES OU IGUAIS A 75 MM, FIXADO EM LAJE. AF_05/2015 | INHI - INSTALAÇÕES HIDROS SANITÁRIAS | UN | 4,21 | 3,51 | 14.776
|  | 90467 | SINAPI | CHUMBAMENTO LINEAR EM ALVENARIA PARA RAMAIS/DISTRIBUIÇÃO COM DIÂMETROS MAIORES QUE 40 MM E MENORES OU IGUAIS A 75 MM. AF_05/2015 | INHI - INSTALAÇÕES HIDROS SANITÁRIAS | M | 10,74 | 15,27 | 163.9879
|  | 91191 | SINAPI | CHUMBAMENTO PONTUAL EM PASSAGEM DE TUBO COM DIÂMETROS ENTRE 40 MM E 75 MM. AF_05/2015 | INHI - INSTALAÇÕES HIDROS SANITÁRIAS | UN | 17,18 | 4,00 | 68.715
|  | 91222 | SINAPI | RASGO EM ALVENARIA PARA RAMAIS/ DISTRIBUIÇÃO COM DIÂMETROS MAIORES QUE 40 MM E MENORES OU IGUAIS A 75 MM. AF_05/2015 | INHI - INSTALAÇÕES HIDROS SANITÁRIAS | M | 10,74 | 10,71 | 115.0171
[7 empty] | Valor do BDI => |  | 1.859,63
[7 empty] | Valor com BDI => |  | 8.092,00
| 5.10.39 | 91796 | SINAPI | (COMPOSIÇÃO REPRESENTATIVA) DO SERVIÇO DE INSTALAÇÃO DE TUBO DE PVC, SÉRIE NORMAL, ESGOTO PREDIAL, DN 150 MM (INSTALADO EM SUB-COLETOR AÉREO), INCLUSIVE CONEXÕES, CORTES E FIXAÇÕES, PARA PRÉDIOS. AF_10/2015 | INHI - INSTALAÇÕES HIDROS SANITÁRIAS | M | 60,0 | 48,03 | 2.881,80
|  | 89849 | SINAPI | TUBO PVC, SERIE NORMAL, ESGOTO PREDIAL, DN 150 MM, FORNECIDO E INSTALADO EM SUBCOLETOR AÉREO DE ESGOTO SANITÁRIO. AF_12/2014 | INHI - INSTALAÇÕES HIDROS SANITÁRIAS | M | 60,0 | 38,07 | 2284.0129
|  | 89855 | SINAPI | JOELHO 45 GRAUS, PVC, SERIE NORMAL, ESGOTO PREDIAL, DN 150 MM, JUNTA ELÁSTICA, FORNECIDO E INSTALADO EM SUBCOLETOR AÉREO DE ESGOTO SANITÁRIO. AF_12/2014 | INHI - INSTALAÇÕES HIDROS SANITÁRIAS | UN | 0,666 | 55,29 | 36.8201
|  | 90438 | SINAPI | FURO EM ALVENARIA PARA DIÂMETROS MAIORES QUE 75 MM. AF_05/2015 | INHI - INSTALAÇÕES HIDROS SANITÁRIAS | UN | 5,376 | 38,11 | 204.8626
|  | 91189 | SINAPI | CHUMBAMENTO PONTUAL DE ABERTURA EM LAJE COM PASSAGEM DE MAIS DE 1 TUBO DE DIAMETRO EQUIVALENTE IGUAL À 50 MM. AF_05/2015 | INHI - INSTALAÇÕES HIDROS SANITÁRIAS | UN | 10,29 | 32,29 | 332.2369
|  | 91192 | SINAPI | CHUMBAMENTO PONTUAL EM PASSAGEM DE TUBO COM DIÂMETRO MAIOR QUE 75 MM. AF_05/2015 | INHI - INSTALAÇÕES HIDROS SANITÁRIAS | UN | 5,376 | 4,44 | 23.8675
[7 empty] | Valor do BDI => |  | 859,93
[7 empty] | Valor com BDI => |  | 3.741,60
| 5.10.40 | 91784 | SINAPI | (COMPOSIÇÃO REPRESENTATIVA) DO SERVIÇO DE INSTALAÇÃO DE TUBOS DE PVC, SOLDÁVEL, ÁGUA FRIA, DN 20 MM (INSTALADO EM RAMAL, SUB-RAMAL OU RAMAL DE DISTRIBUIÇÃO), INCLUSIVE CONEXÕES, CORTES E FIXAÇÕES, PARA PRÉDIOS. AF_10/2015 | INHI - INSTALAÇÕES HIDROS SANITÁRIAS | M | 156,0 | 32,65 | 5.093,40
|  | 89358 | SINAPI | JOELHO 90 GRAUS, PVC, SOLDÁVEL, DN 20MM, INSTALADO EM RAMAL OU SUB-RAMAL DE ÁGUA - FORNECIMENTO E INSTALAÇÃO. AF_12/2014 | INHI - INSTALAÇÕES HIDROS SANITÁRIAS | UN | 90,0744 | 5,55 | 499.8872
|  | 89371 | SINAPI | LUVA, PVC, SOLDÁVEL, DN 20MM, INSTALADO EM RAMAL OU SUB-RAMAL DE ÁGUA - FORNECIMENTO E INSTALAÇÃO. AF_12/2014 | INHI - INSTALAÇÕES HIDROS SANITÁRIAS | UN | 10,8732 | 4,07 | 44.2516
|  | 89373 | SINAPI | LUVA DE REDUÇÃO, PVC, SOLDÁVEL, DN 25MM X 20MM, INSTALADO EM RAMAL OU SUB-RAMAL DE ÁGUA - FORNECIMENTO E INSTALAÇÃO. AF_12/2014 | INHI - INSTALAÇÕES HIDROS SANITÁRIAS | UN | 22,6356 | 4,43 | 100.2706
|  | 89374 | SINAPI | LUVA COM BUCHA DE LATÃO, PVC, SOLDÁVEL, DN 20MM X 1/2, INSTALADO EM RAMAL OU SUB-RAMAL DE ÁGUA - FORNECIMENTO E INSTALAÇÃO. AF_12/2014 | INHI - INSTALAÇÕES HIDROS SANITÁRIAS | UN | 46,5504 | 7,00 | 325.836
|  | 89376 | SINAPI | ADAPTADOR CURTO COM BOLSA E ROSCA PARA REGISTRO, PVC, SOLDÁVEL, DN 20MM X 1/2, INSTALADO EM RAMAL OU SUB-RAMAL DE ÁGUA - FORNECIMENTO E INSTALAÇÃO. AF_12/2014 | INHI - INSTALAÇÕES HIDROS SANITÁRIAS | UN | 113,5524 | 4,40 | 499.6049
|  | 89393 | SINAPI | TE, PVC, SOLDÁVEL, DN 20MM, INSTALADO EM RAMAL OU SUB-RAMAL DE ÁGUA - FORNECIMENTO E INSTALAÇÃO. AF_12/2014 | INHI - INSTALAÇÕES HIDROS SANITÁRIAS | UN | 12,1056 | 7,68 | 92.9662
|  | 89397 | SINAPI | TÊ DE REDUÇÃO, PVC, SOLDÁVEL, DN 25MM X 20MM, INSTALADO EM RAMAL OU SUB-RAMAL DE ÁGUA - FORNECIMENTO E INSTALAÇÃO. AF_12/2014 | INHI - INSTALAÇÕES HIDROS SANITÁRIAS | UN | 51,5112 | 10,63 | 547.5359
|  | 89404 | SINAPI | JOELHO 90 GRAUS, PVC, SOLDÁVEL, DN 20MM, INSTALADO EM RAMAL DE DISTRIBUIÇÃO DE ÁGUA - FORNECIMENTO E INSTALAÇÃO. AF_12/2014 | INHI - INSTALAÇÕES HIDROS SANITÁRIAS | UN | 2,6364 | 3,67 | 9.6751
|  | 89405 | SINAPI | JOELHO 45 GRAUS, PVC, SOLDÁVEL, DN 20MM, INSTALADO EM RAMAL DE DISTRIBUIÇÃO DE ÁGUA - FORNECIMENTO E INSTALAÇÃO. AF_12/2014 | INHI - INSTALAÇÕES HIDROS SANITÁRIAS | UN | 1,2948 | 3,89 | 5.0365
|  | 89417 | SINAPI | LUVA, PVC, SOLDÁVEL, DN 20MM, INSTALADO EM RAMAL DE DISTRIBUIÇÃO DE ÁGUA - FORNECIMENTO E INSTALAÇÃO. AF_12/2014 | INHI - INSTALAÇÕES HIDROS SANITÁRIAS | UN | 3,8532 | 2,83 | 10.904
|  | 89422 | SINAPI | ADAPTADOR CURTO COM BOLSA E ROSCA PARA REGISTRO, PVC, SOLDÁVEL, DN 20MM X 1/2, INSTALADO EM RAMAL DE DISTRIBUIÇÃO DE ÁGUA - FORNECIMENTO E INSTALAÇÃO. AF_12/2014 | INHI - INSTALAÇÕES HIDROS SANITÁRIAS | UN | 25,2252 | 3,16 | 79.7075
|  | 89438 | SINAPI | TE, PVC, SOLDÁVEL, DN 20MM, INSTALADO EM RAMAL DE DISTRIBUIÇÃO DE ÁGUA - FORNECIMENTO E INSTALAÇÃO. AF_12/2014 | INHI - INSTALAÇÕES HIDROS SANITÁRIAS | UN | 0,39 | 5,20 | 2.0279
|  | 89442 | SINAPI | TÊ DE REDUÇÃO, PVC, SOLDÁVEL, DN 25MM X 20MM, INSTALADO EM RAMAL DE DISTRIBUIÇÃO DE ÁGUA - FORNECIMENTO E INSTALAÇÃO. AF_12/2014 | INHI - INSTALAÇÕES HIDROS SANITÁRIAS | UN | 0,3588 | 7,75 | 2.7806
|  | 89355 | SINAPI | TUBO, PVC, SOLDÁVEL, DN 20MM, INSTALADO EM RAMAL OU SUB-RAMAL DE ÁGUA - FORNECIMENTO E INSTALAÇÃO. AF_12/2014 | INHI - INSTALAÇÕES HIDROS SANITÁRIAS | M | 128,622 | 14,00 | 1800.6154
|  | 89401 | SINAPI | TUBO, PVC, SOLDÁVEL, DN 20MM, INSTALADO EM RAMAL DE DISTRIBUIÇÃO DE ÁGUA - FORNECIMENTO E INSTALAÇÃO. AF_12/2014 | INHI - INSTALAÇÕES HIDROS SANITÁRIAS | M | 27,378 | 6,01 | 164.5333
|  | 90436 | SINAPI | FURO EM ALVENARIA PARA DIÂMETROS MENORES OU IGUAIS A 40 MM. AF_05/2015 | INHI - INSTALAÇÕES HIDROS SANITÁRIAS | UN | 0,8736 | 10,95 | 9.5654
|  | 90443 | SINAPI | RASGO EM ALVENARIA PARA RAMAIS/ DISTRIBUIÇÃO COM DIAMETROS MENORES OU IGUAIS A 40 MM. AF_05/2015 | INHI - INSTALAÇÕES HIDROS SANITÁRIAS | M | 45,6144 | 9,95 | 453.8399
|  | 90466 | SINAPI | CHUMBAMENTO LINEAR EM ALVENARIA PARA RAMAIS/DISTRIBUIÇÃO COM DIÂMETROS MENORES OU IGUAIS A 40 MM. AF_05/2015 | INHI - INSTALAÇÕES HIDROS SANITÁRIAS | M | 45,6144 | 9,67 | 441.0686
|  | 91190 | SINAPI | CHUMBAMENTO PONTUAL EM PASSAGEM DE TUBO COM DIÂMETRO MENOR OU IGUAL A 40 MM. AF_05/2015 | INHI - INSTALAÇÕES HIDROS SANITÁRIAS | UN | 0,8736 | 3,77 | 3.2933
[7 empty] | Valor do BDI => |  | 1.519,87
[7 empty] | Valor com BDI => |  | 6.612,84
| 5.10.41 | 91785 | SINAPI | (COMPOSIÇÃO REPRESENTATIVA) DO SERVIÇO DE INSTALAÇÃO DE TUBOS DE PVC, SOLDÁVEL, ÁGUA FRIA, DN 25 MM (INSTALADO EM RAMAL, SUB-RAMAL, RAMAL DE DISTRIBUIÇÃO OU PRUMADA), INCLUSIVE CONEXÕES, CORTES E FIXAÇÕES, PARA PRÉDIOS. AF_10/2015 | INHI - INSTALAÇÕES HIDROS SANITÁRIAS | M | 110,0 | 32,65 | 3.591,50
|  | 89362 | SINAPI | JOELHO 90 GRAUS, PVC, SOLDÁVEL, DN 25MM, INSTALADO EM RAMAL OU SUB-RAMAL DE ÁGUA - FORNECIMENTO E INSTALAÇÃO. AF_12/2014 | INHI - INSTALAÇÕES HIDROS SANITÁRIAS | UN | 71,973 | 6,63 | 477.1427
|  | 89366 | SINAPI | JOELHO 90 GRAUS COM BUCHA DE LATÃO, PVC, SOLDÁVEL, DN 25MM, X 3/4 INSTALADO EM RAMAL OU SUB-RAMAL DE ÁGUA - FORNECIMENTO E INSTALAÇÃO. AF_12/2014 | INHI - INSTALAÇÕES HIDROS SANITÁRIAS | UN | 18,634 | 11,73 | 218.5593
|  | 89378 | SINAPI | LUVA, PVC, SOLDÁVEL, DN 25MM, INSTALADO EM RAMAL OU SUB-RAMAL DE ÁGUA - FORNECIMENTO E INSTALAÇÃO. AF_12/2014 | INHI - INSTALAÇÕES HIDROS SANITÁRIAS | UN | 8,503 | 4,74 | 40.301
|  | 89383 | SINAPI | ADAPTADOR CURTO COM BOLSA E ROSCA PARA REGISTRO, PVC, SOLDÁVEL, DN 25MM X 3/4, INSTALADO EM RAMAL OU SUB-RAMAL DE ÁGUA - FORNECIMENTO E INSTALAÇÃO. AF_12/2014 | INHI - INSTALAÇÕES HIDROS SANITÁRIAS | UN | 71,742 | 5,12 | 367.2895
|  | 89395 | SINAPI | TE, PVC, SOLDÁVEL, DN 25MM, INSTALADO EM RAMAL OU SUB-RAMAL DE ÁGUA - FORNECIMENTO E INSTALAÇÃO. AF_12/2014 | INHI - INSTALAÇÕES HIDROS SANITÁRIAS | UN | 33,407 | 9,18 | 306.6516
|  | 89396 | SINAPI | TÊ COM BUCHA DE LATÃO NA BOLSA CENTRAL, PVC, SOLDÁVEL, DN 25MM X 1/2, INSTALADO EM RAMAL OU SUB-RAMAL DE ÁGUA - FORNECIMENTO E INSTALAÇÃO. AF_12/2014 | INHI - INSTALAÇÕES HIDROS SANITÁRIAS | UN | 1,848 | 16,06 | 29.6765
|  | 89400 | SINAPI | TÊ DE REDUÇÃO, PVC, SOLDÁVEL, DN 32MM X 25MM, INSTALADO EM RAMAL OU SUB-RAMAL DE ÁGUA - FORNECIMENTO E INSTALAÇÃO. AF_12/2014 | INHI - INSTALAÇÕES HIDROS SANITÁRIAS | UN | 1,265 | 14,68 | 18.5687
|  | 89408 | SINAPI | JOELHO 90 GRAUS, PVC, SOLDÁVEL, DN 25MM, INSTALADO EM RAMAL DE DISTRIBUIÇÃO DE ÁGUA - FORNECIMENTO E INSTALAÇÃO. AF_12/2014 | INHI - INSTALAÇÕES HIDROS SANITÁRIAS | UN | 0,836 | 4,47 | 3.7366
|  | 89424 | SINAPI | LUVA, PVC, SOLDÁVEL, DN 25MM, INSTALADO EM RAMAL DE DISTRIBUIÇÃO DE ÁGUA - FORNECIMENTO E INSTALAÇÃO. AF_12/2014 | INHI - INSTALAÇÕES HIDROS SANITÁRIAS | UN | 1,485 | 3,29 | 4.8853
|  | 89440 | SINAPI | TE, PVC, SOLDÁVEL, DN 25MM, INSTALADO EM RAMAL DE DISTRIBUIÇÃO DE ÁGUA - FORNECIMENTO E INSTALAÇÃO. AF_12/2014 | INHI - INSTALAÇÕES HIDROS SANITÁRIAS | UN | 0,187 | 6,30 | 1.178
|  | 89445 | SINAPI | TÊ DE REDUÇÃO, PVC, SOLDÁVEL, DN 32MM X 25MM, INSTALADO EM RAMAL DE DISTRIBUIÇÃO DE ÁGUA - FORNECIMENTO E INSTALAÇÃO. AF_12/2014 | INHI - INSTALAÇÕES HIDROS SANITÁRIAS | UN | 0,374 | 11,25 | 4.2072
|  | 89481 | SINAPI | JOELHO 90 GRAUS, PVC, SOLDÁVEL, DN 25MM, INSTALADO EM PRUMADA DE ÁGUA - FORNECIMENTO E INSTALAÇÃO. AF_12/2014 | INHI - INSTALAÇÕES HIDROS SANITÁRIAS | UN | 7,37 | 3,38 | 24.9086
|  | 89528 | SINAPI | LUVA, PVC, SOLDÁVEL, DN 25MM, INSTALADO EM PRUMADA DE ÁGUA - FORNECIMENTO E INSTALAÇÃO. AF_12/2014 | INHI - INSTALAÇÕES HIDROS SANITÁRIAS | UN | 1,485 | 2,56 | 3.8013
|  | 89532 | SINAPI | LUVA DE REDUÇÃO, PVC, SOLDÁVEL, DN 32MM X 25MM, INSTALADO EM PRUMADA DE ÁGUA - FORNECIMENTO E INSTALAÇÃO. AF_12/2014 | INHI - INSTALAÇÕES HIDROS SANITÁRIAS | UN | 5,071 | 4,04 | 20.4852
|  | 89622 | SINAPI | TÊ DE REDUÇÃO, PVC, SOLDÁVEL, DN 32MM X 25MM, INSTALADO EM PRUMADA DE ÁGUA - FORNECIMENTO E INSTALAÇÃO. AF_12/2014 | INHI - INSTALAÇÕES HIDROS SANITÁRIAS | UN | 4,235 | 9,61 | 40.6951
|  | 89627 | SINAPI | TÊ DE REDUÇÃO, PVC, SOLDÁVEL, DN 50MM X 25MM, INSTALADO EM PRUMADA DE ÁGUA - FORNECIMENTO E INSTALAÇÃO. AF_12/2014 | INHI - INSTALAÇÕES HIDROS SANITÁRIAS | UN | 0,341 | 14,89 | 5.0771
|  | 89356 | SINAPI | TUBO, PVC, SOLDÁVEL, DN 25MM, INSTALADO EM RAMAL OU SUB-RAMAL DE ÁGUA - FORNECIMENTO E INSTALAÇÃO. AF_12/2014 | INHI - INSTALAÇÕES HIDROS SANITÁRIAS | M | 87,34 | 16,63 | 1452.3475
|  | 89402 | SINAPI | TUBO, PVC, SOLDÁVEL, DN 25MM, INSTALADO EM RAMAL DE DISTRIBUIÇÃO DE ÁGUA - FORNECIMENTO E INSTALAÇÃO. AF_12/2014 | INHI - INSTALAÇÕES HIDROS SANITÁRIAS | M | 8,58 | 7,41 | 63.5727
|  | 89446 | SINAPI | TUBO, PVC, SOLDÁVEL, DN 25MM, INSTALADO EM PRUMADA DE ÁGUA - FORNECIMENTO E INSTALAÇÃO. AF_12/2014 | INHI - INSTALAÇÕES HIDROS SANITÁRIAS | M | 14,08 | 3,91 | 55.0484
|  | 90436 | SINAPI | FURO EM ALVENARIA PARA DIÂMETROS MENORES OU IGUAIS A 40 MM. AF_05/2015 | INHI - INSTALAÇÕES HIDROS SANITÁRIAS | UN | 0,913 | 10,95 | 9.9965
|  | 90443 | SINAPI | RASGO EM ALVENARIA PARA RAMAIS/ DISTRIBUIÇÃO COM DIAMETROS MENORES OU IGUAIS A 40 MM. AF_05/2015 | INHI - INSTALAÇÕES HIDROS SANITÁRIAS | M | 22,066 | 9,95 | 219.5391
|  | 90453 | SINAPI | PASSANTE TIPO TUBO DE DIÂMETRO MENOR OU IGUAL A 40 MM, FIXADO EM LAJE. AF_05/2015 | INHI - INSTALAÇÕES HIDROS SANITÁRIAS | UN | 0,781 | 2,03 | 1.5853
|  | 90466 | SINAPI | CHUMBAMENTO LINEAR EM ALVENARIA PARA RAMAIS/DISTRIBUIÇÃO COM DIÂMETROS MENORES OU IGUAIS A 40 MM. AF_05/2015 | INHI - INSTALAÇÕES HIDROS SANITÁRIAS | M | 22,066 | 9,67 | 213.3611
|  | 91185 | SINAPI | FIXAÇÃO DE TUBOS HORIZONTAIS DE PVC, CPVC OU COBRE DIÂMETROS MENORES OU IGUAIS A 40 MM COM ABRAÇADEIRA METÁLICA FLEXÍVEL 18 MM, FIXADA DIRETAMENTE NA LAJE. AF_05/2015 | INHI - INSTALAÇÕES HIDROS SANITÁRIAS | M | 1,012 | 5,38 | 5.4441
|  | 91190 | SINAPI | CHUMBAMENTO PONTUAL EM PASSAGEM DE TUBO COM DIÂMETRO MENOR OU IGUAL A 40 MM. AF_05/2015 | INHI - INSTALAÇÕES HIDROS SANITÁRIAS | UN | 0,913 | 3,77 | 3.4417
[7 empty] | Valor do BDI => |  | 1.071,70
[7 empty] | Valor com BDI => |  | 4.662,90
| 5.10.42 | 91787 | SINAPI | (COMPOSIÇÃO REPRESENTATIVA) DO SERVIÇO DE INSTALAÇÃO DE TUBOS DE PVC, SOLDÁVEL, ÁGUA FRIA, DN 40 MM (INSTALADO EM PRUMADA), INCLUSIVE CONEXÕES, CORTES E FIXAÇÕES, PARA PRÉDIOS. AF_10/2015 | INHI - INSTALAÇÕES HIDROS SANITÁRIAS | M | 117,0 | 22,61 | 2.645,37
|  | 89436 | SINAPI | ADAPTADOR CURTO COM BOLSA E ROSCA PARA REGISTRO, PVC, SOLDÁVEL, DN 32MM X 1, INSTALADO EM RAMAL DE DISTRIBUIÇÃO DE ÁGUA - FORNECIMENTO E INSTALAÇÃO. AF_12/2014 | INHI - INSTALAÇÕES HIDROS SANITÁRIAS | UN | 0,3159 | 5,14 | 1.6237
|  | 89497 | SINAPI | JOELHO 90 GRAUS, PVC, SOLDÁVEL, DN 40MM, INSTALADO EM PRUMADA DE ÁGUA - FORNECIMENTO E INSTALAÇÃO. AF_12/2014 | INHI - INSTALAÇÕES HIDROS SANITÁRIAS | UN | 20,3931 | 8,21 | 167.426
|  | 89498 | SINAPI | JOELHO 45 GRAUS, PVC, SOLDÁVEL, DN 40MM, INSTALADO EM PRUMADA DE ÁGUA - FORNECIMENTO E INSTALAÇÃO. AF_12/2014 | INHI - INSTALAÇÕES HIDROS SANITÁRIAS | UN | 5,2767 | 8,58 | 45.2737
|  | 89558 | SINAPI | LUVA, PVC, SOLDÁVEL, DN 40MM, INSTALADO EM PRUMADA DE ÁGUA - FORNECIMENTO E INSTALAÇÃO. AF_12/2014 | INHI - INSTALAÇÕES HIDROS SANITÁRIAS | UN | 14,508 | 5,63 | 81.6794
|  | 89568 | SINAPI | UNIÃO, PVC, SOLDÁVEL, DN 40MM, INSTALADO EM PRUMADA DE ÁGUA - FORNECIMENTO E INSTALAÇÃO. AF_12/2014 | INHI - INSTALAÇÕES HIDROS SANITÁRIAS | UN | 13,5252 | 19,44 | 262.9277
|  | 89570 | SINAPI | ADAPTADOR CURTO COM BOLSA E ROSCA PARA REGISTRO, PVC, SOLDÁVEL, DN 40MM X 1.1/2, INSTALADO EM PRUMADA DE ÁGUA - FORNECIMENTO E INSTALAÇÃO. AF_12/2014 | INHI - INSTALAÇÕES HIDROS SANITÁRIAS | UN | 6,6339 | 7,37 | 48.8914
|  | 89572 | SINAPI | ADAPTADOR CURTO COM BOLSA E ROSCA PARA REGISTRO, PVC, SOLDÁVEL, DN 40MM X 1.1/4, INSTALADO EM PRUMADA DE ÁGUA - FORNECIMENTO E INSTALAÇÃO. AF_12/2014 | INHI - INSTALAÇÕES HIDROS SANITÁRIAS | UN | 3,3813 | 6,37 | 21.5387
|  | 89626 | SINAPI | TÊ DE REDUÇÃO, PVC, SOLDÁVEL, DN 50MM X 40MM, INSTALADO EM PRUMADA DE ÁGUA - FORNECIMENTO E INSTALAÇÃO. AF_12/2014 | INHI - INSTALAÇÕES HIDROS SANITÁRIAS | UN | 4,5981 | 19,02 | 87.4552
|  | 89448 | SINAPI | TUBO, PVC, SOLDÁVEL, DN 40MM, INSTALADO EM PRUMADA DE ÁGUA - FORNECIMENTO E INSTALAÇÃO. AF_12/2014 | INHI - INSTALAÇÕES HIDROS SANITÁRIAS | M | 117,0 | 11,31 | 1323.2592
|  | 89623 | SINAPI | TE, PVC, SOLDÁVEL, DN 40MM, INSTALADO EM PRUMADA DE ÁGUA - FORNECIMENTO E INSTALAÇÃO. AF_12/2014 | INHI - INSTALAÇÕES HIDROS SANITÁRIAS | UN | 45,0801 | 12,58 | 567.103
|  | 90453 | SINAPI | PASSANTE TIPO TUBO DE DIÂMETRO MENOR OU IGUAL A 40 MM, FIXADO EM LAJE. AF_05/2015 | INHI - INSTALAÇÕES HIDROS SANITÁRIAS | UN | 4,2705 | 2,03 | 8.669
|  | 91185 | SINAPI | FIXAÇÃO DE TUBOS HORIZONTAIS DE PVC, CPVC OU COBRE DIÂMETROS MENORES OU IGUAIS A 40 MM COM ABRAÇADEIRA METÁLICA FLEXÍVEL 18 MM, FIXADA DIRETAMENTE NA LAJE. AF_05/2015 | INHI - INSTALAÇÕES HIDROS SANITÁRIAS | M | 5,2416 | 5,38 | 28.1996
|  | 91190 | SINAPI | CHUMBAMENTO PONTUAL EM PASSAGEM DE TUBO COM DIÂMETRO MENOR OU IGUAL A 40 MM. AF_05/2015 | INHI - INSTALAÇÕES HIDROS SANITÁRIAS | UN | 0,351 | 3,77 | 1.3233
[7 empty] | Valor do BDI => |  | 789,38
[7 empty] | Valor com BDI => |  | 3.435,12
| 5.10.43 | 91788 | SINAPI | (COMPOSIÇÃO REPRESENTATIVA) DO SERVIÇO DE INSTALAÇÃO DE TUBOS DE PVC, SOLDÁVEL, ÁGUA FRIA, DN 50 MM (INSTALADO EM PRUMADA), INCLUSIVE CONEXÕES, CORTES E FIXAÇÕES, PARA PRÉDIOS. AF_10/2015 | INHI - INSTALAÇÕES HIDROS SANITÁRIAS | M | 60,0 | 30,06 | 1.803,60
|  | 89501 | SINAPI | JOELHO 90 GRAUS, PVC, SOLDÁVEL, DN 50MM, INSTALADO EM PRUMADA DE ÁGUA - FORNECIMENTO E INSTALAÇÃO. AF_12/2014 | INHI - INSTALAÇÕES HIDROS SANITÁRIAS | UN | 17,106 | 9,89 | 169.2057
|  | 89502 | SINAPI | JOELHO 45 GRAUS, PVC, SOLDÁVEL, DN 50MM, INSTALADO EM PRUMADA DE ÁGUA - FORNECIMENTO E INSTALAÇÃO. AF_12/2014 | INHI - INSTALAÇÕES HIDROS SANITÁRIAS | UN | 11,688 | 10,90 | 127.4198
|  | 89575 | SINAPI | LUVA, PVC, SOLDÁVEL, DN 50MM, INSTALADO EM PRUMADA DE ÁGUA - FORNECIMENTO E INSTALAÇÃO. AF_12/2014 | INHI - INSTALAÇÕES HIDROS SANITÁRIAS | UN | 12,876 | 7,08 | 91.1768
|  | 89594 | SINAPI | UNIÃO, PVC, SOLDÁVEL, DN 50MM, INSTALADO EM PRUMADA DE ÁGUA - FORNECIMENTO E INSTALAÇÃO. AF_12/2014 | INHI - INSTALAÇÕES HIDROS SANITÁRIAS | UN | 13,62 | 23,33 | 317.8061
|  | 89596 | SINAPI | ADAPTADOR CURTO COM BOLSA E ROSCA PARA REGISTRO, PVC, SOLDÁVEL, DN 50MM X 1.1/2, INSTALADO EM PRUMADA DE ÁGUA - FORNECIMENTO E INSTALAÇÃO. AF_12/2014 | INHI - INSTALAÇÕES HIDROS SANITÁRIAS | UN | 4,506 | 8,13 | 36.6397
|  | 89449 | SINAPI | TUBO, PVC, SOLDÁVEL, DN 50MM, INSTALADO EM PRUMADA DE ÁGUA - FORNECIMENTO E INSTALAÇÃO. AF_12/2014 | INHI - INSTALAÇÕES HIDROS SANITÁRIAS | M | 60,0 | 14,00 | 840.136
|  | 89625 | SINAPI | TE, PVC, SOLDÁVEL, DN 50MM, INSTALADO EM PRUMADA DE ÁGUA - FORNECIMENTO E INSTALAÇÃO. AF_12/2014 | INHI - INSTALAÇÕES HIDROS SANITÁRIAS | UN | 0,276 | 15,15 | 4.1821
|  | 90437 | SINAPI | FURO EM ALVENARIA PARA DIÂMETROS MAIORES QUE 40 MM E MENORES OU IGUAIS A 75 MM. AF_05/2015 | INHI - INSTALAÇÕES HIDROS SANITÁRIAS | UN | 2,508 | 26,59 | 66.6985
|  | 91186 | SINAPI | FIXAÇÃO DE TUBOS HORIZONTAIS DE PVC, CPVC OU COBRE DIÂMETROS MAIORES QUE 40 MM E MENORES OU IGUAIS A 75 MM COM ABRAÇADEIRA METÁLICA FLEXÍVEL 18 MM, FIXADA DIRETAMENTE NA LAJE. AF_05/2015 | INHI - INSTALAÇÕES HIDROS SANITÁRIAS | M | 26,742 | 4,44 | 118.7537
|  | 90454 | SINAPI | PASSANTE TIPO TUBO DE DIÂMETRO MAIORES QUE 40 MM E MENORES OU IGUAIS A 75 MM, FIXADO EM LAJE. AF_05/2015 | INHI - INSTALAÇÕES HIDROS SANITÁRIAS | UN | 6,138 | 3,51 | 21.5479
|  | 91191 | SINAPI | CHUMBAMENTO PONTUAL EM PASSAGEM DE TUBO COM DIÂMETROS ENTRE 40 MM E 75 MM. AF_05/2015 | INHI - INSTALAÇÕES HIDROS SANITÁRIAS | UN | 2,508 | 4,00 | 10.0336
[7 empty] | Valor do BDI => |  | 538,19
[7 empty] | Valor com BDI => |  | 2.341,80
| 5.10.44 | 91790 | SINAPI | (COMPOSIÇÃO REPRESENTATIVA) DO SERVIÇO DE INSTALAÇÃO DE TUBOS DE PVC, SÉRIE R, ÁGUA PLUVIAL, DN 100 MM (INSTALADO EM RAMAL DE ENCAMINHAMENTO, OU CONDUTORES VERTICAIS), INCLUSIVE CONEXÕES, CORTES E FIXAÇÕES, PARA PRÉDIOS. AF_10/2015 | INHI - INSTALAÇÕES HIDROS SANITÁRIAS | M | 100,0 | 40,94 | 4.094,00
|  | 89512 | SINAPI | TUBO PVC, SÉRIE R, ÁGUA PLUVIAL, DN 100 MM, FORNECIDO E INSTALADO EM RAMAL DE ENCAMINHAMENTO. AF_12/2014 | INHI - INSTALAÇÕES HIDROS SANITÁRIAS | M | 36,84 | 39,65 | 1460.6451
|  | 89578 | SINAPI | TUBO PVC, SÉRIE R, ÁGUA PLUVIAL, DN 100 MM, FORNECIDO E INSTALADO EM CONDUTORES VERTICAIS DE ÁGUAS PLUVIAIS. AF_12/2014 | INHI - INSTALAÇÕES HIDROS SANITÁRIAS | M | 63,16 | 23,64 | 1493.0402
|  | 89584 | SINAPI | JOELHO 90 GRAUS, PVC, SERIE R, ÁGUA PLUVIAL, DN 100 MM, JUNTA ELÁSTICA, FORNECIDO E INSTALADO EM CONDUTORES VERTICAIS DE ÁGUAS PLUVIAIS. AF_12/2014 | INHI - INSTALAÇÕES HIDROS SANITÁRIAS | UN | 8,31 | 27,13 | 225.4409
|  | 89585 | SINAPI | JOELHO 45 GRAUS, PVC, SERIE R, ÁGUA PLUVIAL, DN 100 MM, JUNTA ELÁSTICA, FORNECIDO E INSTALADO EM CONDUTORES VERTICAIS DE ÁGUAS PLUVIAIS. AF_12/2014 | INHI - INSTALAÇÕES HIDROS SANITÁRIAS | UN | 0,43 | 23,01 | 9.8939
|  | 89669 | SINAPI | LUVA SIMPLES, PVC, SERIE R, ÁGUA PLUVIAL, DN 100 MM, JUNTA ELÁSTICA, FORNECIDO E INSTALADO EM CONDUTORES VERTICAIS DE ÁGUAS PLUVIAIS. AF_12/2014 | INHI - INSTALAÇÕES HIDROS SANITÁRIAS | UN | 8,63 | 14,19 | 122.4546
|  | 89673 | SINAPI | REDUÇÃO EXCÊNTRICA, PVC, SERIE R, ÁGUA PLUVIAL, DN 100 X 75 MM, JUNTA ELÁSTICA, FORNECIDO E INSTALADO EM CONDUTORES VERTICAIS DE ÁGUAS PLUVIAIS. AF_12/2014 | INHI - INSTALAÇÕES HIDROS SANITÁRIAS | UN | 0,74 | 16,54 | 12.2391
|  | 89675 | SINAPI | TÊ DE INSPEÇÃO, PVC, SERIE R, ÁGUA PLUVIAL, DN 100 MM, JUNTA ELÁSTICA, FORNECIDO E INSTALADO EM CONDUTORES VERTICAIS DE ÁGUAS PLUVIAIS. AF_12/2014 | INHI - INSTALAÇÕES HIDROS SANITÁRIAS | UN | 1,84 | 36,48 | 67.1204
|  | 89681 | SINAPI | REDUÇÃO EXCÊNTRICA, PVC, SERIE R, ÁGUA PLUVIAL, DN 150 X 100 MM, JUNTA ELÁSTICA, FORNECIDO E INSTALADO EM CONDUTORES VERTICAIS DE ÁGUAS PLUVIAIS. AF_12/2014 | INHI - INSTALAÇÕES HIDROS SANITÁRIAS | UN | 3,67 | 45,97 | 168.7029
|  | 89690 | SINAPI | JUNÇÃO SIMPLES, PVC, SERIE R, ÁGUA PLUVIAL, DN 100 X 100 MM, JUNTA ELÁSTICA, FORNECIDO E INSTALADO EM CONDUTORES VERTICAIS DE ÁGUAS PLUVIAIS. AF_12/2014 | INHI - INSTALAÇÕES HIDROS SANITÁRIAS | UN | 0,21 | 48,34 | 10.151
|  | 89699 | SINAPI | JUNÇÃO SIMPLES, PVC, SERIE R, ÁGUA PLUVIAL, DN 150 X 100 MM, JUNTA ELÁSTICA, FORNECIDO E INSTALADO EM CONDUTORES VERTICAIS DE ÁGUAS PLUVIAIS. AF_12/2014 | INHI - INSTALAÇÕES HIDROS SANITÁRIAS | UN | 0,43 | 108,93 | 46.8379
|  | 89529 | SINAPI | JOELHO 90 GRAUS, PVC, SERIE R, ÁGUA PLUVIAL, DN 100 MM, JUNTA ELÁSTICA, FORNECIDO E INSTALADO EM RAMAL DE ENCAMINHAMENTO. AF_12/2014 | INHI - INSTALAÇÕES HIDROS SANITÁRIAS | UN | 1,96 | 28,55 | 55.9557
|  | 89554 | SINAPI | LUVA SIMPLES, PVC, SERIE R, ÁGUA PLUVIAL, DN 100 MM, JUNTA ELÁSTICA, FORNECIDO E INSTALADO EM RAMAL DE ENCAMINHAMENTO. AF_12/2014 | INHI - INSTALAÇÕES HIDROS SANITÁRIAS | UN | 3,48 | 15,08 | 52.4762
|  | 89559 | SINAPI | TÊ DE INSPEÇÃO, PVC, SERIE R, ÁGUA PLUVIAL, DN 100 MM, JUNTA ELÁSTICA, FORNECIDO E INSTALADO EM RAMAL DE ENCAMINHAMENTO. AF_12/2014 | INHI - INSTALAÇÕES HIDROS SANITÁRIAS | UN | 0,43 | 37,37 | 16.0684
|  | 90438 | SINAPI | FURO EM ALVENARIA PARA DIÂMETROS MAIORES QUE 75 MM. AF_05/2015 | INHI - INSTALAÇÕES HIDROS SANITÁRIAS | UN | 5,66 | 38,11 | 215.6936
|  | 90455 | SINAPI | PASSANTE TIPO TUBO DE DIÂMETRO MAIOR QUE 75 MM, FIXADO EM LAJE. AF_05/2015 | INHI - INSTALAÇÕES HIDROS SANITÁRIAS | UN | 21,92 | 4,70 | 103.0197
|  | 91187 | SINAPI | FIXAÇÃO DE TUBOS HORIZONTAIS DE PVC, CPVC OU COBRE DIÂMETROS MAIORES QUE 75 MM COM ABRAÇADEIRA METÁLICA FLEXÍVEL 18 MM, FIXADA DIRETAMENTE NA LAJE. AF_05/2015 | INHI - INSTALAÇÕES HIDROS SANITÁRIAS | M | 1,78 | 5,13 | 9.131
|  | 91192 | SINAPI | CHUMBAMENTO PONTUAL EM PASSAGEM DE TUBO COM DIÂMETRO MAIOR QUE 75 MM. AF_05/2015 | INHI - INSTALAÇÕES HIDROS SANITÁRIAS | UN | 5,66 | 4,44 | 25.1294
[7 empty] | Valor do BDI => |  | 1.221,65
[7 empty] | Valor com BDI => |  | 5.316,00
| 5.10.45 | 91791 | SINAPI | (COMPOSIÇÃO REPRESENTATIVA) DO SERVIÇO DE INSTALAÇÃO DE TUBOS DE PVC, SÉRIE R, ÁGUA PLUVIAL, DN 150 MM (INSTALADO EM CONDUTORES VERTICAIS), INCLUSIVE CONEXÕES, CORTES E FIXAÇÕES, PARA PRÉDIOS. AF_10/2015 | INHI - INSTALAÇÕES HIDROS SANITÁRIAS | M | 100,0 | 50,36 | 5.036,00
|  | 89580 | SINAPI | TUBO PVC, SÉRIE R, ÁGUA PLUVIAL, DN 150 MM, FORNECIDO E INSTALADO EM CONDUTORES VERTICAIS DE ÁGUAS PLUVIAIS. AF_12/2014 | INHI - INSTALAÇÕES HIDROS SANITÁRIAS | M | 100,0 | 46,77 | 4677.1186
|  | 89590 | SINAPI | JOELHO 90 GRAUS, PVC, SERIE R, ÁGUA PLUVIAL, DN 150 MM, JUNTA ELÁSTICA, FORNECIDO E INSTALADO EM CONDUTORES VERTICAIS DE ÁGUAS PLUVIAIS. AF_12/2014 | INHI - INSTALAÇÕES HIDROS SANITÁRIAS | UN | 0,41 | 83,77 | 34.3466
|  | 89591 | SINAPI | JOELHO 45 GRAUS, PVC, SERIE R, ÁGUA PLUVIAL, DN 150 MM, JUNTA ELÁSTICA, FORNECIDO E INSTALADO EM CONDUTORES VERTICAIS DE ÁGUAS PLUVIAIS. AF_12/2014 | INHI - INSTALAÇÕES HIDROS SANITÁRIAS | UN | 0,51 | 68,40 | 34.8849
|  | 89677 | SINAPI | LUVA SIMPLES, PVC, SERIE R, ÁGUA PLUVIAL, DN 150 MM, JUNTA ELÁSTICA, FORNECIDO E INSTALADO EM CONDUTORES VERTICAIS DE ÁGUAS PLUVIAIS. AF_12/2014 | INHI - INSTALAÇÕES HIDROS SANITÁRIAS | UN | 6,26 | 41,36 | 258.9202
|  | 90438 | SINAPI | FURO EM ALVENARIA PARA DIÂMETROS MAIORES QUE 75 MM. AF_05/2015 | INHI - INSTALAÇÕES HIDROS SANITÁRIAS | UN | 0,21 | 38,11 | 8.0033
|  | 91187 | SINAPI | FIXAÇÃO DE TUBOS HORIZONTAIS DE PVC, CPVC OU COBRE DIÂMETROS MAIORES QUE 75 MM COM ABRAÇADEIRA METÁLICA FLEXÍVEL 18 MM, FIXADA DIRETAMENTE NA LAJE. AF_05/2015 | INHI - INSTALAÇÕES HIDROS SANITÁRIAS | M | 4,43 | 5,13 | 22.7265
[7 empty] | Valor do BDI => |  | 1.502,74
[7 empty] | Valor com BDI => |  | 6.539,00
| 5.10.46 | 91789 | SINAPI | (COMPOSIÇÃO REPRESENTATIVA) DO SERVIÇO DE INSTALAÇÃO DE TUBOS DE PVC, SÉRIE R, ÁGUA PLUVIAL, DN 75 MM (INSTALADO EM RAMAL DE ENCAMINHAMENTO, OU CONDUTORES VERTICAIS), INCLUSIVE CONEXÕES, CORTE E FIXAÇÕES, PARA PRÉDIOS. AF_10/2015 | INHI - INSTALAÇÕES HIDROS SANITÁRIAS | M | 350,0 | 27,32 | 9.562,00
|  | 89511 | SINAPI | TUBO PVC, SÉRIE R, ÁGUA PLUVIAL, DN 75 MM, FORNECIDO E INSTALADO EM RAMAL DE ENCAMINHAMENTO. AF_12/2014 | INHI - INSTALAÇÕES HIDROS SANITÁRIAS | M | 49,0 | 25,82 | 1265.4104
|  | 89576 | SINAPI | TUBO PVC, SÉRIE R, ÁGUA PLUVIAL, DN 75 MM, FORNECIDO E INSTALADO EM CONDUTORES VERTICAIS DE ÁGUAS PLUVIAIS. AF_12/2014 | INHI - INSTALAÇÕES HIDROS SANITÁRIAS | M | 301,0 | 14,02 | 4220.7886
|  | 89557 | SINAPI | REDUÇÃO EXCÊNTRICA, PVC, SERIE R, ÁGUA PLUVIAL, DN 100 X 75 MM, JUNTA ELÁSTICA, FORNECIDO E INSTALADO EM RAMAL DE ENCAMINHAMENTO. AF_12/2014 | INHI - INSTALAÇÕES HIDROS SANITÁRIAS | UN | 26,32 | 17,43 | 458.8412
|  | 89581 | SINAPI | JOELHO 90 GRAUS, PVC, SERIE R, ÁGUA PLUVIAL, DN 75 MM, JUNTA ELÁSTICA, FORNECIDO E INSTALADO EM CONDUTORES VERTICAIS DE ÁGUAS PLUVIAIS. AF_12/2014 | INHI - INSTALAÇÕES HIDROS SANITÁRIAS | UN | 33,635 | 17,01 | 572.2356
|  | 89582 | SINAPI | JOELHO 45 GRAUS, PVC, SERIE R, ÁGUA PLUVIAL, DN 75 MM, JUNTA ELÁSTICA, FORNECIDO E INSTALADO EM CONDUTORES VERTICAIS DE ÁGUAS PLUVIAIS. AF_12/2014 | INHI - INSTALAÇÕES HIDROS SANITÁRIAS | UN | 6,615 | 16,57 | 109.6305
|  | 89599 | SINAPI | LUVA SIMPLES, PVC, SERIE R, ÁGUA PLUVIAL, DN 75 MM, JUNTA ELÁSTICA, FORNECIDO E INSTALADO EM CONDUTORES VERTICAIS DE ÁGUAS PLUVIAIS. AF_12/2014 | INHI - INSTALAÇÕES HIDROS SANITÁRIAS | UN | 91,315 | 11,10 | 1013.7811
|  | 89685 | SINAPI | JUNÇÃO SIMPLES, PVC, SERIE R, ÁGUA PLUVIAL, DN 75 X 75 MM, JUNTA ELÁSTICA, FORNECIDO E INSTALADO EM CONDUTORES VERTICAIS DE ÁGUAS PLUVIAIS. AF_12/2014 | INHI - INSTALAÇÕES HIDROS SANITÁRIAS | UN | 1,015 | 31,60 | 32.0798
|  | 89687 | SINAPI | TÊ, PVC, SERIE R, ÁGUA PLUVIAL, DN 75 X 75 MM, JUNTA ELÁSTICA, FORNECIDO E INSTALADO EM CONDUTORES VERTICAIS DE ÁGUAS PLUVIAIS. AF_12/2014 | INHI - INSTALAÇÕES HIDROS SANITÁRIAS | UN | 14,245 | 26,14 | 372.4321
|  | 89692 | SINAPI | JUNÇÃO SIMPLES, PVC, SERIE R, ÁGUA PLUVIAL, DN 100 X 75 MM, JUNTA ELÁSTICA, FORNECIDO E INSTALADO EM CONDUTORES VERTICAIS DE ÁGUAS PLUVIAIS. AF_12/2014 | INHI - INSTALAÇÕES HIDROS SANITÁRIAS | UN | 0,525 | 46,73 | 24.5377
|  | 89522 | SINAPI | JOELHO 90 GRAUS, PVC, SERIE R, ÁGUA PLUVIAL, DN 75 MM, JUNTA ELÁSTICA, FORNECIDO E INSTALADO EM RAMAL DE ENCAMINHAMENTO. AF_12/2014 | INHI - INSTALAÇÕES HIDROS SANITÁRIAS | UN | 7,77 | 18,43 | 143.2272
|  | 89524 | SINAPI | JOELHO 45 GRAUS, PVC, SERIE R, ÁGUA PLUVIAL, DN 75 MM, JUNTA ELÁSTICA, FORNECIDO E INSTALADO EM RAMAL DE ENCAMINHAMENTO. AF_12/2014 | INHI - INSTALAÇÕES HIDROS SANITÁRIAS | UN | 31,255 | 17,99 | 562.3799
|  | 89547 | SINAPI | LUVA SIMPLES, PVC, SERIE R, ÁGUA PLUVIAL, DN 75 MM, JUNTA ELÁSTICA, FORNECIDO E INSTALADO EM RAMAL DE ENCAMINHAMENTO. AF_12/2014 | INHI - INSTALAÇÕES HIDROS SANITÁRIAS | UN | 26,075 | 12,17 | 317.3905
|  | 90437 | SINAPI | FURO EM ALVENARIA PARA DIÂMETROS MAIORES QUE 40 MM E MENORES OU IGUAIS A 75 MM. AF_05/2015 | INHI - INSTALAÇÕES HIDROS SANITÁRIAS | UN | 11,655 | 26,59 | 309.9629
|  | 90454 | SINAPI | PASSANTE TIPO TUBO DE DIÂMETRO MAIORES QUE 40 MM E MENORES OU IGUAIS A 75 MM, FIXADO EM LAJE. AF_05/2015 | INHI - INSTALAÇÕES HIDROS SANITÁRIAS | UN | 32,095 | 3,51 | 112.674
|  | 91191 | SINAPI | CHUMBAMENTO PONTUAL EM PASSAGEM DE TUBO COM DIÂMETROS ENTRE 40 MM E 75 MM. AF_05/2015 | INHI - INSTALAÇÕES HIDROS SANITÁRIAS | UN | 11,655 | 4,00 | 46.6285
[7 empty] | Valor do BDI => |  | 2.853,30
[7 empty] | Valor com BDI => |  | 12.414,50
| 5.10.47 | 91786 | SINAPI | (COMPOSIÇÃO REPRESENTATIVA) DO SERVIÇO DE INSTALAÇÃO TUBOS DE PVC, SOLDÁVEL, ÁGUA FRIA, DN 32 MM (INSTALADO EM RAMAL, SUB-RAMAL, RAMAL DE DISTRIBUIÇÃO OU PRUMADA), INCLUSIVE CONEXÕES, CORTES E FIXAÇÕES, PARA PRÉDIOS. AF_10/2015 | INHI - INSTALAÇÕES HIDROS SANITÁRIAS | M | 40,0 | 21,07 | 842,80
|  | 89386 | SINAPI | LUVA, PVC, SOLDÁVEL, DN 32MM, INSTALADO EM RAMAL OU SUB-RAMAL DE ÁGUA - FORNECIMENTO E INSTALAÇÃO. AF_12/2014 | INHI - INSTALAÇÕES HIDROS SANITÁRIAS | UN | 0,456 | 6,22 | 2.8362
|  | 89388 | SINAPI | LUVA DE REDUÇÃO, PVC, SOLDÁVEL, DN 40MM X 32MM, INSTALADO EM RAMAL OU SUB-RAMAL DE ÁGUA - FORNECIMENTO E INSTALAÇÃO. AF_12/2014 | INHI - INSTALAÇÕES HIDROS SANITÁRIAS | UN | 3,424 | 7,57 | 25.9188
|  | 89398 | SINAPI | TE, PVC, SOLDÁVEL, DN 32MM, INSTALADO EM RAMAL OU SUB-RAMAL DE ÁGUA - FORNECIMENTO E INSTALAÇÃO. AF_12/2014 | INHI - INSTALAÇÕES HIDROS SANITÁRIAS | UN | 11,388 | 12,44 | 141.6621
|  | 89413 | SINAPI | JOELHO 90 GRAUS, PVC, SOLDÁVEL, DN 32MM, INSTALADO EM RAMAL DE DISTRIBUIÇÃO DE ÁGUA - FORNECIMENTO E INSTALAÇÃO. AF_12/2014 | INHI - INSTALAÇÕES HIDROS SANITÁRIAS | UN | 2,396 | 6,28 | 15.0464
|  | 89414 | SINAPI | JOELHO 45 GRAUS, PVC, SOLDÁVEL, DN 32MM, INSTALADO EM RAMAL DE DISTRIBUIÇÃO DE ÁGUA - FORNECIMENTO E INSTALAÇÃO. AF_12/2014 | INHI - INSTALAÇÕES HIDROS SANITÁRIAS | UN | 0,968 | 7,64 | 7.3953
|  | 89431 | SINAPI | LUVA, PVC, SOLDÁVEL, DN 32MM, INSTALADO EM RAMAL DE DISTRIBUIÇÃO DE ÁGUA - FORNECIMENTO E INSTALAÇÃO. AF_12/2014 | INHI - INSTALAÇÕES HIDROS SANITÁRIAS | UN | 2,22 | 4,48 | 9.9453
|  | 89435 | SINAPI | UNIÃO, PVC, SOLDÁVEL, DN 32MM, INSTALADO EM RAMAL DE DISTRIBUIÇÃO DE ÁGUA - FORNECIMENTO E INSTALAÇÃO. AF_12/2014 | INHI - INSTALAÇÕES HIDROS SANITÁRIAS | UN | 0,712 | 11,70 | 8.3301
|  | 89436 | SINAPI | ADAPTADOR CURTO COM BOLSA E ROSCA PARA REGISTRO, PVC, SOLDÁVEL, DN 32MM X 1, INSTALADO EM RAMAL DE DISTRIBUIÇÃO DE ÁGUA - FORNECIMENTO E INSTALAÇÃO. AF_12/2014 | INHI - INSTALAÇÕES HIDROS SANITÁRIAS | UN | 2,336 | 5,14 | 12.0067
|  | 89443 | SINAPI | TE, PVC, SOLDÁVEL, DN 32MM, INSTALADO EM RAMAL DE DISTRIBUIÇÃO DE ÁGUA - FORNECIMENTO E INSTALAÇÃO. AF_12/2014 | INHI - INSTALAÇÕES HIDROS SANITÁRIAS | UN | 1,624 | 9,01 | 14.6318
|  | 89492 | SINAPI | JOELHO 90 GRAUS, PVC, SOLDÁVEL, DN 32MM, INSTALADO EM PRUMADA DE ÁGUA - FORNECIMENTO E INSTALAÇÃO. AF_12/2014 | INHI - INSTALAÇÕES HIDROS SANITÁRIAS | UN | 6,256 | 5,04 | 31.5292
|  | 89541 | SINAPI | LUVA, PVC, SOLDÁVEL, DN 32MM, INSTALADO EM PRUMADA DE ÁGUA - FORNECIMENTO E INSTALAÇÃO. AF_12/2014 | INHI - INSTALAÇÕES HIDROS SANITÁRIAS | UN | 8,432 | 3,67 | 30.9444
|  | 89553 | SINAPI | ADAPTADOR CURTO COM BOLSA E ROSCA PARA REGISTRO, PVC, SOLDÁVEL, DN 32MM X 1, INSTALADO EM PRUMADA DE ÁGUA - FORNECIMENTO E INSTALAÇÃO. AF_12/2014 | INHI - INSTALAÇÕES HIDROS SANITÁRIAS | UN | 3,94 | 4,33 | 17.0596
|  | 89562 | SINAPI | LUVA DE REDUÇÃO, PVC, SOLDÁVEL, DN 40MM X 32MM, INSTALADO EM PRUMADA DE ÁGUA - FORNECIMENTO E INSTALAÇÃO. AF_12/2014 | INHI - INSTALAÇÕES HIDROS SANITÁRIAS | UN | 1,032 | 5,62 | 5.7997
|  | 89622 | SINAPI | TÊ DE REDUÇÃO, PVC, SOLDÁVEL, DN 32MM X 25MM, INSTALADO EM PRUMADA DE ÁGUA - FORNECIMENTO E INSTALAÇÃO. AF_12/2014 | INHI - INSTALAÇÕES HIDROS SANITÁRIAS | UN | 2,564 | 9,61 | 24.6392
|  | 89624 | SINAPI | TÊ DE REDUÇÃO, PVC, SOLDÁVEL, DN 40MM X 32MM, INSTALADO EM PRUMADA DE ÁGUA - FORNECIMENTO E INSTALAÇÃO. AF_12/2014 | INHI - INSTALAÇÕES HIDROS SANITÁRIAS | UN | 0,608 | 12,47 | 7.5815
|  | 89357 | SINAPI | TUBO, PVC, SOLDÁVEL, DN 32MM, INSTALADO EM RAMAL OU SUB-RAMAL DE ÁGUA - FORNECIMENTO E INSTALAÇÃO. AF_12/2014 | INHI - INSTALAÇÕES HIDROS SANITÁRIAS | M | 3,06 | 23,00 | 70.3777
|  | 89403 | SINAPI | TUBO, PVC, SOLDÁVEL, DN 32MM, INSTALADO EM RAMAL DE DISTRIBUIÇÃO DE ÁGUA - FORNECIMENTO E INSTALAÇÃO. AF_12/2014 | INHI - INSTALAÇÕES HIDROS SANITÁRIAS | M | 14,68 | 11,99 | 176.0075
|  | 89447 | SINAPI | TUBO, PVC, SOLDÁVEL, DN 32MM, INSTALADO EM PRUMADA DE ÁGUA - FORNECIMENTO E INSTALAÇÃO. AF_12/2014 | INHI - INSTALAÇÕES HIDROS SANITÁRIAS | M | 22,26 | 7,87 | 175.1805
|  | 89620 | SINAPI | TE, PVC, SOLDÁVEL, DN 32MM, INSTALADO EM PRUMADA DE ÁGUA - FORNECIMENTO E INSTALAÇÃO. AF_12/2014 | INHI - INSTALAÇÕES HIDROS SANITÁRIAS | UN | 5,248 | 7,37 | 38.6765
|  | 90436 | SINAPI | FURO EM ALVENARIA PARA DIÂMETROS MENORES OU IGUAIS A 40 MM. AF_05/2015 | INHI - INSTALAÇÕES HIDROS SANITÁRIAS | UN | 0,424 | 10,95 | 4.6427
|  | 90439 | SINAPI | FURO EM CONCRETO PARA DIÂMETROS MENORES OU IGUAIS A 40 MM. AF_05/2015 | INHI - INSTALAÇÕES HIDROS SANITÁRIAS | UN | 0,12 | 50,83 | 6.0994
|  | 90443 | SINAPI | RASGO EM ALVENARIA PARA RAMAIS/ DISTRIBUIÇÃO COM DIAMETROS MENORES OU IGUAIS A 40 MM. AF_05/2015 | INHI - INSTALAÇÕES HIDROS SANITÁRIAS | M | 0,6 | 9,95 | 5.9698
|  | 90453 | SINAPI | PASSANTE TIPO TUBO DE DIÂMETRO MENOR OU IGUAL A 40 MM, FIXADO EM LAJE. AF_05/2015 | INHI - INSTALAÇÕES HIDROS SANITÁRIAS | UN | 1,648 | 2,03 | 3.3453
|  | 90466 | SINAPI | CHUMBAMENTO LINEAR EM ALVENARIA PARA RAMAIS/DISTRIBUIÇÃO COM DIÂMETROS MENORES OU IGUAIS A 40 MM. AF_05/2015 | INHI - INSTALAÇÕES HIDROS SANITÁRIAS | M | 0,6 | 9,67 | 5.8018
|  | 91190 | SINAPI | CHUMBAMENTO PONTUAL EM PASSAGEM DE TUBO COM DIÂMETRO MENOR OU IGUAL A 40 MM. AF_05/2015 | INHI - INSTALAÇÕES HIDROS SANITÁRIAS | UN | 0,364 | 3,77 | 1.3722
[7 empty] | Valor do BDI => |  | 251,49
[7 empty] | Valor com BDI => |  | 1.094,40
| 5.10.48 | 89570 | SINAPI | ADAPTADOR CURTO COM BOLSA E ROSCA PARA REGISTRO, PVC, SOLDÁVEL, DN 40MM X 1.1/2, INSTALADO EM PRUMADA DE ÁGUA - FORNECIMENTO E INSTALAÇÃO. AF_12/2014 | INHI - INSTALAÇÕES HIDROS SANITÁRIAS | UN | 20,0 | 7,37 | 147,40
|  | 88248 | SINAPI | AUXILIAR DE ENCANADOR OU BOMBEIRO HIDRÁULICO COM ENCARGOS COMPLEMENTARES | SEDI - SERVIÇOS DIVERSOS | H | 1,18 | 15,90 | 18.759
|  | 88267 | SINAPI | ENCANADOR OU BOMBEIRO HIDRÁULICO COM ENCARGOS COMPLEMENTARES | SEDI - SERVIÇOS DIVERSOS | H | 1,18 | 19,68 | 23.2187
|  | 00020083 | SINAPI | SOLUCAO LIMPADORA PARA PVC, FRASCO COM 1000 CM3 | Material | UN | 0,28 | 37,26 | 10.4311
|  | 00038383 | SINAPI | LIXA D'AGUA EM FOLHA, GRAO 100 | Material | UN | 0,4 | 1,27 | 0.50792
|  | 00000122 | SINAPI | ADESIVO PLASTICO PARA PVC, FRASCO COM 850 GR | Material | UN | 0,24 | 42,91 | 10.2968
|  | 00000110 | SINAPI | ADAPTADOR PVC SOLDAVEL CURTO COM BOLSA E ROSCA, 40 MM X 1 1/2", PARA AGUA FRIA | Material | UN | 20,0 | 4,21 | 84.1865
[7 empty] | Valor do BDI => |  | 43,98
[7 empty] | Valor com BDI => |  | 191,40
| 5.10.49 | 89500 | SINAPI | CURVA 45 GRAUS, PVC, SOLDÁVEL, DN 40MM, INSTALADO EM PRUMADA DE ÁGUA - FORNECIMENTO E INSTALAÇÃO. AF_12/2014 | INHI - INSTALAÇÕES HIDROS SANITÁRIAS | UN | 20,0 | 7,72 | 154,40
|  | 88248 | SINAPI | AUXILIAR DE ENCANADOR OU BOMBEIRO HIDRÁULICO COM ENCARGOS COMPLEMENTARES | SEDI - SERVIÇOS DIVERSOS | H | 1,78 | 15,90 | 28.3072
|  | 88267 | SINAPI | ENCANADOR OU BOMBEIRO HIDRÁULICO COM ENCARGOS COMPLEMENTARES | SEDI - SERVIÇOS DIVERSOS | H | 1,78 | 19,68 | 35.0368
|  | 00020083 | SINAPI | SOLUCAO LIMPADORA PARA PVC, FRASCO COM 1000 CM3 | Material | UN | 0,28 | 37,26 | 10.4347
|  | 00038383 | SINAPI | LIXA D'AGUA EM FOLHA, GRAO 100 | Material | UN | 0,4 | 1,27 | 0.50809
|  | 00001929 | SINAPI | CURVA DE PVC 45 GRAUS, SOLDAVEL, 40 MM, PARA AGUA FRIA PREDIAL (NBR 5648) | Material | UN | 20,0 | 3,49 | 69.8128
|  | 00000122 | SINAPI | ADESIVO PLASTICO PARA PVC, FRASCO COM 850 GR | Material | UN | 0,24 | 42,91 | 10.3003
[7 empty] | Valor do BDI => |  | 46,07
[7 empty] | Valor com BDI => |  | 200,40
| 5.10.50 | 89499 | SINAPI | CURVA 90 GRAUS, PVC, SOLDÁVEL, DN 40MM, INSTALADO EM PRUMADA DE ÁGUA - FORNECIMENTO E INSTALAÇÃO. AF_12/2014 | INHI - INSTALAÇÕES HIDROS SANITÁRIAS | UN | 20,0 | 12,02 | 240,40
|  | 88248 | SINAPI | AUXILIAR DE ENCANADOR OU BOMBEIRO HIDRÁULICO COM ENCARGOS COMPLEMENTARES | SEDI - SERVIÇOS DIVERSOS | H | 1,78 | 15,90 | 28.3053
|  | 88267 | SINAPI | ENCANADOR OU BOMBEIRO HIDRÁULICO COM ENCARGOS COMPLEMENTARES | SEDI - SERVIÇOS DIVERSOS | H | 1,78 | 19,68 | 35.0345
|  | 00020083 | SINAPI | SOLUCAO LIMPADORA PARA PVC, FRASCO COM 1000 CM3 | Material | UN | 0,28 | 37,26 | 10.434
|  | 00038383 | SINAPI | LIXA D'AGUA EM FOLHA, GRAO 100 | Material | UN | 0,4 | 1,27 | 0.50806
|  | 00001958 | SINAPI | CURVA DE PVC 90 GRAUS, SOLDAVEL, 40 MM, PARA AGUA FRIA PREDIAL (NBR 5648) | Material | UN | 20,0 | 7,79 | 155.8184
|  | 00000122 | SINAPI | ADESIVO PLASTICO PARA PVC, FRASCO COM 850 GR | Material | UN | 0,24 | 42,91 | 10.2996
[7 empty] | Valor do BDI => |  | 71,74
[7 empty] | Valor com BDI => |  | 312,20
| 5.10.51 | 89498 | SINAPI | JOELHO 45 GRAUS, PVC, SOLDÁVEL, DN 40MM, INSTALADO EM PRUMADA DE ÁGUA - FORNECIMENTO E INSTALAÇÃO. AF_12/2014 | INHI - INSTALAÇÕES HIDROS SANITÁRIAS | UN | 20,0 | 8,58 | 171,60
|  | 88248 | SINAPI | AUXILIAR DE ENCANADOR OU BOMBEIRO HIDRÁULICO COM ENCARGOS COMPLEMENTARES | SEDI - SERVIÇOS DIVERSOS | H | 1,78 | 15,90 | 28.3067
|  | 88267 | SINAPI | ENCANADOR OU BOMBEIRO HIDRÁULICO COM ENCARGOS COMPLEMENTARES | SEDI - SERVIÇOS DIVERSOS | H | 1,78 | 19,68 | 35.0362
|  | 00020083 | SINAPI | SOLUCAO LIMPADORA PARA PVC, FRASCO COM 1000 CM3 | Material | UN | 0,28 | 37,26 | 10.4345
|  | 00038383 | SINAPI | LIXA D'AGUA EM FOLHA, GRAO 100 | Material | UN | 0,4 | 1,27 | 0.50808
|  | 00003502 | SINAPI | JOELHO, PVC SOLDAVEL, 45 GRAUS, 40 MM, PARA AGUA FRIA PREDIAL | Material | UN | 20,0 | 4,35 | 87.0144
|  | 00000122 | SINAPI | ADESIVO PLASTICO PARA PVC, FRASCO COM 850 GR | Material | UN | 0,24 | 42,91 | 10.3001
[7 empty] | Valor do BDI => |  | 51,21
[7 empty] | Valor com BDI => |  | 222,80
| 5.10.52 | 89497 | SINAPI | JOELHO 90 GRAUS, PVC, SOLDÁVEL, DN 40MM, INSTALADO EM PRUMADA DE ÁGUA - FORNECIMENTO E INSTALAÇÃO. AF_12/2014 | INHI - INSTALAÇÕES HIDROS SANITÁRIAS | UN | 20,0 | 8,21 | 164,20
|  | 88248 | SINAPI | AUXILIAR DE ENCANADOR OU BOMBEIRO HIDRÁULICO COM ENCARGOS COMPLEMENTARES | SEDI - SERVIÇOS DIVERSOS | H | 1,78 | 15,90 | 28.3069
|  | 88267 | SINAPI | ENCANADOR OU BOMBEIRO HIDRÁULICO COM ENCARGOS COMPLEMENTARES | SEDI - SERVIÇOS DIVERSOS | H | 1,78 | 19,68 | 35.0365
|  | 00020083 | SINAPI | SOLUCAO LIMPADORA PARA PVC, FRASCO COM 1000 CM3 | Material | UN | 0,28 | 37,26 | 10.4346
|  | 00038383 | SINAPI | LIXA D'AGUA EM FOLHA, GRAO 100 | Material | UN | 0,4 | 1,27 | 0.50809
|  | 00003535 | SINAPI | JOELHO PVC, SOLDAVEL, 90 GRAUS, 40 MM, PARA AGUA FRIA PREDIAL | Material | UN | 20,0 | 3,98 | 79.6138
|  | 00000122 | SINAPI | ADESIVO PLASTICO PARA PVC, FRASCO COM 850 GR | Material | UN | 0,24 | 42,91 | 10.3002
[7 empty] | Valor do BDI => |  | 49,00
[7 empty] | Valor com BDI => |  | 213,20
| 5.10.53 | 89564 | SINAPI | LUVA COM ROSCA, PVC, SOLDÁVEL, DN 40MM X 1.1/4, INSTALADO EM PRUMADA DE ÁGUA - FORNECIMENTO E INSTALAÇÃO. AF_12/2014 | INHI - INSTALAÇÕES HIDROS SANITÁRIAS | UN | 20,0 | 9,71 | 194,20
|  | 88248 | SINAPI | AUXILIAR DE ENCANADOR OU BOMBEIRO HIDRÁULICO COM ENCARGOS COMPLEMENTARES | SEDI - SERVIÇOS DIVERSOS | H | 1,18 | 15,90 | 18.7597
|  | 88267 | SINAPI | ENCANADOR OU BOMBEIRO HIDRÁULICO COM ENCARGOS COMPLEMENTARES | SEDI - SERVIÇOS DIVERSOS | H | 1,18 | 19,68 | 23.2196
|  | 00020083 | SINAPI | SOLUCAO LIMPADORA PARA PVC, FRASCO COM 1000 CM3 | Material | UN | 0,28 | 37,26 | 10.4315
|  | 00003905 | SINAPI | LUVA SOLDAVEL COM ROSCA, PVC, 40 MM X 1 1/4", PARA AGUA FRIA PREDIAL | Material | UN | 20,0 | 6,55 | 130.9841
|  | 00038383 | SINAPI | LIXA D'AGUA EM FOLHA, GRAO 100 | Material | UN | 0,4 | 1,27 | 0.50794
|  | 00000122 | SINAPI | ADESIVO PLASTICO PARA PVC, FRASCO COM 850 GR | Material | UN | 0,24 | 42,91 | 10.2971
[7 empty] | Valor do BDI => |  | 57,95
[7 empty] | Valor com BDI => |  | 252,20
| 5.10.54 | 89562 | SINAPI | LUVA DE REDUÇÃO, PVC, SOLDÁVEL, DN 40MM X 32MM, INSTALADO EM PRUMADA DE ÁGUA - FORNECIMENTO E INSTALAÇÃO. AF_12/2014 | INHI - INSTALAÇÕES HIDROS SANITÁRIAS | UN | 20,0 | 5,62 | 112,40
|  | 88248 | SINAPI | AUXILIAR DE ENCANADOR OU BOMBEIRO HIDRÁULICO COM ENCARGOS COMPLEMENTARES | SEDI - SERVIÇOS DIVERSOS | H | 1,18 | 15,90 | 18.7581
|  | 88267 | SINAPI | ENCANADOR OU BOMBEIRO HIDRÁULICO COM ENCARGOS COMPLEMENTARES | SEDI - SERVIÇOS DIVERSOS | H | 1,18 | 19,68 | 23.2175
|  | 00020083 | SINAPI | SOLUCAO LIMPADORA PARA PVC, FRASCO COM 1000 CM3 | Material | UN | 0,28 | 37,26 | 10.4306
|  | 00003872 | SINAPI | LUVA DE REDUCAO SOLDAVEL, PVC, 40 MM X 32 MM, PARA AGUA FRIA PREDIAL | Material | UN | 20,0 | 2,46 | 49.1897
|  | 00038383 | SINAPI | LIXA D'AGUA EM FOLHA, GRAO 100 | Material | UN | 0,4 | 1,27 | 0.50789
|  | 00000122 | SINAPI | ADESIVO PLASTICO PARA PVC, FRASCO COM 850 GR | Material | UN | 0,24 | 42,91 | 10.2962
[7 empty] | Valor do BDI => |  | 33,54
[7 empty] | Valor com BDI => |  | 146,00
| 5.10.55 | 89433 | SINAPI | LUVA DE REDUÇÃO, PVC, SOLDÁVEL, DN 40MM X 32MM, INSTALADO EM RAMAL DE DISTRIBUIÇÃO DE ÁGUA - FORNECIMENTO E INSTALAÇÃO. AF_12/2014 | INHI - INSTALAÇÕES HIDROS SANITÁRIAS | UN | 20,0 | 5,83 | 116,60
|  | 88248 | SINAPI | AUXILIAR DE ENCANADOR OU BOMBEIRO HIDRÁULICO COM ENCARGOS COMPLEMENTARES | SEDI - SERVIÇOS DIVERSOS | H | 1,42 | 15,90 | 22.5859
|  | 88267 | SINAPI | ENCANADOR OU BOMBEIRO HIDRÁULICO COM ENCARGOS COMPLEMENTARES | SEDI - SERVIÇOS DIVERSOS | H | 1,42 | 19,68 | 27.9554
|  | 00020083 | SINAPI | SOLUCAO LIMPADORA PARA PVC, FRASCO COM 1000 CM3 | Material | UN | 0,22 | 37,26 | 8.2001
|  | 00003872 | SINAPI | LUVA DE REDUCAO SOLDAVEL, PVC, 40 MM X 32 MM, PARA AGUA FRIA PREDIAL | Material | UN | 20,0 | 2,46 | 49.2173
|  | 00038383 | SINAPI | LIXA D'AGUA EM FOLHA, GRAO 100 | Material | UN | 0,72 | 1,27 | 0.91472
|  | 00000122 | SINAPI | ADESIVO PLASTICO PARA PVC, FRASCO COM 850 GR | Material | UN | 0,18 | 42,91 | 7.7265
[7 empty] | Valor do BDI => |  | 34,79
[7 empty] | Valor com BDI => |  | 151,40
| 5.10.56 | 89388 | SINAPI | LUVA DE REDUÇÃO, PVC, SOLDÁVEL, DN 40MM X 32MM, INSTALADO EM RAMAL OU SUB-RAMAL DE ÁGUA - FORNECIMENTO E INSTALAÇÃO. AF_12/2014 | INHI - INSTALAÇÕES HIDROS SANITÁRIAS | UN | 20,0 | 7,57 | 151,40
|  | 88248 | SINAPI | AUXILIAR DE ENCANADOR OU BOMBEIRO HIDRÁULICO COM ENCARGOS COMPLEMENTARES | SEDI - SERVIÇOS DIVERSOS | H | 2,38 | 15,90 | 37.8607
|  | 88267 | SINAPI | ENCANADOR OU BOMBEIRO HIDRÁULICO COM ENCARGOS COMPLEMENTARES | SEDI - SERVIÇOS DIVERSOS | H | 2,38 | 19,68 | 46.8615
|  | 00020083 | SINAPI | SOLUCAO LIMPADORA PARA PVC, FRASCO COM 1000 CM3 | Material | UN | 0,22 | 37,26 | 8.2012
|  | 00003872 | SINAPI | LUVA DE REDUCAO SOLDAVEL, PVC, 40 MM X 32 MM, PARA AGUA FRIA PREDIAL | Material | UN | 20,0 | 2,46 | 49.2243
|  | 00038383 | SINAPI | LIXA D'AGUA EM FOLHA, GRAO 100 | Material | UN | 1,2 | 1,27 | 1.5248
|  | 00000122 | SINAPI | ADESIVO PLASTICO PARA PVC, FRASCO COM 850 GR | Material | UN | 0,18 | 42,91 | 7.7276
[7 empty] | Valor do BDI => |  | 45,18
[7 empty] | Valor com BDI => |  | 196,60
| 5.10.57 | 89558 | SINAPI | LUVA, PVC, SOLDÁVEL, DN 40MM, INSTALADO EM PRUMADA DE ÁGUA - FORNECIMENTO E INSTALAÇÃO. AF_12/2014 | INHI - INSTALAÇÕES HIDROS SANITÁRIAS | UN | 20,0 | 5,63 | 112,60
|  | 88248 | SINAPI | AUXILIAR DE ENCANADOR OU BOMBEIRO HIDRÁULICO COM ENCARGOS COMPLEMENTARES | SEDI - SERVIÇOS DIVERSOS | H | 1,18 | 15,90 | 18.7581
|  | 88267 | SINAPI | ENCANADOR OU BOMBEIRO HIDRÁULICO COM ENCARGOS COMPLEMENTARES | SEDI - SERVIÇOS DIVERSOS | H | 1,18 | 19,68 | 23.2175
|  | 00020083 | SINAPI | SOLUCAO LIMPADORA PARA PVC, FRASCO COM 1000 CM3 | Material | UN | 0,28 | 37,26 | 10.4306
|  | 00003862 | SINAPI | LUVA PVC SOLDAVEL, 40 MM, PARA AGUA FRIA PREDIAL | Material | UN | 20,0 | 2,47 | 49.3896
|  | 00038383 | SINAPI | LIXA D'AGUA EM FOLHA, GRAO 100 | Material | UN | 0,4 | 1,27 | 0.50789
|  | 00000122 | SINAPI | ADESIVO PLASTICO PARA PVC, FRASCO COM 850 GR | Material | UN | 0,24 | 42,91 | 10.2962
[7 empty] | Valor do BDI => |  | 33,60
[7 empty] | Valor com BDI => |  | 146,20
| 5.10.58 | 89623 | SINAPI | TE, PVC, SOLDÁVEL, DN 40MM, INSTALADO EM PRUMADA DE ÁGUA - FORNECIMENTO E INSTALAÇÃO. AF_12/2014 | INHI - INSTALAÇÕES HIDROS SANITÁRIAS | UN | 20,0 | 12,58 | 251,60
|  | 88248 | SINAPI | AUXILIAR DE ENCANADOR OU BOMBEIRO HIDRÁULICO COM ENCARGOS COMPLEMENTARES | SEDI - SERVIÇOS DIVERSOS | H | 2,38 | 15,90 | 37.8511
|  | 88267 | SINAPI | ENCANADOR OU BOMBEIRO HIDRÁULICO COM ENCARGOS COMPLEMENTARES | SEDI - SERVIÇOS DIVERSOS | H | 2,38 | 19,68 | 46.8497
|  | 00007141 | SINAPI | TE SOLDAVEL, PVC, 90 GRAUS, 40 MM, PARA AGUA FRIA PREDIAL (NBR 5648) | Material | UN | 20,0 | 6,75 | 135.0326
|  | 00020083 | SINAPI | SOLUCAO LIMPADORA PARA PVC, FRASCO COM 1000 CM3 | Material | UN | 0,42 | 37,26 | 15.653
|  | 00038383 | SINAPI | LIXA D'AGUA EM FOLHA, GRAO 100 | Material | UN | 0,6 | 1,27 | 0.76218
|  | 00000122 | SINAPI | ADESIVO PLASTICO PARA PVC, FRASCO COM 850 GR | Material | UN | 0,36 | 42,91 | 15.4513
[7 empty] | Valor do BDI => |  | 75,08
[7 empty] | Valor com BDI => |  | 326,60
| 5.10.59 | 89448 | SINAPI | TUBO, PVC, SOLDÁVEL, DN 40MM, INSTALADO EM PRUMADA DE ÁGUA - FORNECIMENTO E INSTALAÇÃO. AF_12/2014 | INHI - INSTALAÇÕES HIDROS SANITÁRIAS | M | 25,0 | 11,31 | 282,75
|  | 88248 | SINAPI | AUXILIAR DE ENCANADOR OU BOMBEIRO HIDRÁULICO COM ENCARGOS COMPLEMENTARES | SEDI - SERVIÇOS DIVERSOS | H | 0,6 | 15,90 | 9.5358
|  | 88267 | SINAPI | ENCANADOR OU BOMBEIRO HIDRÁULICO COM ENCARGOS COMPLEMENTARES | SEDI - SERVIÇOS DIVERSOS | H | 0,6 | 19,68 | 11.8029
|  | 00009874 | SINAPI | TUBO PVC, SOLDAVEL, DN 40 MM, AGUA FRIA (NBR-5648) | Material | M | 26,525 | 9,85 | 261.1574
|  | 00038383 | SINAPI | LIXA D'AGUA EM FOLHA, GRAO 100 | Material | UN | 0,2 | 1,27 | 0.25389
[7 empty] | Valor do BDI => |  | 84,37
[7 empty] | Valor com BDI => |  | 367,00
| 5.10.60 | 89624 | SINAPI | TÊ DE REDUÇÃO, PVC, SOLDÁVEL, DN 40MM X 32MM, INSTALADO EM PRUMADA DE ÁGUA - FORNECIMENTO E INSTALAÇÃO. AF_12/2014 | INHI - INSTALAÇÕES HIDROS SANITÁRIAS | UN | 15,0 | 12,47 | 187,05
|  | 88248 | SINAPI | AUXILIAR DE ENCANADOR OU BOMBEIRO HIDRÁULICO COM ENCARGOS COMPLEMENTARES | SEDI - SERVIÇOS DIVERSOS | H | 1,785 | 15,90 | 28.3884
|  | 88267 | SINAPI | ENCANADOR OU BOMBEIRO HIDRÁULICO COM ENCARGOS COMPLEMENTARES | SEDI - SERVIÇOS DIVERSOS | H | 1,785 | 19,68 | 35.1374
|  | 00007128 | SINAPI | TE DE REDUCAO, PVC, SOLDAVEL, 90 GRAUS, 40 MM X 32 MM, PARA AGUA FRIA PREDIAL | Material | UN | 15,0 | 6,64 | 99.6243
|  | 00020083 | SINAPI | SOLUCAO LIMPADORA PARA PVC, FRASCO COM 1000 CM3 | Material | UN | 0,315 | 37,26 | 11.7398
|  | 00038383 | SINAPI | LIXA D'AGUA EM FOLHA, GRAO 100 | Material | UN | 0,45 | 1,27 | 0.57164
|  | 00000122 | SINAPI | ADESIVO PLASTICO PARA PVC, FRASCO COM 850 GR | Material | UN | 0,27 | 42,91 | 11.5885
[7 empty] | Valor do BDI => |  | 55,82
[7 empty] | Valor com BDI => |  | 242,85
| 5.10.61 | 89568 | SINAPI | UNIÃO, PVC, SOLDÁVEL, DN 40MM, INSTALADO EM PRUMADA DE ÁGUA - FORNECIMENTO E INSTALAÇÃO. AF_12/2014 | INHI - INSTALAÇÕES HIDROS SANITÁRIAS | UN | 20,0 | 19,44 | 388,80
|  | 88248 | SINAPI | AUXILIAR DE ENCANADOR OU BOMBEIRO HIDRÁULICO COM ENCARGOS COMPLEMENTARES | SEDI - SERVIÇOS DIVERSOS | H | 1,18 | 15,90 | 18.7609
|  | 88267 | SINAPI | ENCANADOR OU BOMBEIRO HIDRÁULICO COM ENCARGOS COMPLEMENTARES | SEDI - SERVIÇOS DIVERSOS | H | 1,18 | 19,68 | 23.221
|  | 00009894 | SINAPI | UNIAO PVC, SOLDAVEL, 40 MM, PARA AGUA FRIA PREDIAL | Material | UN | 20,0 | 16,28 | 325.5802
|  | 00020083 | SINAPI | SOLUCAO LIMPADORA PARA PVC, FRASCO COM 1000 CM3 | Material | UN | 0,28 | 37,26 | 10.4322
|  | 00038383 | SINAPI | LIXA D'AGUA EM FOLHA, GRAO 100 | Material | UN | 0,4 | 1,27 | 0.50797
|  | 00000122 | SINAPI | ADESIVO PLASTICO PARA PVC, FRASCO COM 850 GR | Material | UN | 0,24 | 42,91 | 10.2978
[7 empty] | Valor do BDI => |  | 116,02
[7 empty] | Valor com BDI => |  | 504,80
| 5.10.62 | 73796/003 | SINAPI | VÁLVULA DE PÉ COM CRIVO Ø 40MM (1.1/2") - FORNECIMENTO E INSTALAÇÃO | INHI - INSTALAÇÕES HIDROS SANITÁRIAS | UN | 4,0 | 75,76 | 303,04
|  | 88267 | SINAPI | ENCANADOR OU BOMBEIRO HIDRÁULICO COM ENCARGOS COMPLEMENTARES | SEDI - SERVIÇOS DIVERSOS | H | 2,8 | 19,68 | 55.1065
|  | 88316 | SINAPI | SERVENTE COM ENCARGOS COMPLEMENTARES | SEDI - SERVIÇOS DIVERSOS | H | 2,8 | 14,97 | 41.9179
|  | 00010236 | SINAPI | VALVULA DE RETENCAO DE BRONZE, PE COM CRIVOS, EXTREMIDADE COM ROSCA, DE 1 1/2", PARA FUNDO DE POCO | Material | UN | 4,0 | 51,04 | 204.1692
|  | 00000013 | SINAPI | ESTOPA | Material | KG | 0,16 | 11,54 | 1.8465
[7 empty] | Valor do BDI => |  | 90,43
[7 empty] | Valor com BDI => |  | 393,48
| 5.10.63 | 73795/004 | SINAPI | VÁLVULA DE RETENÇÃO VERTICAL Ø 40MM (1.1/2") - FORNECIMENTO E INSTALAÇÃO | INHI - INSTALAÇÕES HIDROS SANITÁRIAS | UN | 4,0 | 77,44 | 309,76
|  | 88267 | SINAPI | ENCANADOR OU BOMBEIRO HIDRÁULICO COM ENCARGOS COMPLEMENTARES | SEDI - SERVIÇOS DIVERSOS | H | 2,8 | 19,68 | 55.1064
|  | 88316 | SINAPI | SERVENTE COM ENCARGOS COMPLEMENTARES | SEDI - SERVIÇOS DIVERSOS | H | 2,8 | 14,97 | 41.9178
|  | 00010416 | SINAPI | VALVULA DE RETENCAO VERTICAL, DE BRONZE (PN-16), 1 1/2", 200 PSI, EXTREMIDADES COM ROSCA | Material | UN | 4,0 | 52,72 | 210.8893
|  | 00000013 | SINAPI | ESTOPA | Material | KG | 0,16 | 11,54 | 1.8465
[7 empty] | Valor do BDI => |  | 92,43
[7 empty] | Valor com BDI => |  | 402,20
| 5.10.64 | 89596 | SINAPI | ADAPTADOR CURTO COM BOLSA E ROSCA PARA REGISTRO, PVC, SOLDÁVEL, DN 50MM X 1.1/2, INSTALADO EM PRUMADA DE ÁGUA - FORNECIMENTO E INSTALAÇÃO. AF_12/2014 | INHI - INSTALAÇÕES HIDROS SANITÁRIAS | UN | 4,0 | 8,13 | 32,52
|  | 88248 | SINAPI | AUXILIAR DE ENCANADOR OU BOMBEIRO HIDRÁULICO COM ENCARGOS COMPLEMENTARES | SEDI - SERVIÇOS DIVERSOS | H | 0,288 | 15,90 | 4.5768
|  | 88267 | SINAPI | ENCANADOR OU BOMBEIRO HIDRÁULICO COM ENCARGOS COMPLEMENTARES | SEDI - SERVIÇOS DIVERSOS | H | 0,288 | 19,68 | 5.6648
|  | 00020083 | SINAPI | SOLUCAO LIMPADORA PARA PVC, FRASCO COM 1000 CM3 | Material | UN | 0,088 | 37,26 | 3.2771
|  | 00038383 | SINAPI | LIXA D'AGUA EM FOLHA, GRAO 100 | Material | UN | 0,096 | 1,27 | 0.12185
|  | 00000122 | SINAPI | ADESIVO PLASTICO PARA PVC, FRASCO COM 850 GR | Material | UN | 0,072 | 42,91 | 3.0879
|  | 00000112 | SINAPI | ADAPTADOR PVC SOLDAVEL CURTO COM BOLSA E ROSCA, 50 MM X1 1/2", PARA AGUA FRIA | Material | UN | 4,0 | 3,95 | 15.7916
[7 empty] | Valor do BDI => |  | 9,70
[7 empty] | Valor com BDI => |  | 42,24
| 5.10.65 | 89595 | SINAPI | ADAPTADOR CURTO COM BOLSA E ROSCA PARA REGISTRO, PVC, SOLDÁVEL, DN 50MM X 1.1/4, INSTALADO EM PRUMADA DE ÁGUA - FORNECIMENTO E INSTALAÇÃO. AF_12/2014 | INHI - INSTALAÇÕES HIDROS SANITÁRIAS | UN | 4,0 | 11,48 | 45,92
|  | 88248 | SINAPI | AUXILIAR DE ENCANADOR OU BOMBEIRO HIDRÁULICO COM ENCARGOS COMPLEMENTARES | SEDI - SERVIÇOS DIVERSOS | H | 0,288 | 15,90 | 4.5775
|  | 88267 | SINAPI | ENCANADOR OU BOMBEIRO HIDRÁULICO COM ENCARGOS COMPLEMENTARES | SEDI - SERVIÇOS DIVERSOS | H | 0,288 | 19,68 | 5.6657
|  | 00020083 | SINAPI | SOLUCAO LIMPADORA PARA PVC, FRASCO COM 1000 CM3 | Material | UN | 0,088 | 37,26 | 3.2776
|  | 00038383 | SINAPI | LIXA D'AGUA EM FOLHA, GRAO 100 | Material | UN | 0,096 | 1,27 | 0.12187
|  | 00000122 | SINAPI | ADESIVO PLASTICO PARA PVC, FRASCO COM 850 GR | Material | UN | 0,072 | 42,91 | 3.0884
|  | 00000111 | SINAPI | ADAPTADOR PVC SOLDAVEL CURTO COM BOLSA E ROSCA, 50 MM X 1 1/4", PARA AGUA FRIA | Material | UN | 4,0 | 7,30 | 29.189
[7 empty] | Valor do BDI => |  | 13,70
[7 empty] | Valor com BDI => |  | 59,64
| 5.10.66 | 72293 | SINAPI | CAP PVC ESGOTO 50MM (TAMPÃO) - FORNECIMENTO E INSTALAÇÃO | INHI - INSTALAÇÕES HIDROS SANITÁRIAS | UN | 20,0 | 5,56 | 111,20
|  | 88267 | SINAPI | ENCANADOR OU BOMBEIRO HIDRÁULICO COM ENCARGOS COMPLEMENTARES | SEDI - SERVIÇOS DIVERSOS | H | 1,3 | 19,68 | 25.589
|  | 88316 | SINAPI | SERVENTE COM ENCARGOS COMPLEMENTARES | SEDI - SERVIÇOS DIVERSOS | H | 1,3 | 14,97 | 19.4648
|  | 00020083 | SINAPI | SOLUCAO LIMPADORA PARA PVC, FRASCO COM 1000 CM3 | Material | UN | 0,1 | 37,26 | 3.7267
|  | 00012909 | SINAPI | CAP PVC, SOLDAVEL, DN 50 MM, SERIE NORMAL, PARA ESGOTO PREDIAL | Material | UN | 20,0 | 2,82 | 56.411
|  | 00000122 | SINAPI | ADESIVO PLASTICO PARA PVC, FRASCO COM 850 GR | Material | UN | 0,14 | 42,91 | 6.0086
[7 empty] | Valor do BDI => |  | 33,18
[7 empty] | Valor com BDI => |  | 144,40
| 5.10.67 | 91785 | SINAPI | (COMPOSIÇÃO REPRESENTATIVA) DO SERVIÇO DE INSTALAÇÃO DE TUBOS DE PVC, SOLDÁVEL, ÁGUA FRIA, DN 25 MM (INSTALADO EM RAMAL, SUB-RAMAL, RAMAL DE DISTRIBUIÇÃO OU PRUMADA), INCLUSIVE CONEXÕES, CORTES E FIXAÇÕES, PARA PRÉDIOS. AF_10/2015 | INHI - INSTALAÇÕES HIDROS SANITÁRIAS | M | 100,0 | 32,65 | 3.265,00
|  | 89362 | SINAPI | JOELHO 90 GRAUS, PVC, SOLDÁVEL, DN 25MM, INSTALADO EM RAMAL OU SUB-RAMAL DE ÁGUA - FORNECIMENTO E INSTALAÇÃO. AF_12/2014 | INHI - INSTALAÇÕES HIDROS SANITÁRIAS | UN | 65,43 | 6,63 | 433.7661
|  | 89366 | SINAPI | JOELHO 90 GRAUS COM BUCHA DE LATÃO, PVC, SOLDÁVEL, DN 25MM, X 3/4 INSTALADO EM RAMAL OU SUB-RAMAL DE ÁGUA - FORNECIMENTO E INSTALAÇÃO. AF_12/2014 | INHI - INSTALAÇÕES HIDROS SANITÁRIAS | UN | 16,94 | 11,73 | 198.6902
|  | 89378 | SINAPI | LUVA, PVC, SOLDÁVEL, DN 25MM, INSTALADO EM RAMAL OU SUB-RAMAL DE ÁGUA - FORNECIMENTO E INSTALAÇÃO. AF_12/2014 | INHI - INSTALAÇÕES HIDROS SANITÁRIAS | UN | 7,73 | 4,74 | 36.6373
|  | 89383 | SINAPI | ADAPTADOR CURTO COM BOLSA E ROSCA PARA REGISTRO, PVC, SOLDÁVEL, DN 25MM X 3/4, INSTALADO EM RAMAL OU SUB-RAMAL DE ÁGUA - FORNECIMENTO E INSTALAÇÃO. AF_12/2014 | INHI - INSTALAÇÕES HIDROS SANITÁRIAS | UN | 65,22 | 5,12 | 333.8996
|  | 89395 | SINAPI | TE, PVC, SOLDÁVEL, DN 25MM, INSTALADO EM RAMAL OU SUB-RAMAL DE ÁGUA - FORNECIMENTO E INSTALAÇÃO. AF_12/2014 | INHI - INSTALAÇÕES HIDROS SANITÁRIAS | UN | 30,37 | 9,18 | 278.7742
|  | 89396 | SINAPI | TÊ COM BUCHA DE LATÃO NA BOLSA CENTRAL, PVC, SOLDÁVEL, DN 25MM X 1/2, INSTALADO EM RAMAL OU SUB-RAMAL DE ÁGUA - FORNECIMENTO E INSTALAÇÃO. AF_12/2014 | INHI - INSTALAÇÕES HIDROS SANITÁRIAS | UN | 1,68 | 16,06 | 26.9786
|  | 89400 | SINAPI | TÊ DE REDUÇÃO, PVC, SOLDÁVEL, DN 32MM X 25MM, INSTALADO EM RAMAL OU SUB-RAMAL DE ÁGUA - FORNECIMENTO E INSTALAÇÃO. AF_12/2014 | INHI - INSTALAÇÕES HIDROS SANITÁRIAS | UN | 1,15 | 14,68 | 16.8806
|  | 89408 | SINAPI | JOELHO 90 GRAUS, PVC, SOLDÁVEL, DN 25MM, INSTALADO EM RAMAL DE DISTRIBUIÇÃO DE ÁGUA - FORNECIMENTO E INSTALAÇÃO. AF_12/2014 | INHI - INSTALAÇÕES HIDROS SANITÁRIAS | UN | 0,76 | 4,47 | 3.3969
|  | 89424 | SINAPI | LUVA, PVC, SOLDÁVEL, DN 25MM, INSTALADO EM RAMAL DE DISTRIBUIÇÃO DE ÁGUA - FORNECIMENTO E INSTALAÇÃO. AF_12/2014 | INHI - INSTALAÇÕES HIDROS SANITÁRIAS | UN | 1,35 | 3,29 | 4.4411
|  | 89440 | SINAPI | TE, PVC, SOLDÁVEL, DN 25MM, INSTALADO EM RAMAL DE DISTRIBUIÇÃO DE ÁGUA - FORNECIMENTO E INSTALAÇÃO. AF_12/2014 | INHI - INSTALAÇÕES HIDROS SANITÁRIAS | UN | 0,17 | 6,30 | 1.0709
|  | 89445 | SINAPI | TÊ DE REDUÇÃO, PVC, SOLDÁVEL, DN 32MM X 25MM, INSTALADO EM RAMAL DE DISTRIBUIÇÃO DE ÁGUA - FORNECIMENTO E INSTALAÇÃO. AF_12/2014 | INHI - INSTALAÇÕES HIDROS SANITÁRIAS | UN | 0,34 | 11,25 | 3.8247
|  | 89481 | SINAPI | JOELHO 90 GRAUS, PVC, SOLDÁVEL, DN 25MM, INSTALADO EM PRUMADA DE ÁGUA - FORNECIMENTO E INSTALAÇÃO. AF_12/2014 | INHI - INSTALAÇÕES HIDROS SANITÁRIAS | UN | 6,7 | 3,38 | 22.6442
|  | 89528 | SINAPI | LUVA, PVC, SOLDÁVEL, DN 25MM, INSTALADO EM PRUMADA DE ÁGUA - FORNECIMENTO E INSTALAÇÃO. AF_12/2014 | INHI - INSTALAÇÕES HIDROS SANITÁRIAS | UN | 1,35 | 2,56 | 3.4557
|  | 89532 | SINAPI | LUVA DE REDUÇÃO, PVC, SOLDÁVEL, DN 32MM X 25MM, INSTALADO EM PRUMADA DE ÁGUA - FORNECIMENTO E INSTALAÇÃO. AF_12/2014 | INHI - INSTALAÇÕES HIDROS SANITÁRIAS | UN | 4,61 | 4,04 | 18.6229
|  | 89622 | SINAPI | TÊ DE REDUÇÃO, PVC, SOLDÁVEL, DN 32MM X 25MM, INSTALADO EM PRUMADA DE ÁGUA - FORNECIMENTO E INSTALAÇÃO. AF_12/2014 | INHI - INSTALAÇÕES HIDROS SANITÁRIAS | UN | 3,85 | 9,61 | 36.9955
|  | 89627 | SINAPI | TÊ DE REDUÇÃO, PVC, SOLDÁVEL, DN 50MM X 25MM, INSTALADO EM PRUMADA DE ÁGUA - FORNECIMENTO E INSTALAÇÃO. AF_12/2014 | INHI - INSTALAÇÕES HIDROS SANITÁRIAS | UN | 0,31 | 14,89 | 4.6155
|  | 89356 | SINAPI | TUBO, PVC, SOLDÁVEL, DN 25MM, INSTALADO EM RAMAL OU SUB-RAMAL DE ÁGUA - FORNECIMENTO E INSTALAÇÃO. AF_12/2014 | INHI - INSTALAÇÕES HIDROS SANITÁRIAS | M | 79,4 | 16,63 | 1320.3159
|  | 89402 | SINAPI | TUBO, PVC, SOLDÁVEL, DN 25MM, INSTALADO EM RAMAL DE DISTRIBUIÇÃO DE ÁGUA - FORNECIMENTO E INSTALAÇÃO. AF_12/2014 | INHI - INSTALAÇÕES HIDROS SANITÁRIAS | M | 7,8 | 7,41 | 57.7934
|  | 89446 | SINAPI | TUBO, PVC, SOLDÁVEL, DN 25MM, INSTALADO EM PRUMADA DE ÁGUA - FORNECIMENTO E INSTALAÇÃO. AF_12/2014 | INHI - INSTALAÇÕES HIDROS SANITÁRIAS | M | 12,8 | 3,91 | 50.044
|  | 90436 | SINAPI | FURO EM ALVENARIA PARA DIÂMETROS MENORES OU IGUAIS A 40 MM. AF_05/2015 | INHI - INSTALAÇÕES HIDROS SANITÁRIAS | UN | 0,83 | 10,95 | 9.0878
|  | 90443 | SINAPI | RASGO EM ALVENARIA PARA RAMAIS/ DISTRIBUIÇÃO COM DIAMETROS MENORES OU IGUAIS A 40 MM. AF_05/2015 | INHI - INSTALAÇÕES HIDROS SANITÁRIAS | M | 20,06 | 9,95 | 199.581
|  | 90453 | SINAPI | PASSANTE TIPO TUBO DE DIÂMETRO MENOR OU IGUAL A 40 MM, FIXADO EM LAJE. AF_05/2015 | INHI - INSTALAÇÕES HIDROS SANITÁRIAS | UN | 0,71 | 2,03 | 1.4412
|  | 90466 | SINAPI | CHUMBAMENTO LINEAR EM ALVENARIA PARA RAMAIS/DISTRIBUIÇÃO COM DIÂMETROS MENORES OU IGUAIS A 40 MM. AF_05/2015 | INHI - INSTALAÇÕES HIDROS SANITÁRIAS | M | 20,06 | 9,67 | 193.9646
|  | 91185 | SINAPI | FIXAÇÃO DE TUBOS HORIZONTAIS DE PVC, CPVC OU COBRE DIÂMETROS MENORES OU IGUAIS A 40 MM COM ABRAÇADEIRA METÁLICA FLEXÍVEL 18 MM, FIXADA DIRETAMENTE NA LAJE. AF_05/2015 | INHI - INSTALAÇÕES HIDROS SANITÁRIAS | M | 0,92 | 5,38 | 4.9492
|  | 91190 | SINAPI | CHUMBAMENTO PONTUAL EM PASSAGEM DE TUBO COM DIÂMETRO MENOR OU IGUAL A 40 MM. AF_05/2015 | INHI - INSTALAÇÕES HIDROS SANITÁRIAS | UN | 0,83 | 3,77 | 3.1288
[7 empty] | Valor do BDI => |  | 974,28
[7 empty] | Valor com BDI => |  | 4.239,00
| 5.10.68 | 91784 | SINAPI | (COMPOSIÇÃO REPRESENTATIVA) DO SERVIÇO DE INSTALAÇÃO DE TUBOS DE PVC, SOLDÁVEL, ÁGUA FRIA, DN 20 MM (INSTALADO EM RAMAL, SUB-RAMAL OU RAMAL DE DISTRIBUIÇÃO), INCLUSIVE CONEXÕES, CORTES E FIXAÇÕES, PARA PRÉDIOS. AF_10/2015 | INHI - INSTALAÇÕES HIDROS SANITÁRIAS | M | 100,0 | 32,65 | 3.265,00
|  | 89358 | SINAPI | JOELHO 90 GRAUS, PVC, SOLDÁVEL, DN 20MM, INSTALADO EM RAMAL OU SUB-RAMAL DE ÁGUA - FORNECIMENTO E INSTALAÇÃO. AF_12/2014 | INHI - INSTALAÇÕES HIDROS SANITÁRIAS | UN | 57,74 | 5,55 | 320.4405
|  | 89371 | SINAPI | LUVA, PVC, SOLDÁVEL, DN 20MM, INSTALADO EM RAMAL OU SUB-RAMAL DE ÁGUA - FORNECIMENTO E INSTALAÇÃO. AF_12/2014 | INHI - INSTALAÇÕES HIDROS SANITÁRIAS | UN | 6,97 | 4,07 | 28.3664
|  | 89373 | SINAPI | LUVA DE REDUÇÃO, PVC, SOLDÁVEL, DN 25MM X 20MM, INSTALADO EM RAMAL OU SUB-RAMAL DE ÁGUA - FORNECIMENTO E INSTALAÇÃO. AF_12/2014 | INHI - INSTALAÇÕES HIDROS SANITÁRIAS | UN | 14,51 | 4,43 | 64.276
|  | 89374 | SINAPI | LUVA COM BUCHA DE LATÃO, PVC, SOLDÁVEL, DN 20MM X 1/2, INSTALADO EM RAMAL OU SUB-RAMAL DE ÁGUA - FORNECIMENTO E INSTALAÇÃO. AF_12/2014 | INHI - INSTALAÇÕES HIDROS SANITÁRIAS | UN | 29,84 | 7,00 | 208.8693
|  | 89376 | SINAPI | ADAPTADOR CURTO COM BOLSA E ROSCA PARA REGISTRO, PVC, SOLDÁVEL, DN 20MM X 1/2, INSTALADO EM RAMAL OU SUB-RAMAL DE ÁGUA - FORNECIMENTO E INSTALAÇÃO. AF_12/2014 | INHI - INSTALAÇÕES HIDROS SANITÁRIAS | UN | 72,79 | 4,40 | 320.2595
|  | 89393 | SINAPI | TE, PVC, SOLDÁVEL, DN 20MM, INSTALADO EM RAMAL OU SUB-RAMAL DE ÁGUA - FORNECIMENTO E INSTALAÇÃO. AF_12/2014 | INHI - INSTALAÇÕES HIDROS SANITÁRIAS | UN | 7,76 | 7,68 | 59.5937
|  | 89397 | SINAPI | TÊ DE REDUÇÃO, PVC, SOLDÁVEL, DN 25MM X 20MM, INSTALADO EM RAMAL OU SUB-RAMAL DE ÁGUA - FORNECIMENTO E INSTALAÇÃO. AF_12/2014 | INHI - INSTALAÇÕES HIDROS SANITÁRIAS | UN | 33,02 | 10,63 | 350.9846
|  | 89404 | SINAPI | JOELHO 90 GRAUS, PVC, SOLDÁVEL, DN 20MM, INSTALADO EM RAMAL DE DISTRIBUIÇÃO DE ÁGUA - FORNECIMENTO E INSTALAÇÃO. AF_12/2014 | INHI - INSTALAÇÕES HIDROS SANITÁRIAS | UN | 1,69 | 3,67 | 6.202
|  | 89405 | SINAPI | JOELHO 45 GRAUS, PVC, SOLDÁVEL, DN 20MM, INSTALADO EM RAMAL DE DISTRIBUIÇÃO DE ÁGUA - FORNECIMENTO E INSTALAÇÃO. AF_12/2014 | INHI - INSTALAÇÕES HIDROS SANITÁRIAS | UN | 0,83 | 3,89 | 3.2285
|  | 89417 | SINAPI | LUVA, PVC, SOLDÁVEL, DN 20MM, INSTALADO EM RAMAL DE DISTRIBUIÇÃO DE ÁGUA - FORNECIMENTO E INSTALAÇÃO. AF_12/2014 | INHI - INSTALAÇÕES HIDROS SANITÁRIAS | UN | 2,47 | 2,83 | 6.9897
|  | 89422 | SINAPI | ADAPTADOR CURTO COM BOLSA E ROSCA PARA REGISTRO, PVC, SOLDÁVEL, DN 20MM X 1/2, INSTALADO EM RAMAL DE DISTRIBUIÇÃO DE ÁGUA - FORNECIMENTO E INSTALAÇÃO. AF_12/2014 | INHI - INSTALAÇÕES HIDROS SANITÁRIAS | UN | 16,17 | 3,16 | 51.0946
|  | 89438 | SINAPI | TE, PVC, SOLDÁVEL, DN 20MM, INSTALADO EM RAMAL DE DISTRIBUIÇÃO DE ÁGUA - FORNECIMENTO E INSTALAÇÃO. AF_12/2014 | INHI - INSTALAÇÕES HIDROS SANITÁRIAS | UN | 0,25 | 5,20 | 1.2999
|  | 89442 | SINAPI | TÊ DE REDUÇÃO, PVC, SOLDÁVEL, DN 25MM X 20MM, INSTALADO EM RAMAL DE DISTRIBUIÇÃO DE ÁGUA - FORNECIMENTO E INSTALAÇÃO. AF_12/2014 | INHI - INSTALAÇÕES HIDROS SANITÁRIAS | UN | 0,23 | 7,75 | 1.7824
|  | 89355 | SINAPI | TUBO, PVC, SOLDÁVEL, DN 20MM, INSTALADO EM RAMAL OU SUB-RAMAL DE ÁGUA - FORNECIMENTO E INSTALAÇÃO. AF_12/2014 | INHI - INSTALAÇÕES HIDROS SANITÁRIAS | M | 82,45 | 14,00 | 1154.2406
|  | 89401 | SINAPI | TUBO, PVC, SOLDÁVEL, DN 20MM, INSTALADO EM RAMAL DE DISTRIBUIÇÃO DE ÁGUA - FORNECIMENTO E INSTALAÇÃO. AF_12/2014 | INHI - INSTALAÇÕES HIDROS SANITÁRIAS | M | 17,55 | 6,01 | 105.4701
|  | 90436 | SINAPI | FURO EM ALVENARIA PARA DIÂMETROS MENORES OU IGUAIS A 40 MM. AF_05/2015 | INHI - INSTALAÇÕES HIDROS SANITÁRIAS | UN | 0,56 | 10,95 | 6.1317
|  | 90443 | SINAPI | RASGO EM ALVENARIA PARA RAMAIS/ DISTRIBUIÇÃO COM DIAMETROS MENORES OU IGUAIS A 40 MM. AF_05/2015 | INHI - INSTALAÇÕES HIDROS SANITÁRIAS | M | 29,24 | 9,95 | 290.923
|  | 90466 | SINAPI | CHUMBAMENTO LINEAR EM ALVENARIA PARA RAMAIS/DISTRIBUIÇÃO COM DIÂMETROS MENORES OU IGUAIS A 40 MM. AF_05/2015 | INHI - INSTALAÇÕES HIDROS SANITÁRIAS | M | 29,24 | 9,67 | 282.7363
|  | 91190 | SINAPI | CHUMBAMENTO PONTUAL EM PASSAGEM DE TUBO COM DIÂMETRO MENOR OU IGUAL A 40 MM. AF_05/2015 | INHI - INSTALAÇÕES HIDROS SANITÁRIAS | UN | 0,56 | 3,77 | 2.1111
[7 empty] | Valor do BDI => |  | 974,28
[7 empty] | Valor com BDI => |  | 4.239,00
| 5.10.69 | 89504 | SINAPI | CURVA 45 GRAUS, PVC, SOLDÁVEL, DN 50MM, INSTALADO EM PRUMADA DE ÁGUA - FORNECIMENTO E INSTALAÇÃO. AF_12/2014 | INHI - INSTALAÇÕES HIDROS SANITÁRIAS | UN | 15,0 | 12,72 | 190,80
|  | 88248 | SINAPI | AUXILIAR DE ENCANADOR OU BOMBEIRO HIDRÁULICO COM ENCARGOS COMPLEMENTARES | SEDI - SERVIÇOS DIVERSOS | H | 1,62 | 15,90 | 25.7677
|  | 88267 | SINAPI | ENCANADOR OU BOMBEIRO HIDRÁULICO COM ENCARGOS COMPLEMENTARES | SEDI - SERVIÇOS DIVERSOS | H | 1,62 | 19,68 | 31.8936
|  | 00020083 | SINAPI | SOLUCAO LIMPADORA PARA PVC, FRASCO COM 1000 CM3 | Material | UN | 0,33 | 37,26 | 12.3004
|  | 00038383 | SINAPI | LIXA D'AGUA EM FOLHA, GRAO 100 | Material | UN | 0,36 | 1,27 | 0.45737
|  | 00001930 | SINAPI | CURVA DE PVC 45 GRAUS, SOLDAVEL, 50 MM, PARA AGUA FRIA PREDIAL (NBR 5648) | Material | UN | 15,0 | 7,25 | 108.7909
|  | 00000122 | SINAPI | ADESIVO PLASTICO PARA PVC, FRASCO COM 850 GR | Material | UN | 0,27 | 42,91 | 11.5901
[7 empty] | Valor do BDI => |  | 56,93
[7 empty] | Valor com BDI => |  | 247,80
| 5.10.70 | 89503 | SINAPI | CURVA 90 GRAUS, PVC, SOLDÁVEL, DN 50MM, INSTALADO EM PRUMADA DE ÁGUA - FORNECIMENTO E INSTALAÇÃO. AF_12/2014 | INHI - INSTALAÇÕES HIDROS SANITÁRIAS | UN | 15,0 | 14,06 | 210,90
|  | 88248 | SINAPI | AUXILIAR DE ENCANADOR OU BOMBEIRO HIDRÁULICO COM ENCARGOS COMPLEMENTARES | SEDI - SERVIÇOS DIVERSOS | H | 1,62 | 15,90 | 25.7668
|  | 88267 | SINAPI | ENCANADOR OU BOMBEIRO HIDRÁULICO COM ENCARGOS COMPLEMENTARES | SEDI - SERVIÇOS DIVERSOS | H | 1,62 | 19,68 | 31.8924
|  | 00020083 | SINAPI | SOLUCAO LIMPADORA PARA PVC, FRASCO COM 1000 CM3 | Material | UN | 0,33 | 37,26 | 12.3
|  | 00038383 | SINAPI | LIXA D'AGUA EM FOLHA, GRAO 100 | Material | UN | 0,36 | 1,27 | 0.45736
|  | 00001959 | SINAPI | CURVA DE PVC 90 GRAUS, SOLDAVEL, 50 MM, PARA AGUA FRIA PREDIAL (NBR 5648) | Material | UN | 15,0 | 8,59 | 128.8938
|  | 00000122 | SINAPI | ADESIVO PLASTICO PARA PVC, FRASCO COM 850 GR | Material | UN | 0,27 | 42,91 | 11.5896
[7 empty] | Valor do BDI => |  | 62,93
[7 empty] | Valor com BDI => |  | 273,90
| 5.10.71 | 89502 | SINAPI | JOELHO 45 GRAUS, PVC, SOLDÁVEL, DN 50MM, INSTALADO EM PRUMADA DE ÁGUA - FORNECIMENTO E INSTALAÇÃO. AF_12/2014 | INHI - INSTALAÇÕES HIDROS SANITÁRIAS | UN | 15,0 | 10,90 | 163,50
|  | 88248 | SINAPI | AUXILIAR DE ENCANADOR OU BOMBEIRO HIDRÁULICO COM ENCARGOS COMPLEMENTARES | SEDI - SERVIÇOS DIVERSOS | H | 1,62 | 15,90 | 25.7693
|  | 88267 | SINAPI | ENCANADOR OU BOMBEIRO HIDRÁULICO COM ENCARGOS COMPLEMENTARES | SEDI - SERVIÇOS DIVERSOS | H | 1,62 | 19,68 | 31.8956
|  | 00020083 | SINAPI | SOLUCAO LIMPADORA PARA PVC, FRASCO COM 1000 CM3 | Material | UN | 0,33 | 37,26 | 12.3012
|  | 00038383 | SINAPI | LIXA D'AGUA EM FOLHA, GRAO 100 | Material | UN | 0,36 | 1,27 | 0.4574
|  | 00003503 | SINAPI | JOELHO, PVC SOLDAVEL, 45 GRAUS, 50 MM, PARA AGUA FRIA PREDIAL | Material | UN | 15,0 | 5,43 | 81.4857
|  | 00000122 | SINAPI | ADESIVO PLASTICO PARA PVC, FRASCO COM 850 GR | Material | UN | 0,27 | 42,91 | 11.5908
[7 empty] | Valor do BDI => |  | 48,79
[7 empty] | Valor com BDI => |  | 212,25
| 5.10.72 | 89501 | SINAPI | JOELHO 90 GRAUS, PVC, SOLDÁVEL, DN 50MM, INSTALADO EM PRUMADA DE ÁGUA - FORNECIMENTO E INSTALAÇÃO. AF_12/2014 | INHI - INSTALAÇÕES HIDROS SANITÁRIAS | UN | 15,0 | 9,89 | 148,35
|  | 88248 | SINAPI | AUXILIAR DE ENCANADOR OU BOMBEIRO HIDRÁULICO COM ENCARGOS COMPLEMENTARES | SEDI - SERVIÇOS DIVERSOS | H | 1,62 | 15,90 | 25.7705
|  | 88267 | SINAPI | ENCANADOR OU BOMBEIRO HIDRÁULICO COM ENCARGOS COMPLEMENTARES | SEDI - SERVIÇOS DIVERSOS | H | 1,62 | 19,68 | 31.897
|  | 00020083 | SINAPI | SOLUCAO LIMPADORA PARA PVC, FRASCO COM 1000 CM3 | Material | UN | 0,33 | 37,26 | 12.3017
|  | 00038383 | SINAPI | LIXA D'AGUA EM FOLHA, GRAO 100 | Material | UN | 0,36 | 1,27 | 0.45742
|  | 00003540 | SINAPI | JOELHO PVC, SOLDAVEL, 90 GRAUS, 50 MM, PARA AGUA FRIA PREDIAL | Material | UN | 15,0 | 4,42 | 66.3321
|  | 00000122 | SINAPI | ADESIVO PLASTICO PARA PVC, FRASCO COM 850 GR | Material | UN | 0,27 | 42,91 | 11.5913
[7 empty] | Valor do BDI => |  | 44,27
[7 empty] | Valor com BDI => |  | 192,60
| 5.10.73 | 83878 | SINAPI | LIGACAO DA REDE 50MM AO RAMAL PREDIAL 1/2" | LIPR - LIGAÇÕES PREDIAIS ÁGUA/ESGOTO/ENERGIA/TELEFONE | UN | 8,0 | 45,15 | 361,20
|  | 88267 | SINAPI | ENCANADOR OU BOMBEIRO HIDRÁULICO COM ENCARGOS COMPLEMENTARES | SEDI - SERVIÇOS DIVERSOS | H | 4,0 | 19,68 | 78.7207
|  | 88316 | SINAPI | SERVENTE COM ENCARGOS COMPLEMENTARES | SEDI - SERVIÇOS DIVERSOS | H | 4,0 | 14,97 | 59.8805
|  | 00006029 | SINAPI | REGISTRO DE ESFERA PVC, COM CABECA QUADRADA, COM ROSCA EXTERNA, 1/2" | Material | UN | 8,0 | 14,51 | 116.0811
|  | 00003907 | SINAPI | LUVA DE REDUCAO ROSCAVEL, PVC, 1" X 3/4", PARA AGUA FRIA PREDIAL | Material | UN | 8,0 | 2,34 | 18.7202
|  | 00003148 | SINAPI | FITA VEDA ROSCA EM ROLOS DE 18 MM X 50 M (L X C) | Material | UN | 0,072 | 10,51 | 0.75673
|  | 00001419 | SINAPI | COLAR TOMADA PVC, COM TRAVAS, SAIDA COM ROSCA, DE 50 MM X 1/2" OU 50 MM X 3/4", PARA LIGACAO PREDIAL DE AGUA | Material | UN | 8,0 | 10,88 | 87.0408
[7 empty] | Valor do BDI => |  | 107,78
[7 empty] | Valor com BDI => |  | 468,96
| 5.10.74 | 89593 | SINAPI | LUVA COM ROSCA, PVC, SOLDÁVEL, DN 50MM X 1.1/2, INSTALADO EM PRUMADA DE ÁGUA - FORNECIMENTO E INSTALAÇÃO. AF_12/2014 | INHI - INSTALAÇÕES HIDROS SANITÁRIAS | UN | 20,0 | 15,73 | 314,60
|  | 88248 | SINAPI | AUXILIAR DE ENCANADOR OU BOMBEIRO HIDRÁULICO COM ENCARGOS COMPLEMENTARES | SEDI - SERVIÇOS DIVERSOS | H | 1,44 | 15,90 | 22.8897
|  | 88267 | SINAPI | ENCANADOR OU BOMBEIRO HIDRÁULICO COM ENCARGOS COMPLEMENTARES | SEDI - SERVIÇOS DIVERSOS | H | 1,44 | 19,68 | 28.3314
|  | 00020083 | SINAPI | SOLUCAO LIMPADORA PARA PVC, FRASCO COM 1000 CM3 | Material | UN | 0,44 | 37,26 | 16.3899
|  | 00003871 | SINAPI | LUVA SOLDAVEL COM ROSCA, PVC, 50 MM X 1 1/2", PARA AGUA FRIA PREDIAL | Material | UN | 20,0 | 11,55 | 230.9363
|  | 00038383 | SINAPI | LIXA D'AGUA EM FOLHA, GRAO 100 | Material | UN | 0,48 | 1,27 | 0.60943
|  | 00000122 | SINAPI | ADESIVO PLASTICO PARA PVC, FRASCO COM 850 GR | Material | UN | 0,36 | 42,91 | 15.4433
[7 empty] | Valor do BDI => |  | 93,88
[7 empty] | Valor com BDI => |  | 408,40
| 5.10.75 | 89577 | SINAPI | LUVA DE CORRER, PVC, SOLDÁVEL, DN 50MM, INSTALADO EM PRUMADA DE ÁGUA - FORNECIMENTO E INSTALAÇÃO. AF_12/2014 | INHI - INSTALAÇÕES HIDROS SANITÁRIAS | UN | 25,0 | 22,13 | 553,25
|  | 88248 | SINAPI | AUXILIAR DE ENCANADOR OU BOMBEIRO HIDRÁULICO COM ENCARGOS COMPLEMENTARES | SEDI - SERVIÇOS DIVERSOS | H | 1,8 | 15,90 | 28.6144
|  | 88267 | SINAPI | ENCANADOR OU BOMBEIRO HIDRÁULICO COM ENCARGOS COMPLEMENTARES | SEDI - SERVIÇOS DIVERSOS | H | 1,8 | 19,68 | 35.4171
|  | 00020083 | SINAPI | SOLUCAO LIMPADORA PARA PVC, FRASCO COM 1000 CM3 | Material | UN | 0,55 | 37,26 | 20.489
|  | 00003847 | SINAPI | LUVA DE CORRER PARA TUBO SOLDAVEL, PVC, 50 MM, PARA AGUA FRIA PREDIAL | Material | UN | 25,0 | 17,95 | 448.662
|  | 00038383 | SINAPI | LIXA D'AGUA EM FOLHA, GRAO 100 | Material | UN | 0,6 | 1,27 | 0.76185
|  | 00000122 | SINAPI | ADESIVO PLASTICO PARA PVC, FRASCO COM 850 GR | Material | UN | 0,45 | 42,91 | 19.3057
[7 empty] | Valor do BDI => |  | 165,09
[7 empty] | Valor com BDI => |  | 718,25
| 5.10.76 | 89579 | SINAPI | LUVA DE REDUÇÃO, PVC, SOLDÁVEL, DN 50MM X 25MM, INSTALADO EM PRUMADA DE ÁGUA FORNECIMENTO E INSTALAÇÃO. AF_12/2014 | INHI - INSTALAÇÕES HIDROS SANITÁRIAS | UN | 10,0 | 7,00 | 70,00
|  | 88248 | SINAPI | AUXILIAR DE ENCANADOR OU BOMBEIRO HIDRÁULICO COM ENCARGOS COMPLEMENTARES | SEDI - SERVIÇOS DIVERSOS | H | 0,72 | 15,90 | 11.4409
|  | 88267 | SINAPI | ENCANADOR OU BOMBEIRO HIDRÁULICO COM ENCARGOS COMPLEMENTARES | SEDI - SERVIÇOS DIVERSOS | H | 0,72 | 19,68 | 14.1608
|  | 00020083 | SINAPI | SOLUCAO LIMPADORA PARA PVC, FRASCO COM 1000 CM3 | Material | UN | 0,22 | 37,26 | 8.1921
|  | 00038023 | SINAPI | LUVA DE REDUCAO, PVC, SOLDAVEL, 50 X 25 MM, PARA AGUA FRIA PREDIAL | Material | UN | 10,0 | 2,82 | 28.1825
|  | 00038383 | SINAPI | LIXA D'AGUA EM FOLHA, GRAO 100 | Material | UN | 0,24 | 1,27 | 0.30461
|  | 00000122 | SINAPI | ADESIVO PLASTICO PARA PVC, FRASCO COM 850 GR | Material | UN | 0,18 | 42,91 | 7.719
[7 empty] | Valor do BDI => |  | 20,89
[7 empty] | Valor com BDI => |  | 90,90
| 5.10.77 | 89605 | SINAPI | LUVA DE REDUÇÃO, PVC, SOLDÁVEL, DN 60MM X 50MM, INSTALADO EM PRUMADA DE ÁGUA - FORNECIMENTO E INSTALAÇÃO. AF_12/2014 | INHI - INSTALAÇÕES HIDROS SANITÁRIAS | UN | 10,0 | 11,92 | 119,20
|  | 88248 | SINAPI | AUXILIAR DE ENCANADOR OU BOMBEIRO HIDRÁULICO COM ENCARGOS COMPLEMENTARES | SEDI - SERVIÇOS DIVERSOS | H | 0,85 | 15,90 | 13.5178
|  | 88267 | SINAPI | ENCANADOR OU BOMBEIRO HIDRÁULICO COM ENCARGOS COMPLEMENTARES | SEDI - SERVIÇOS DIVERSOS | H | 0,85 | 19,68 | 16.7315
|  | 00020083 | SINAPI | SOLUCAO LIMPADORA PARA PVC, FRASCO COM 1000 CM3 | Material | UN | 0,3 | 37,26 | 11.1803
|  | 00003850 | SINAPI | LUVA DE REDUCAO SOLDAVEL, PVC, 60 MM X 50 MM, PARA AGUA FRIA PREDIAL | Material | UN | 10,0 | 6,71 | 67.1141
|  | 00038383 | SINAPI | LIXA D'AGUA EM FOLHA, GRAO 100 | Material | UN | 0,28 | 1,27 | 0.35567
|  | 00000122 | SINAPI | ADESIVO PLASTICO PARA PVC, FRASCO COM 850 GR | Material | UN | 0,24 | 42,91 | 10.3006
[7 empty] | Valor do BDI => |  | 35,57
[7 empty] | Valor com BDI => |  | 154,80
| 5.10.78 | 89575 | SINAPI | LUVA, PVC, SOLDÁVEL, DN 50MM, INSTALADO EM PRUMADA DE ÁGUA - FORNECIMENTO E INSTALAÇÃO. AF_12/2014 | INHI - INSTALAÇÕES HIDROS SANITÁRIAS | UN | 15,0 | 7,08 | 106,20
|  | 88248 | SINAPI | AUXILIAR DE ENCANADOR OU BOMBEIRO HIDRÁULICO COM ENCARGOS COMPLEMENTARES | SEDI - SERVIÇOS DIVERSOS | H | 1,08 | 15,90 | 17.1615
|  | 88267 | SINAPI | ENCANADOR OU BOMBEIRO HIDRÁULICO COM ENCARGOS COMPLEMENTARES | SEDI - SERVIÇOS DIVERSOS | H | 1,08 | 19,68 | 21.2414
|  | 00020083 | SINAPI | SOLUCAO LIMPADORA PARA PVC, FRASCO COM 1000 CM3 | Material | UN | 0,33 | 37,26 | 12.2883
|  | 00003863 | SINAPI | LUVA PVC SOLDAVEL, 50 MM, PARA AGUA FRIA PREDIAL | Material | UN | 15,0 | 2,90 | 43.4734
|  | 00038383 | SINAPI | LIXA D'AGUA EM FOLHA, GRAO 100 | Material | UN | 0,36 | 1,27 | 0.45692
|  | 00000122 | SINAPI | ADESIVO PLASTICO PARA PVC, FRASCO COM 850 GR | Material | UN | 0,27 | 42,91 | 11.5786
[7 empty] | Valor do BDI => |  | 31,69
[7 empty] | Valor com BDI => |  | 137,85
| 5.10.79 | 89625 | SINAPI | TE, PVC, SOLDÁVEL, DN 50MM, INSTALADO EM PRUMADA DE ÁGUA - FORNECIMENTO E INSTALAÇÃO. AF_12/2014 | INHI - INSTALAÇÕES HIDROS SANITÁRIAS | UN | 15,0 | 15,15 | 227,25
|  | 88248 | SINAPI | AUXILIAR DE ENCANADOR OU BOMBEIRO HIDRÁULICO COM ENCARGOS COMPLEMENTARES | SEDI - SERVIÇOS DIVERSOS | H | 2,16 | 15,90 | 34.3338
|  | 88267 | SINAPI | ENCANADOR OU BOMBEIRO HIDRÁULICO COM ENCARGOS COMPLEMENTARES | SEDI - SERVIÇOS DIVERSOS | H | 2,16 | 19,68 | 42.4962
|  | 00007142 | SINAPI | TE SOLDAVEL, PVC, 90 GRAUS,50 MM, PARA AGUA FRIA PREDIAL (NBR 5648) | Material | UN | 15,0 | 7,64 | 114.5661
|  | 00020083 | SINAPI | SOLUCAO LIMPADORA PARA PVC, FRASCO COM 1000 CM3 | Material | UN | 0,495 | 37,26 | 18.4382
|  | 00038383 | SINAPI | LIXA D'AGUA EM FOLHA, GRAO 100 | Material | UN | 0,54 | 1,27 | 0.6856
|  | 00000122 | SINAPI | ADESIVO PLASTICO PARA PVC, FRASCO COM 850 GR | Material | UN | 0,39 | 42,91 | 16.73
[7 empty] | Valor do BDI => |  | 67,81
[7 empty] | Valor com BDI => |  | 295,05
| 5.10.80 | 89449 | SINAPI | TUBO, PVC, SOLDÁVEL, DN 50MM, INSTALADO EM PRUMADA DE ÁGUA - FORNECIMENTO E INSTALAÇÃO. AF_12/2014 | INHI - INSTALAÇÕES HIDROS SANITÁRIAS | M | 50,0 | 14,00 | 700,00
|  | 88248 | SINAPI | AUXILIAR DE ENCANADOR OU BOMBEIRO HIDRÁULICO COM ENCARGOS COMPLEMENTARES | SEDI - SERVIÇOS DIVERSOS | H | 1,45 | 15,90 | 23.0561
|  | 88267 | SINAPI | ENCANADOR OU BOMBEIRO HIDRÁULICO COM ENCARGOS COMPLEMENTARES | SEDI - SERVIÇOS DIVERSOS | H | 1,45 | 19,68 | 28.5374
|  | 00009875 | SINAPI | TUBO PVC, SOLDAVEL, DN 50 MM, PARA AGUA FRIA (NBR-5648) | Material | M | 53,05 | 12,21 | 647.7715
|  | 00038383 | SINAPI | LIXA D'AGUA EM FOLHA, GRAO 100 | Material | UN | 0,5 | 1,27 | 0.63503
[7 empty] | Valor do BDI => |  | 208,88
[7 empty] | Valor com BDI => |  | 909,00
| 5.10.81 | 89627 | SINAPI | TÊ DE REDUÇÃO, PVC, SOLDÁVEL, DN 50MM X 25MM, INSTALADO EM PRUMADA DE ÁGUA - FORNECIMENTO E INSTALAÇÃO. AF_12/2014 | INHI - INSTALAÇÕES HIDROS SANITÁRIAS | UN | 25,0 | 14,89 | 372,25
|  | 88248 | SINAPI | AUXILIAR DE ENCANADOR OU BOMBEIRO HIDRÁULICO COM ENCARGOS COMPLEMENTARES | SEDI - SERVIÇOS DIVERSOS | H | 3,6 | 15,90 | 57.2228
|  | 88267 | SINAPI | ENCANADOR OU BOMBEIRO HIDRÁULICO COM ENCARGOS COMPLEMENTARES | SEDI - SERVIÇOS DIVERSOS | H | 3,6 | 19,68 | 70.8267
|  | 00007129 | SINAPI | TE DE REDUCAO, PVC, SOLDAVEL, 90 GRAUS, 50 MM X 25 MM, PARA AGUA FRIA PREDIAL | Material | UN | 25,0 | 7,38 | 184.4445
|  | 00020083 | SINAPI | SOLUCAO LIMPADORA PARA PVC, FRASCO COM 1000 CM3 | Material | UN | 0,825 | 37,26 | 30.7303
|  | 00038383 | SINAPI | LIXA D'AGUA EM FOLHA, GRAO 100 | Material | UN | 0,9 | 1,27 | 1.1427
|  | 00000122 | SINAPI | ADESIVO PLASTICO PARA PVC, FRASCO COM 850 GR | Material | UN | 0,65 | 42,91 | 27.8831
[7 empty] | Valor do BDI => |  | 111,08
[7 empty] | Valor com BDI => |  | 483,25
| 5.10.82 | 89626 | SINAPI | TÊ DE REDUÇÃO, PVC, SOLDÁVEL, DN 50MM X 40MM, INSTALADO EM PRUMADA DE ÁGUA - FORNECIMENTO E INSTALAÇÃO. AF_12/2014 | INHI - INSTALAÇÕES HIDROS SANITÁRIAS | UN | 25,0 | 19,02 | 475,50
|  | 88248 | SINAPI | AUXILIAR DE ENCANADOR OU BOMBEIRO HIDRÁULICO COM ENCARGOS COMPLEMENTARES | SEDI - SERVIÇOS DIVERSOS | H | 3,6 | 15,90 | 57.2265
|  | 88267 | SINAPI | ENCANADOR OU BOMBEIRO HIDRÁULICO COM ENCARGOS COMPLEMENTARES | SEDI - SERVIÇOS DIVERSOS | H | 3,6 | 19,68 | 70.8313
|  | 00007131 | SINAPI | TE DE REDUCAO, PVC, SOLDAVEL, 90 GRAUS, 50 MM X 40 MM, PARA AGUA FRIA PREDIAL | Material | UN | 25,0 | 11,51 | 287.6822
|  | 00020083 | SINAPI | SOLUCAO LIMPADORA PARA PVC, FRASCO COM 1000 CM3 | Material | UN | 0,825 | 37,26 | 30.7323
|  | 00038383 | SINAPI | LIXA D'AGUA EM FOLHA, GRAO 100 | Material | UN | 0,9 | 1,27 | 1.1427
|  | 00000122 | SINAPI | ADESIVO PLASTICO PARA PVC, FRASCO COM 850 GR | Material | UN | 0,65 | 42,91 | 27.8849
[7 empty] | Valor do BDI => |  | 141,89
[7 empty] | Valor com BDI => |  | 617,50
| 5.10.83 | 89594 | SINAPI | UNIÃO, PVC, SOLDÁVEL, DN 50MM, INSTALADO EM PRUMADA DE ÁGUA - FORNECIMENTO E INSTALAÇÃO. AF_12/2014 | INHI - INSTALAÇÕES HIDROS SANITÁRIAS | UN | 10,0 | 23,33 | 233,30
|  | 88248 | SINAPI | AUXILIAR DE ENCANADOR OU BOMBEIRO HIDRÁULICO COM ENCARGOS COMPLEMENTARES | SEDI - SERVIÇOS DIVERSOS | H | 0,72 | 15,90 | 11.4459
|  | 88267 | SINAPI | ENCANADOR OU BOMBEIRO HIDRÁULICO COM ENCARGOS COMPLEMENTARES | SEDI - SERVIÇOS DIVERSOS | H | 0,72 | 19,68 | 14.167
|  | 00009897 | SINAPI | UNIAO PVC, SOLDAVEL, 50 MM, PARA AGUA FRIA PREDIAL | Material | UN | 10,0 | 19,15 | 191.4644
|  | 00020083 | SINAPI | SOLUCAO LIMPADORA PARA PVC, FRASCO COM 1000 CM3 | Material | UN | 0,22 | 37,26 | 8.1957
|  | 00038383 | SINAPI | LIXA D'AGUA EM FOLHA, GRAO 100 | Material | UN | 0,24 | 1,27 | 0.30474
|  | 00000122 | SINAPI | ADESIVO PLASTICO PARA PVC, FRASCO COM 850 GR | Material | UN | 0,18 | 42,91 | 7.7224
[7 empty] | Valor do BDI => |  | 69,62
[7 empty] | Valor com BDI => |  | 302,90
| 5.10.84 | 73796/004 | SINAPI | VÁLVULA DE PÉ COM CRIVO Ø 50MM (2") - FORNECIMENTO E INSTALAÇÃO | INHI - INSTALAÇÕES HIDROS SANITÁRIAS | UN | 2,0 | 102,15 | 204,30
|  | 88267 | SINAPI | ENCANADOR OU BOMBEIRO HIDRÁULICO COM ENCARGOS COMPLEMENTARES | SEDI - SERVIÇOS DIVERSOS | H | 1,4 | 19,68 | 27.5515
|  | 88316 | SINAPI | SERVENTE COM ENCARGOS COMPLEMENTARES | SEDI - SERVIÇOS DIVERSOS | H | 1,4 | 14,97 | 20.9576
|  | 00010232 | SINAPI | VALVULA DE RETENCAO DE BRONZE, PE COM CRIVOS, EXTREMIDADE COM ROSCA, DE 2", PARA FUNDO DE POCO | Material | UN | 2,0 | 77,32 | 154.637
|  | 00000013 | SINAPI | ESTOPA | Material | KG | 0,1 | 11,54 | 1.154
[7 empty] | Valor do BDI => |  | 60,96
[7 empty] | Valor com BDI => |  | 265,26
| 5.10.85 | 88504 | SINAPI | CAIXA D´AGUA EM POLIETILENO, 500 LITROS, COM ACESSÓRIOS | INHI - INSTALAÇÕES HIDROS SANITÁRIAS | UN | 3,0 | 565,73 | 1.697,19
|  | 88248 | SINAPI | AUXILIAR DE ENCANADOR OU BOMBEIRO HIDRÁULICO COM ENCARGOS COMPLEMENTARES | SEDI - SERVIÇOS DIVERSOS | H | 23,1 | 15,90 | 367.2926
|  | 88267 | SINAPI | ENCANADOR OU BOMBEIRO HIDRÁULICO COM ENCARGOS COMPLEMENTARES | SEDI - SERVIÇOS DIVERSOS | H | 23,1 | 19,68 | 454.6112
|  | 00009869 | SINAPI | TUBO PVC, SOLDAVEL, DN 32 MM, AGUA FRIA (NBR-5648) | Material | M | 6,0 | 6,75 | 40.5003
|  | 00009868 | SINAPI | TUBO PVC, SOLDAVEL, DN 25 MM, AGUA FRIA (NBR-5648) | Material | M | 4,5 | 3,15 | 14.1751
|  | 00011829 | SINAPI | TORNEIRA METALICA DE BOIA CONVENCIONAL PARA CAIXA D'AGUA, 1/2", COM HASTE METALICA E BALAO PLASTICO | Material | UN | 3,0 | 10,13 | 30.3902
|  | 00007140 | SINAPI | TE SOLDAVEL, PVC, 90 GRAUS, 32 MM, PARA AGUA FRIA PREDIAL (NBR 5648) | Material | UN | 3,0 | 2,62 | 7.8601
|  | 00011675 | SINAPI | REGISTRO DE ESFERA, PVC, COM VOLANTE, VS, SOLDAVEL, DN 32 MM, COM CORPO DIVIDIDO | Material | UN | 3,0 | 29,27 | 87.8106
|  | 00003536 | SINAPI | JOELHO PVC, SOLDAVEL, 90 GRAUS, 32 MM, PARA AGUA FRIA PREDIAL | Material | UN | 3,0 | 1,63 | 4.89
|  | 00003146 | SINAPI | FITA VEDA ROSCA EM ROLOS DE 18 MM X 10 M (L X C) | Material | UN | 0,9 | 2,85 | 2.565
|  | 00034637 | SINAPI | CAIXA D'AGUA EM POLIETILENO 500 LITROS, COM TAMPA | Material | UN | 3,0 | 166,96 | 500.8835
|  | 00000119 | SINAPI | ADESIVO PLASTICO PARA PVC, BISNAGA COM 75 GR | Material | UN | 1,2 | 4,75 | 5.7
|  | 00000087 | SINAPI | ADAPTADOR PVC SOLDAVEL, LONGO, COM FLANGE LIVRE, 25 MM X 3/4", PARA CAIXA D' AGUA | Material | UN | 3,0 | 18,12 | 54.3604
|  | 00000068 | SINAPI | ADAPTADOR PVC SOLDAVEL, COM FLANGES LIVRES, 32 MM X 1", PARA CAIXA D' AGUA | Material | UN | 6,0 | 16,22 | 97.3207
|  | 00000067 | SINAPI | ADAPTADOR PVC ROSCAVEL, COM FLANGES E ANEL DE VEDACAO, 1/2", PARA CAIXA D' AGUA | Material | UN | 3,0 | 9,61 | 28.8302
[7 empty] | Valor do BDI => |  | 506,44
[7 empty] | Valor com BDI => |  | 2.203,62
| 5.10.86 | 88503 | SINAPI | CAIXA D´ÁGUA EM POLIETILENO, 1000 LITROS, COM ACESSÓRIOS | INHI - INSTALAÇÕES HIDROS SANITÁRIAS | UN | 4,0 | 689,57 | 2.758,28
|  | 88248 | SINAPI | AUXILIAR DE ENCANADOR OU BOMBEIRO HIDRÁULICO COM ENCARGOS COMPLEMENTARES | SEDI - SERVIÇOS DIVERSOS | H | 30,8 | 15,90 | 489.7228
|  | 88267 | SINAPI | ENCANADOR OU BOMBEIRO HIDRÁULICO COM ENCARGOS COMPLEMENTARES | SEDI - SERVIÇOS DIVERSOS | H | 30,8 | 19,68 | 606.1475
|  | 00009869 | SINAPI | TUBO PVC, SOLDAVEL, DN 32 MM, AGUA FRIA (NBR-5648) | Material | M | 8,0 | 6,75 | 54.0003
|  | 00009868 | SINAPI | TUBO PVC, SOLDAVEL, DN 25 MM, AGUA FRIA (NBR-5648) | Material | M | 6,0 | 3,15 | 18.9001
|  | 00011829 | SINAPI | TORNEIRA METALICA DE BOIA CONVENCIONAL PARA CAIXA D'AGUA, 1/2", COM HASTE METALICA E BALAO PLASTICO | Material | UN | 4,0 | 10,13 | 40.5202
|  | 00007140 | SINAPI | TE SOLDAVEL, PVC, 90 GRAUS, 32 MM, PARA AGUA FRIA PREDIAL (NBR 5648) | Material | UN | 4,0 | 2,62 | 10.4801
|  | 00011675 | SINAPI | REGISTRO DE ESFERA, PVC, COM VOLANTE, VS, SOLDAVEL, DN 32 MM, COM CORPO DIVIDIDO | Material | UN | 4,0 | 29,27 | 117.0807
|  | 00003536 | SINAPI | JOELHO PVC, SOLDAVEL, 90 GRAUS, 32 MM, PARA AGUA FRIA PREDIAL | Material | UN | 4,0 | 1,63 | 6.52
|  | 00003146 | SINAPI | FITA VEDA ROSCA EM ROLOS DE 18 MM X 10 M (L X C) | Material | UN | 1,2 | 2,85 | 3.42
|  | 00034636 | SINAPI | CAIXA D'AGUA EM POLIETILENO 1000 LITROS, COM TAMPA | Material | UN | 4,0 | 290,80 | 1163.2067
|  | 00000119 | SINAPI | ADESIVO PLASTICO PARA PVC, BISNAGA COM 75 GR | Material | UN | 1,6 | 4,75 | 7.6
|  | 00000087 | SINAPI | ADAPTADOR PVC SOLDAVEL, LONGO, COM FLANGE LIVRE, 25 MM X 3/4", PARA CAIXA D' AGUA | Material | UN | 4,0 | 18,12 | 72.4804
|  | 00000068 | SINAPI | ADAPTADOR PVC SOLDAVEL, COM FLANGES LIVRES, 32 MM X 1", PARA CAIXA D' AGUA | Material | UN | 8,0 | 16,22 | 129.7608
|  | 00000067 | SINAPI | ADAPTADOR PVC ROSCAVEL, COM FLANGES E ANEL DE VEDACAO, 1/2", PARA CAIXA D' AGUA | Material | UN | 4,0 | 9,61 | 38.4402
[7 empty] | Valor do BDI => |  | 823,07
[7 empty] | Valor com BDI => |  | 3.581,36
| 5.10.87 | 0000046 | Próprio | CAIXA D´ÁGUA, 2000 LITROS, COM ACESSÓRIOS | INHI - INSTALAÇÕES HIDROS SANITÁRIAS | UN | 5,0 | 1.005,71 | 5.028,55
|  | 88248 | SINAPI | AUXILIAR DE ENCANADOR OU BOMBEIRO HIDRÁULICO COM ENCARGOS COMPLEMENTARES | SEDI - SERVIÇOS DIVERSOS | H | 38,5 | 15,90 | 612.1524
|  | 88267 | SINAPI | ENCANADOR OU BOMBEIRO HIDRÁULICO COM ENCARGOS COMPLEMENTARES | SEDI - SERVIÇOS DIVERSOS | H | 38,5 | 19,68 | 757.683
|  | 00000067 | SINAPI | ADAPTADOR PVC ROSCAVEL, COM FLANGES E ANEL DE VEDACAO, 1/2", PARA CAIXA D' AGUA | Material | UN | 5,0 | 9,61 | 48.0502
|  | 00000068 | SINAPI | ADAPTADOR PVC SOLDAVEL, COM FLANGES LIVRES, 32 MM X 1", PARA CAIXA D' AGUA | Material | UN | 10,0 | 16,22 | 162.2006
|  | 00000087 | SINAPI | ADAPTADOR PVC SOLDAVEL, LONGO, COM FLANGE LIVRE, 25 MM X 3/4", PARA CAIXA D' AGUA | Material | UN | 5,0 | 18,12 | 90.6004
|  | 00000119 | SINAPI | ADESIVO PLASTICO PARA PVC, BISNAGA COM 75 GR | Material | UN | 2,0 | 4,75 | 9.5
|  | 00003146 | SINAPI | FITA VEDA ROSCA EM ROLOS DE 18 MM X 10 M (L X C) | Material | UN | 1,5 | 2,85 | 4.275
|  | 00003536 | SINAPI | JOELHO PVC, SOLDAVEL, 90 GRAUS, 32 MM, PARA AGUA FRIA PREDIAL | Material | UN | 5,0 | 1,63 | 8.15
|  | 00007140 | SINAPI | TE SOLDAVEL, PVC, 90 GRAUS, 32 MM, PARA AGUA FRIA PREDIAL (NBR 5648) | Material | UN | 5,0 | 2,62 | 13.1001
|  | 00009868 | SINAPI | TUBO PVC, SOLDAVEL, DN 25 MM, AGUA FRIA (NBR-5648) | Material | M | 7,5 | 3,15 | 23.6251
|  | 00009869 | SINAPI | TUBO PVC, SOLDAVEL, DN 32 MM, AGUA FRIA (NBR-5648) | Material | M | 10,0 | 6,75 | 67.5003
|  | 00011675 | SINAPI | REGISTRO DE ESFERA, PVC, COM VOLANTE, VS, SOLDAVEL, DN 32 MM, COM CORPO DIVIDIDO | Material | UN | 5,0 | 29,27 | 146.3506
|  | 00011829 | SINAPI | TORNEIRA METALICA DE BOIA CONVENCIONAL PARA CAIXA D'AGUA, 1/2", COM HASTE METALICA E BALAO PLASTICO | Material | UN | 5,0 | 10,13 | 50.6502
|  | 00037104 | SINAPI | CAIXA D'AGUA FIBRA DE VIDRO PARA 2000 LITROS, COM TAMPA | Material | UN | 5,0 | 606,94 | 3034.7121
[7 empty] | Valor do BDI => |  | 1.500,52
[7 empty] | Valor com BDI => |  | 6.529,05
| 5.10.88 | 0000047 | Próprio | CAIXA D´ÁGUA, 5000 LITROS, COM ACESSÓRIOS | INHI - INSTALAÇÕES HIDROS SANITÁRIAS | UN | 5,0 | 1.750,52 | 8.752,60
|  | 88248 | SINAPI | AUXILIAR DE ENCANADOR OU BOMBEIRO HIDRÁULICO COM ENCARGOS COMPLEMENTARES | SEDI - SERVIÇOS DIVERSOS | H | 38,5 | 15,90 | 612.1514
|  | 88267 | SINAPI | ENCANADOR OU BOMBEIRO HIDRÁULICO COM ENCARGOS COMPLEMENTARES | SEDI - SERVIÇOS DIVERSOS | H | 38,5 | 19,68 | 757.6817
|  | 00000067 | SINAPI | ADAPTADOR PVC ROSCAVEL, COM FLANGES E ANEL DE VEDACAO, 1/2", PARA CAIXA D' AGUA | Material | UN | 5,0 | 9,61 | 48.0501
|  | 00000068 | SINAPI | ADAPTADOR PVC SOLDAVEL, COM FLANGES LIVRES, 32 MM X 1", PARA CAIXA D' AGUA | Material | UN | 10,0 | 16,22 | 162.2004
|  | 00000087 | SINAPI | ADAPTADOR PVC SOLDAVEL, LONGO, COM FLANGE LIVRE, 25 MM X 3/4", PARA CAIXA D' AGUA | Material | UN | 5,0 | 18,12 | 90.6002
|  | 00000119 | SINAPI | ADESIVO PLASTICO PARA PVC, BISNAGA COM 75 GR | Material | UN | 2,0 | 4,75 | 9.5
|  | 00003146 | SINAPI | FITA VEDA ROSCA EM ROLOS DE 18 MM X 10 M (L X C) | Material | UN | 1,5 | 2,85 | 4.275
|  | 00003536 | SINAPI | JOELHO PVC, SOLDAVEL, 90 GRAUS, 32 MM, PARA AGUA FRIA PREDIAL | Material | UN | 5,0 | 1,63 | 8.15
|  | 00007140 | SINAPI | TE SOLDAVEL, PVC, 90 GRAUS, 32 MM, PARA AGUA FRIA PREDIAL (NBR 5648) | Material | UN | 5,0 | 2,62 | 13.1
|  | 00009868 | SINAPI | TUBO PVC, SOLDAVEL, DN 25 MM, AGUA FRIA (NBR-5648) | Material | M | 7,5 | 3,15 | 23.6251
|  | 00009869 | SINAPI | TUBO PVC, SOLDAVEL, DN 32 MM, AGUA FRIA (NBR-5648) | Material | M | 10,0 | 6,75 | 67.5002
|  | 00011675 | SINAPI | REGISTRO DE ESFERA, PVC, COM VOLANTE, VS, SOLDAVEL, DN 32 MM, COM CORPO DIVIDIDO | Material | UN | 5,0 | 29,27 | 146.3503
|  | 00011829 | SINAPI | TORNEIRA METALICA DE BOIA CONVENCIONAL PARA CAIXA D'AGUA, 1/2", COM HASTE METALICA E BALAO PLASTICO | Material | UN | 5,0 | 10,13 | 50.6501
|  | 00037105 | SINAPI | CAIXA D'AGUA FIBRA DE VIDRO PARA 5000 LITROS, COM TAMPA | Material | UN | 5,0 | 1.351,75 | 6758.7654
[7 empty] | Valor do BDI => |  | 2.611,78
[7 empty] | Valor com BDI => |  | 11.364,40
| 5.10.89 | 0000048 | Próprio | CAIXA D´ÁGUA, 10.000 LITROS, COM ACESSÓRIOS | INHI - INSTALAÇÕES HIDROS SANITÁRIAS | UN | 3,0 | 2.956,77 | 8.870,31
|  | 88248 | SINAPI | AUXILIAR DE ENCANADOR OU BOMBEIRO HIDRÁULICO COM ENCARGOS COMPLEMENTARES | SEDI - SERVIÇOS DIVERSOS | H | 23,1 | 15,90 | 367.2905
|  | 88267 | SINAPI | ENCANADOR OU BOMBEIRO HIDRÁULICO COM ENCARGOS COMPLEMENTARES | SEDI - SERVIÇOS DIVERSOS | H | 23,1 | 19,68 | 454.6086
|  | 00000067 | SINAPI | ADAPTADOR PVC ROSCAVEL, COM FLANGES E ANEL DE VEDACAO, 1/2", PARA CAIXA D' AGUA | Material | UN | 3,0 | 9,61 | 28.83
|  | 00000068 | SINAPI | ADAPTADOR PVC SOLDAVEL, COM FLANGES LIVRES, 32 MM X 1", PARA CAIXA D' AGUA | Material | UN | 6,0 | 16,22 | 97.3201
|  | 00000087 | SINAPI | ADAPTADOR PVC SOLDAVEL, LONGO, COM FLANGE LIVRE, 25 MM X 3/4", PARA CAIXA D' AGUA | Material | UN | 3,0 | 18,12 | 54.3601
|  | 00000119 | SINAPI | ADESIVO PLASTICO PARA PVC, BISNAGA COM 75 GR | Material | UN | 1,2 | 4,75 | 5.7
|  | 00003146 | SINAPI | FITA VEDA ROSCA EM ROLOS DE 18 MM X 10 M (L X C) | Material | UN | 0,9 | 2,85 | 2.565
|  | 00003536 | SINAPI | JOELHO PVC, SOLDAVEL, 90 GRAUS, 32 MM, PARA AGUA FRIA PREDIAL | Material | UN | 3,0 | 1,63 | 4.89
|  | 00007140 | SINAPI | TE SOLDAVEL, PVC, 90 GRAUS, 32 MM, PARA AGUA FRIA PREDIAL (NBR 5648) | Material | UN | 3,0 | 2,62 | 7.86
|  | 00009868 | SINAPI | TUBO PVC, SOLDAVEL, DN 25 MM, AGUA FRIA (NBR-5648) | Material | M | 4,5 | 3,15 | 14.175
|  | 00009869 | SINAPI | TUBO PVC, SOLDAVEL, DN 32 MM, AGUA FRIA (NBR-5648) | Material | M | 6,0 | 6,75 | 40.5001
|  | 00011675 | SINAPI | REGISTRO DE ESFERA, PVC, COM VOLANTE, VS, SOLDAVEL, DN 32 MM, COM CORPO DIVIDIDO | Material | UN | 3,0 | 29,27 | 87.8101
|  | 00011829 | SINAPI | TORNEIRA METALICA DE BOIA CONVENCIONAL PARA CAIXA D'AGUA, 1/2", COM HASTE METALICA E BALAO PLASTICO | Material | UN | 3,0 | 10,13 | 30.39
|  | 464 | ORSE | Caixa d'agua fibra vidro 10.000 litros - Fortlev-Torres (ou similar) | Material | un | 3,0 | 2.558,00 | 7674.0104
[7 empty] | Valor do BDI => |  | 2.646,90
[7 empty] | Valor com BDI => |  | 11.517,21
| 5.10.90 | 0000049 | Próprio | CAIXA D´ÁGUA, 15.000 LITROS, COM ACESSÓRIOS | INHI - INSTALAÇÕES HIDROS SANITÁRIAS | UN | 3,0 | 7.838,65 | 23.515,95
|  | 88248 | SINAPI | AUXILIAR DE ENCANADOR OU BOMBEIRO HIDRÁULICO COM ENCARGOS COMPLEMENTARES | SEDI - SERVIÇOS DIVERSOS | H | 23,1 | 15,90 | 367.2902
|  | 88267 | SINAPI | ENCANADOR OU BOMBEIRO HIDRÁULICO COM ENCARGOS COMPLEMENTARES | SEDI - SERVIÇOS DIVERSOS | H | 23,1 | 19,68 | 454.6082
|  | 00000067 | SINAPI | ADAPTADOR PVC ROSCAVEL, COM FLANGES E ANEL DE VEDACAO, 1/2", PARA CAIXA D' AGUA | Material | UN | 3,0 | 9,61 | 28.83
|  | 00000068 | SINAPI | ADAPTADOR PVC SOLDAVEL, COM FLANGES LIVRES, 32 MM X 1", PARA CAIXA D' AGUA | Material | UN | 6,0 | 16,22 | 97.32
|  | 00000087 | SINAPI | ADAPTADOR PVC SOLDAVEL, LONGO, COM FLANGE LIVRE, 25 MM X 3/4", PARA CAIXA D' AGUA | Material | UN | 3,0 | 18,12 | 54.36
|  | 00000119 | SINAPI | ADESIVO PLASTICO PARA PVC, BISNAGA COM 75 GR | Material | UN | 1,2 | 4,75 | 5.7
|  | 00003146 | SINAPI | FITA VEDA ROSCA EM ROLOS DE 18 MM X 10 M (L X C) | Material | UN | 0,9 | 2,85 | 2.565
|  | 00003536 | SINAPI | JOELHO PVC, SOLDAVEL, 90 GRAUS, 32 MM, PARA AGUA FRIA PREDIAL | Material | UN | 3,0 | 1,63 | 4.89
|  | 00007140 | SINAPI | TE SOLDAVEL, PVC, 90 GRAUS, 32 MM, PARA AGUA FRIA PREDIAL (NBR 5648) | Material | UN | 3,0 | 2,62 | 7.86
|  | 00009868 | SINAPI | TUBO PVC, SOLDAVEL, DN 25 MM, AGUA FRIA (NBR-5648) | Material | M | 4,5 | 3,15 | 14.175
|  | 00009869 | SINAPI | TUBO PVC, SOLDAVEL, DN 32 MM, AGUA FRIA (NBR-5648) | Material | M | 6,0 | 6,75 | 40.5
|  | 00011675 | SINAPI | REGISTRO DE ESFERA, PVC, COM VOLANTE, VS, SOLDAVEL, DN 32 MM, COM CORPO DIVIDIDO | Material | UN | 3,0 | 29,27 | 87.81
|  | 00011829 | SINAPI | TORNEIRA METALICA DE BOIA CONVENCIONAL PARA CAIXA D'AGUA, 1/2", COM HASTE METALICA E BALAO PLASTICO | Material | UN | 3,0 | 10,13 | 30.39
|  | 465 | ORSE | Caixa d'agua fibra vidro 15.000 litros - Fortlev-Torres (ou similar) | Material | un | 3,0 | 7.439,88 | 22319.6514
[7 empty] | Valor do BDI => |  | 7.017,16
[7 empty] | Valor com BDI => |  | 30.533,10
| 5.10.91 | 74218/001 | SINAPI | KIT CAVALETE PVC COM REGISTRO 3/4" - FORNECIMENTO E INSTALACAO | LIPR - LIGAÇÕES PREDIAIS ÁGUA/ESGOTO/ENERGIA/TELEFONE | UN | 5,0 | 44,07 | 220,35
|  | 5651 | SINAPI | FORMA TABUA PARA CONCRETO EM FUNDACAO C/ REAPROVEITAMENTO 5X | FUES - FUNDAÇÕES E ESTRUTURAS | m² | 0,15 | 33,98 | 5.0966
|  | 94962 | SINAPI | CONCRETO MAGRO PARA LASTRO, TRAÇO 1:4,5:4,5 (CIMENTO/ AREIA MÉDIA/ BRITA 1) - PREPARO MECÂNICO COM BETONEIRA 400 L. AF_07/2016 | FUES - FUNDAÇÕES E ESTRUTURAS | m³ | 0,065 | 219,62 | 14.2743
|  | 88267 | SINAPI | ENCANADOR OU BOMBEIRO HIDRÁULICO COM ENCARGOS COMPLEMENTARES | SEDI - SERVIÇOS DIVERSOS | H | 1,5 | 19,68 | 29.5178
|  | 88316 | SINAPI | SERVENTE COM ENCARGOS COMPLEMENTARES | SEDI - SERVIÇOS DIVERSOS | H | 1,5 | 14,97 | 22.4534
|  | 00000063 | SINAPI | KIT CAVALETE PVC COM REGISTRO 3/4", COMPLETO | Material | UN | 5,0 | 29,59 | 147.9392
|  | 00003146 | SINAPI | FITA VEDA ROSCA EM ROLOS DE 18 MM X 10 M (L X C) | Material | UN | 0,375 | 2,85 | 1.0687
[7 empty] | Valor do BDI => |  | 65,75
[7 empty] | Valor com BDI => |  | 286,10
| 5.10.92 | 95639 | SINAPI | KIT CAVALETE PARA MEDIÇÃO DE ÁGUA - ENTRADA PRINCIPAL, EM AÇO GALVANIZADO DN 50 (2)  FORNECIMENTO E INSTALAÇÃO (EXCLUSIVE HIDRÔMETRO). AF_11/2016 | INHI - INSTALAÇÕES HIDROS SANITÁRIAS | UN | 10,0 | 507,56 | 5.075,60
|  | 88248 | SINAPI | AUXILIAR DE ENCANADOR OU BOMBEIRO HIDRÁULICO COM ENCARGOS COMPLEMENTARES | SEDI - SERVIÇOS DIVERSOS | H | 66,67 | 15,90 | 1060.0435
|  | 88267 | SINAPI | ENCANADOR OU BOMBEIRO HIDRÁULICO COM ENCARGOS COMPLEMENTARES | SEDI - SERVIÇOS DIVERSOS | H | 66,67 | 19,68 | 1312.0539
|  | 00007696 | SINAPI | TUBO ACO GALVANIZADO COM COSTURA, CLASSE MEDIA, DN 2", E = *3,65* MM, PESO *5,10* KG/M (NBR 5580) | Material | M | 11,43 | 36,57 | 417.9914
|  | 00006298 | SINAPI | TE DE FERRO GALVANIZADO, DE 2" | Material | UN | 10,0 | 30,43 | 304.2973
|  | 00006028 | SINAPI | REGISTRO GAVETA BRUTO EM LATAO FORJADO, BITOLA 2 " (REF 1509) | Material | UN | 10,0 | 71,17 | 711.6936
|  | 00004181 | SINAPI | NIPLE DE FERRO GALVANIZADO, COM ROSCA BSP, DE 2" | Material | UN | 20,0 | 16,12 | 322.3971
|  | 00007307 | SINAPI | FUNDO ANTICORROSIVO PARA METAIS FERROSOS (ZARCAO) | Material | L | 0,511 | 17,28 | 8.83
|  | 00003148 | SINAPI | FITA VEDA ROSCA EM ROLOS DE 18 MM X 50 M (L X C) | Material | UN | 2,16 | 10,51 | 22.7014
|  | 00003471 | SINAPI | COTOVELO 90 GRAUS DE FERRO GALVANIZADO, COM ROSCA BSP, DE 2" | Material | UN | 40,0 | 22,89 | 915.5918
[7 empty] | Valor do BDI => |  | 1.514,56
[7 empty] | Valor com BDI => |  | 6.590,20
| 5.10.93 | 95675 | SINAPI | HIDRÔMETRO DN 25 (¾ ), 5,0 M³/H FORNECIMENTO E INSTALAÇÃO. AF_11/2016 | INHI - INSTALAÇÕES HIDROS SANITÁRIAS | UN | 20,0 | 146,11 | 2.922,20
|  | 88248 | SINAPI | AUXILIAR DE ENCANADOR OU BOMBEIRO HIDRÁULICO COM ENCARGOS COMPLEMENTARES | SEDI - SERVIÇOS DIVERSOS | H | 10,518 | 15,90 | 167.2366
|  | 88267 | SINAPI | ENCANADOR OU BOMBEIRO HIDRÁULICO COM ENCARGOS COMPLEMENTARES | SEDI - SERVIÇOS DIVERSOS | H | 10,518 | 19,68 | 206.9948
|  | 00012774 | SINAPI | HIDROMETRO UNIJATO, VAZAO MAXIMA DE 5,0 M3/H, DE 3/4" | Material | UN | 20,0 | 127,19 | 2543.8066
|  | 00003148 | SINAPI | FITA VEDA ROSCA EM ROLOS DE 18 MM X 50 M (L X C) | Material | UN | 0,396 | 10,51 | 4.162
[7 empty] | Valor do BDI => |  | 871,98
[7 empty] | Valor com BDI => |  | 3.794,20
| 5.10.94 | 89613 | SINAPI | ADAPTADOR CURTO COM BOLSA E ROSCA PARA REGISTRO, PVC, SOLDÁVEL, DN 75MM X 2.1/2, INSTALADO EM PRUMADA DE ÁGUA - FORNECIMENTO E INSTALAÇÃO. AF_12/2014 | INHI - INSTALAÇÕES HIDROS SANITÁRIAS | UN | 5,0 | 24,75 | 123,75
|  | 88248 | SINAPI | AUXILIAR DE ENCANADOR OU BOMBEIRO HIDRÁULICO COM ENCARGOS COMPLEMENTARES | SEDI - SERVIÇOS DIVERSOS | H | 0,52 | 15,90 | 8.2684
|  | 88267 | SINAPI | ENCANADOR OU BOMBEIRO HIDRÁULICO COM ENCARGOS COMPLEMENTARES | SEDI - SERVIÇOS DIVERSOS | H | 0,52 | 19,68 | 10.2341
|  | 00020083 | SINAPI | SOLUCAO LIMPADORA PARA PVC, FRASCO COM 1000 CM3 | Material | UN | 0,26 | 37,26 | 9.6881
|  | 00038383 | SINAPI | LIXA D'AGUA EM FOLHA, GRAO 100 | Material | UN | 0,175 | 1,27 | 0.22226
|  | 00000122 | SINAPI | ADESIVO PLASTICO PARA PVC, FRASCO COM 850 GR | Material | UN | 0,2 | 42,91 | 8.5825
|  | 00000104 | SINAPI | ADAPTADOR PVC SOLDAVEL CURTO COM BOLSA E ROSCA, 75 MM X 2 1/2", PARA AGUA FRIA | Material | UN | 5,0 | 17,35 | 86.7546
[7 empty] | Valor do BDI => |  | 36,93
[7 empty] | Valor com BDI => |  | 160,70
| 5.10.95 | 72294 | SINAPI | CAP PVC ESGOTO 75MM (TAMPÃO) - FORNECIMENTO E INSTALAÇÃO | INHI - INSTALAÇÕES HIDROS SANITÁRIAS | UN | 15,0 | 8,47 | 127,05
|  | 88267 | SINAPI | ENCANADOR OU BOMBEIRO HIDRÁULICO COM ENCARGOS COMPLEMENTARES | SEDI - SERVIÇOS DIVERSOS | H | 1,2 | 19,68 | 23.6173
|  | 88316 | SINAPI | SERVENTE COM ENCARGOS COMPLEMENTARES | SEDI - SERVIÇOS DIVERSOS | H | 1,2 | 14,97 | 17.965
|  | 00020083 | SINAPI | SOLUCAO LIMPADORA PARA PVC, FRASCO COM 1000 CM3 | Material | UN | 0,15 | 37,26 | 5.5893
|  | 00012910 | SINAPI | CAP PVC, SOLDAVEL, DN 75 MM, SERIE NORMAL, PARA ESGOTO PREDIAL | Material | UN | 15,0 | 4,81 | 72.1541
|  | 00000122 | SINAPI | ADESIVO PLASTICO PARA PVC, FRASCO COM 850 GR | Material | UN | 0,18 | 42,91 | 7.7242
[7 empty] | Valor do BDI => |  | 37,91
[7 empty] | Valor com BDI => |  | 165,00
| 5.10.96 | 89519 | SINAPI | CURVA 45 GRAUS, PVC, SOLDÁVEL, DN 75MM, INSTALADO EM PRUMADA DE ÁGUA - FORNECIMENTO E INSTALAÇÃO. AF_12/2014 | INHI - INSTALAÇÕES HIDROS SANITÁRIAS | UN | 15,0 | 34,22 | 513,30
|  | 88248 | SINAPI | AUXILIAR DE ENCANADOR OU BOMBEIRO HIDRÁULICO COM ENCARGOS COMPLEMENTARES | SEDI - SERVIÇOS DIVERSOS | H | 2,355 | 15,90 | 37.4397
|  | 88267 | SINAPI | ENCANADOR OU BOMBEIRO HIDRÁULICO COM ENCARGOS COMPLEMENTARES | SEDI - SERVIÇOS DIVERSOS | H | 2,355 | 19,68 | 46.3404
|  | 00020083 | SINAPI | SOLUCAO LIMPADORA PARA PVC, FRASCO COM 1000 CM3 | Material | UN | 0,78 | 37,26 | 29.059
|  | 00038383 | SINAPI | LIXA D'AGUA EM FOLHA, GRAO 100 | Material | UN | 0,525 | 1,27 | 0.66666
|  | 00001922 | SINAPI | CURVA DE PVC 45 GRAUS, SOLDAVEL, 75 MM, PARA AGUA FRIA PREDIAL (NBR 5648) | Material | UN | 15,0 | 24,94 | 374.0516
|  | 00000122 | SINAPI | ADESIVO PLASTICO PARA PVC, FRASCO COM 850 GR | Material | UN | 0,6 | 42,91 | 25.7427
[7 empty] | Valor do BDI => |  | 153,17
[7 empty] | Valor com BDI => |  | 666,45
| 5.10.97 | 89517 | SINAPI | CURVA 90 GRAUS, PVC, SOLDÁVEL, DN 75MM, INSTALADO EM PRUMADA DE ÁGUA - FORNECIMENTO E INSTALAÇÃO. AF_12/2014 | INHI - INSTALAÇÕES HIDROS SANITÁRIAS | UN | 15,0 | 43,56 | 653,40
|  | 88248 | SINAPI | AUXILIAR DE ENCANADOR OU BOMBEIRO HIDRÁULICO COM ENCARGOS COMPLEMENTARES | SEDI - SERVIÇOS DIVERSOS | H | 2,355 | 15,90 | 37.4407
|  | 88267 | SINAPI | ENCANADOR OU BOMBEIRO HIDRÁULICO COM ENCARGOS COMPLEMENTARES | SEDI - SERVIÇOS DIVERSOS | H | 2,355 | 19,68 | 46.3417
|  | 00020083 | SINAPI | SOLUCAO LIMPADORA PARA PVC, FRASCO COM 1000 CM3 | Material | UN | 0,78 | 37,26 | 29.0598
|  | 00038383 | SINAPI | LIXA D'AGUA EM FOLHA, GRAO 100 | Material | UN | 0,525 | 1,27 | 0.66668
|  | 00001960 | SINAPI | CURVA DE PVC 90 GRAUS, SOLDAVEL, 75 MM, PARA AGUA FRIA PREDIAL (NBR 5648) | Material | UN | 15,0 | 34,28 | 514.1477
|  | 00000122 | SINAPI | ADESIVO PLASTICO PARA PVC, FRASCO COM 850 GR | Material | UN | 0,6 | 42,91 | 25.7434
[7 empty] | Valor do BDI => |  | 194,97
[7 empty] | Valor com BDI => |  | 848,40
| 5.10.98 | 89515 | SINAPI | JOELHO 45 GRAUS, PVC, SOLDÁVEL, DN 75MM, INSTALADO EM PRUMADA DE ÁGUA - FORNECIMENTO E INSTALAÇÃO. AF_12/2014 | INHI - INSTALAÇÕES HIDROS SANITÁRIAS | UN | 15,0 | 56,56 | 848,40
|  | 88248 | SINAPI | AUXILIAR DE ENCANADOR OU BOMBEIRO HIDRÁULICO COM ENCARGOS COMPLEMENTARES | SEDI - SERVIÇOS DIVERSOS | H | 2,355 | 15,90 | 37.4416
|  | 88267 | SINAPI | ENCANADOR OU BOMBEIRO HIDRÁULICO COM ENCARGOS COMPLEMENTARES | SEDI - SERVIÇOS DIVERSOS | H | 2,355 | 19,68 | 46.3428
|  | 00020083 | SINAPI | SOLUCAO LIMPADORA PARA PVC, FRASCO COM 1000 CM3 | Material | UN | 0,78 | 37,26 | 29.0605
|  | 00038383 | SINAPI | LIXA D'AGUA EM FOLHA, GRAO 100 | Material | UN | 0,525 | 1,27 | 0.6667
|  | 00003478 | SINAPI | JOELHO, PVC SOLDAVEL, 45 GRAUS, 75 MM, PARA AGUA FRIA PREDIAL | Material | UN | 15,0 | 47,28 | 709.1445
|  | 00000122 | SINAPI | ADESIVO PLASTICO PARA PVC, FRASCO COM 850 GR | Material | UN | 0,6 | 42,91 | 25.744
[7 empty] | Valor do BDI => |  | 253,16
[7 empty] | Valor com BDI => |  | 1.101,60
| 5.10.99 | 89513 | SINAPI | JOELHO 90 GRAUS, PVC, SOLDÁVEL, DN 75MM, INSTALADO EM PRUMADA DE ÁGUA - FORNECIMENTO E INSTALAÇÃO. AF_12/2014 | INHI - INSTALAÇÕES HIDROS SANITÁRIAS | UN | 15,0 | 73,33 | 1.099,95
|  | 88248 | SINAPI | AUXILIAR DE ENCANADOR OU BOMBEIRO HIDRÁULICO COM ENCARGOS COMPLEMENTARES | SEDI - SERVIÇOS DIVERSOS | H | 2,355 | 15,90 | 37.4422
|  | 88267 | SINAPI | ENCANADOR OU BOMBEIRO HIDRÁULICO COM ENCARGOS COMPLEMENTARES | SEDI - SERVIÇOS DIVERSOS | H | 2,355 | 19,68 | 46.3436
|  | 00020083 | SINAPI | SOLUCAO LIMPADORA PARA PVC, FRASCO COM 1000 CM3 | Material | UN | 0,78 | 37,26 | 29.061
|  | 00038383 | SINAPI | LIXA D'AGUA EM FOLHA, GRAO 100 | Material | UN | 0,525 | 1,27 | 0.66671
|  | 00003511 | SINAPI | JOELHO, PVC SOLDAVEL, 90 GRAUS, 75 MM, PARA AGUA FRIA PREDIAL | Material | UN | 15,0 | 64,05 | 960.692
|  | 00000122 | SINAPI | ADESIVO PLASTICO PARA PVC, FRASCO COM 850 GR | Material | UN | 0,6 | 42,91 | 25.7444
[7 empty] | Valor do BDI => |  | 328,23
[7 empty] | Valor com BDI => |  | 1.428,15
| 5.10.100 | 83879 | SINAPI | LIGACAO DA REDE 75MM AO RAMAL PREDIAL 1/2" | LIPR - LIGAÇÕES PREDIAIS ÁGUA/ESGOTO/ENERGIA/TELEFONE | UN | 15,0 | 52,51 | 787,65
|  | 88267 | SINAPI | ENCANADOR OU BOMBEIRO HIDRÁULICO COM ENCARGOS COMPLEMENTARES | SEDI - SERVIÇOS DIVERSOS | H | 9,0 | 19,68 | 177.1045
|  | 88316 | SINAPI | SERVENTE COM ENCARGOS COMPLEMENTARES | SEDI - SERVIÇOS DIVERSOS | H | 9,0 | 14,97 | 134.7182
|  | 00006029 | SINAPI | REGISTRO DE ESFERA PVC, COM CABECA QUADRADA, COM ROSCA EXTERNA, 1/2" | Material | UN | 15,0 | 14,51 | 217.631
|  | 00003907 | SINAPI | LUVA DE REDUCAO ROSCAVEL, PVC, 1" X 3/4", PARA AGUA FRIA PREDIAL | Material | UN | 15,0 | 2,34 | 35.0969
|  | 00003148 | SINAPI | FITA VEDA ROSCA EM ROLOS DE 18 MM X 50 M (L X C) | Material | UN | 0,135 | 10,51 | 1.4187
|  | 00001413 | SINAPI | COLAR TOMADA PVC, COM TRAVAS, SAIDA COM ROSCA, DE 75 MM X 1/2" OU 75 MM X 3/4", PARA LIGACAO PREDIAL DE AGUA | Material | UN | 15,0 | 14,78 | 221.6806
[7 empty] | Valor do BDI => |  | 235,03
[7 empty] | Valor com BDI => |  | 1.022,70
| 5.10.101 | 89611 | SINAPI | LUVA, PVC, SOLDÁVEL, DN 75MM, INSTALADO EM PRUMADA DE ÁGUA - FORNECIMENTO E INSTALAÇÃO. AF_12/2014 | INHI - INSTALAÇÕES HIDROS SANITÁRIAS | UN | 15,0 | 19,28 | 289,20
|  | 88248 | SINAPI | AUXILIAR DE ENCANADOR OU BOMBEIRO HIDRÁULICO COM ENCARGOS COMPLEMENTARES | SEDI - SERVIÇOS DIVERSOS | H | 1,56 | 15,90 | 24.8057
|  | 88267 | SINAPI | ENCANADOR OU BOMBEIRO HIDRÁULICO COM ENCARGOS COMPLEMENTARES | SEDI - SERVIÇOS DIVERSOS | H | 1,56 | 19,68 | 30.7029
|  | 00020083 | SINAPI | SOLUCAO LIMPADORA PARA PVC, FRASCO COM 1000 CM3 | Material | UN | 0,78 | 37,26 | 29.0648
|  | 00003865 | SINAPI | LUVA PVC SOLDAVEL, 75 MM, PARA AGUA FRIA PREDIAL | Material | UN | 15,0 | 11,88 | 178.2121
|  | 00038383 | SINAPI | LIXA D'AGUA EM FOLHA, GRAO 100 | Material | UN | 0,525 | 1,27 | 0.6668
|  | 00000122 | SINAPI | ADESIVO PLASTICO PARA PVC, FRASCO COM 850 GR | Material | UN | 0,6 | 42,91 | 25.7477
[7 empty] | Valor do BDI => |  | 86,30
[7 empty] | Valor com BDI => |  | 375,45
| 5.10.102 | 89630 | SINAPI | TE DE REDUÇÃO, PVC, SOLDÁVEL, DN 75MM X 50MM, INSTALADO EM PRUMADA DE ÁGUA - FORNECIMENTO E INSTALAÇÃO. AF_12/2014 | INHI - INSTALAÇÕES HIDROS SANITÁRIAS | UN | 15,0 | 47,27 | 709,05
|  | 88248 | SINAPI | AUXILIAR DE ENCANADOR OU BOMBEIRO HIDRÁULICO COM ENCARGOS COMPLEMENTARES | SEDI - SERVIÇOS DIVERSOS | H | 3,135 | 15,90 | 49.8419
|  | 88267 | SINAPI | ENCANADOR OU BOMBEIRO HIDRÁULICO COM ENCARGOS COMPLEMENTARES | SEDI - SERVIÇOS DIVERSOS | H | 3,135 | 19,68 | 61.691
|  | 00007132 | SINAPI | TE DE REDUCAO, PVC, SOLDAVEL, 90 GRAUS, 75 MM X 50 MM, PARA AGUA FRIA PREDIAL | Material | UN | 15,0 | 34,29 | 514.302
|  | 00020083 | SINAPI | SOLUCAO LIMPADORA PARA PVC, FRASCO COM 1000 CM3 | Material | UN | 1,17 | 37,26 | 43.5901
|  | 00038383 | SINAPI | LIXA D'AGUA EM FOLHA, GRAO 100 | Material | UN | 0,795 | 1,27 | 1.0096
|  | 00000122 | SINAPI | ADESIVO PLASTICO PARA PVC, FRASCO COM 850 GR | Material | UN | 0,9 | 42,91 | 38.6154
[7 empty] | Valor do BDI => |  | 211,58
[7 empty] | Valor com BDI => |  | 920,70
| 5.10.103 | 89629 | SINAPI | TE, PVC, SOLDÁVEL, DN 75MM, INSTALADO EM PRUMADA DE ÁGUA - FORNECIMENTO E INSTALAÇÃO. AF_12/2014 | INHI - INSTALAÇÕES HIDROS SANITÁRIAS | UN | 15,0 | 54,98 | 824,70
|  | 88248 | SINAPI | AUXILIAR DE ENCANADOR OU BOMBEIRO HIDRÁULICO COM ENCARGOS COMPLEMENTARES | SEDI - SERVIÇOS DIVERSOS | H | 3,135 | 15,90 | 49.8425
|  | 88267 | SINAPI | ENCANADOR OU BOMBEIRO HIDRÁULICO COM ENCARGOS COMPLEMENTARES | SEDI - SERVIÇOS DIVERSOS | H | 3,135 | 19,68 | 61.6919
|  | 00007144 | SINAPI | TE SOLDAVEL, PVC, 90 GRAUS, 75 MM, PARA AGUA FRIA PREDIAL (NBR 5648) | Material | UN | 15,0 | 42,00 | 629.9495
|  | 00020083 | SINAPI | SOLUCAO LIMPADORA PARA PVC, FRASCO COM 1000 CM3 | Material | UN | 1,17 | 37,26 | 43.5907
|  | 00038383 | SINAPI | LIXA D'AGUA EM FOLHA, GRAO 100 | Material | UN | 0,795 | 1,27 | 1.0096
|  | 00000122 | SINAPI | ADESIVO PLASTICO PARA PVC, FRASCO COM 850 GR | Material | UN | 0,9 | 42,91 | 38.6159
[7 empty] | Valor do BDI => |  | 246,09
[7 empty] | Valor com BDI => |  | 1.070,85
| 5.10.104 | 89451 | SINAPI | TUBO, PVC, SOLDÁVEL, DN 75MM, INSTALADO EM PRUMADA DE ÁGUA - FORNECIMENTO E INSTALAÇÃO. AF_12/2014 | INHI - INSTALAÇÕES HIDROS SANITÁRIAS | M | 15,0 | 29,83 | 447,45
|  | 88248 | SINAPI | AUXILIAR DE ENCANADOR OU BOMBEIRO HIDRÁULICO COM ENCARGOS COMPLEMENTARES | SEDI - SERVIÇOS DIVERSOS | H | 0,63 | 15,90 | 10.0169
|  | 88267 | SINAPI | ENCANADOR OU BOMBEIRO HIDRÁULICO COM ENCARGOS COMPLEMENTARES | SEDI - SERVIÇOS DIVERSOS | H | 0,63 | 19,68 | 12.3983
|  | 00009871 | SINAPI | TUBO PVC, SOLDAVEL, DN 75 MM, AGUA FRIA (NBR-5648) | Material | M | 15,915 | 26,69 | 424.7681
|  | 00038383 | SINAPI | LIXA D'AGUA EM FOLHA, GRAO 100 | Material | UN | 0,21 | 1,27 | 0.2667
[7 empty] | Valor do BDI => |  | 133,52
[7 empty] | Valor com BDI => |  | 580,95
| 5.10.105 | 89612 | SINAPI | UNIÃO, PVC, SOLDÁVEL, DN 75MM, INSTALADO EM PRUMADA DE ÁGUA - FORNECIMENTO E INSTALAÇÃO. AF_12/2014 | INHI - INSTALAÇÕES HIDROS SANITÁRIAS | UN | 15,0 | 99,45 | 1.491,75
|  | 88248 | SINAPI | AUXILIAR DE ENCANADOR OU BOMBEIRO HIDRÁULICO COM ENCARGOS COMPLEMENTARES | SEDI - SERVIÇOS DIVERSOS | H | 1,56 | 15,90 | 24.8043
|  | 88267 | SINAPI | ENCANADOR OU BOMBEIRO HIDRÁULICO COM ENCARGOS COMPLEMENTARES | SEDI - SERVIÇOS DIVERSOS | H | 1,56 | 19,68 | 30.7012
|  | 00009909 | SINAPI | UNIAO PVC, SOLDAVEL, 75 MM, PARA AGUA FRIA PREDIAL | Material | UN | 15,0 | 92,05 | 1380.7682
|  | 00020083 | SINAPI | SOLUCAO LIMPADORA PARA PVC, FRASCO COM 1000 CM3 | Material | UN | 0,78 | 37,26 | 29.0632
|  | 00038383 | SINAPI | LIXA D'AGUA EM FOLHA, GRAO 100 | Material | UN | 0,525 | 1,27 | 0.66676
|  | 00000122 | SINAPI | ADESIVO PLASTICO PARA PVC, FRASCO COM 850 GR | Material | UN | 0,6 | 42,91 | 25.7463
[7 empty] | Valor do BDI => |  | 445,14
[7 empty] | Valor com BDI => |  | 1.936,95
| 5.10.106 | 72295 | SINAPI | CAP PVC ESGOTO 100MM (TAMPÃO) - FORNECIMENTO E INSTALAÇÃO | INHI - INSTALAÇÕES HIDROS SANITÁRIAS | UN | 40,0 | 11,59 | 463,60
|  | 88267 | SINAPI | ENCANADOR OU BOMBEIRO HIDRÁULICO COM ENCARGOS COMPLEMENTARES | SEDI - SERVIÇOS DIVERSOS | H | 4,4 | 19,68 | 86.6025
|  | 88316 | SINAPI | SERVENTE COM ENCARGOS COMPLEMENTARES | SEDI - SERVIÇOS DIVERSOS | H | 4,4 | 14,97 | 65.876
|  | 00020083 | SINAPI | SOLUCAO LIMPADORA PARA PVC, FRASCO COM 1000 CM3 | Material | UN | 0,6 | 37,26 | 22.3587
|  | 00001200 | SINAPI | CAP PVC, SOLDAVEL, DN 100 MM, SERIE NORMAL, PARA ESGOTO PREDIAL | Material | UN | 40,0 | 6,36 | 254.4307
|  | 00000122 | SINAPI | ADESIVO PLASTICO PARA PVC, FRASCO COM 850 GR | Material | UN | 0,8 | 42,91 | 34.3321
[7 empty] | Valor do BDI => |  | 138,34
[7 empty] | Valor com BDI => |  | 602,00
| 5.10.107 | 83520 | SINAPI | TE PVC PARA COLETOR ESGOTO, EB644, D=100MM, COM JUNTA ELASTICA. | ASTU - ASSENTAMENTO DE TUBOS E PECAS | UN | 10,0 | 107,62 | 1.076,20
|  | 88248 | SINAPI | AUXILIAR DE ENCANADOR OU BOMBEIRO HIDRÁULICO COM ENCARGOS COMPLEMENTARES | SEDI - SERVIÇOS DIVERSOS | H | 12,0 | 15,90 | 190.7933
|  | 88267 | SINAPI | ENCANADOR OU BOMBEIRO HIDRÁULICO COM ENCARGOS COMPLEMENTARES | SEDI - SERVIÇOS DIVERSOS | H | 8,0 | 19,68 | 157.4344
|  | 00007082 | SINAPI | TE, PVC, 90 GRAUS, BBB, JE, DN 100 MM, PARA REDE COLETORA ESGOTO (NBR 10569) | Material | UN | 10,0 | 64,47 | 644.6772
|  | 00020079 | SINAPI | PASTA LUBRIFICANTE PARA TUBOS E CONEXOES COM JUNTA ELASTICA (USO EM PVC, ACO, POLIETILENO E OUTROS) (POTE DE 3.500* G) | Material | UN | 0,1 | 97,98 | 9.7977
|  | 00000303 | SINAPI | ANEL BORRACHA, PARA TUBO PVC, REDE COLETOR ESGOTO, DN 100 MM (NBR 7362) | Material | UN | 30,0 | 2,45 | 73.4974
[7 empty] | Valor do BDI => |  | 321,14
[7 empty] | Valor com BDI => |  | 1.397,30
| 5.10.108 | 73976/010 | SINAPI | TUBO DE AÇO GALVANIZADO COM COSTURA 4" (100MM), INCLUSIVE CONEXOES - FORNECIMENTO E INSTALACAO | INHI - INSTALAÇÕES HIDROS SANITÁRIAS | M | 20,0 | 188,21 | 3.764,20
|  | 88248 | SINAPI | AUXILIAR DE ENCANADOR OU BOMBEIRO HIDRÁULICO COM ENCARGOS COMPLEMENTARES | SEDI - SERVIÇOS DIVERSOS | H | 44,0 | 15,90 | 699.6039
|  | 88267 | SINAPI | ENCANADOR OU BOMBEIRO HIDRÁULICO COM ENCARGOS COMPLEMENTARES | SEDI - SERVIÇOS DIVERSOS | H | 44,0 | 19,68 | 865.9248
|  | 00007693 | SINAPI | TUBO ACO GALVANIZADO COM COSTURA, CLASSE MEDIA, DN 4", E = 4,50* MM, PESO 12,10* KG/M (NBR 5580) | Material | M | 26,0 | 84,11 | 2186.8722
|  | 00003146 | SINAPI | FITA VEDA ROSCA EM ROLOS DE 18 MM X 10 M (L X C) | Material | UN | 4,14 | 2,85 | 11.7991
[7 empty] | Valor do BDI => |  | 1.123,24
[7 empty] | Valor com BDI => |  | 4.887,40
| 5.10.109 | 73796/007 | SINAPI | VÁLVULA DE PÉ COM CRIVO Ø 100MM (4") - FORNECIMENTO E INSTALAÇÃO | INHI - INSTALAÇÕES HIDROS SANITÁRIAS | UN | 2,0 | 369,16 | 738,32
|  | 88267 | SINAPI | ENCANADOR OU BOMBEIRO HIDRÁULICO COM ENCARGOS COMPLEMENTARES | SEDI - SERVIÇOS DIVERSOS | H | 2,0 | 19,68 | 39.3596
|  | 88316 | SINAPI | SERVENTE COM ENCARGOS COMPLEMENTARES | SEDI - SERVIÇOS DIVERSOS | H | 2,0 | 14,97 | 29.9397
|  | 00010230 | SINAPI | VALVULA DE RETENCAO DE BRONZE, PE COM CRIVOS, EXTREMIDADE COM ROSCA, DE 4", PARA FUNDO DE POCO | Material | UN | 2,0 | 333,36 | 666.7128
|  | 00000013 | SINAPI | ESTOPA | Material | KG | 0,2 | 11,54 | 2.308
[7 empty] | Valor do BDI => |  | 220,31
[7 empty] | Valor com BDI => |  | 958,64
| 5.10.110 | 73795/015 | SINAPI | VÁLVULA DE RETENÇÃO HORIZONTAL Ø 100MM (4") - FORNECIMENTO E INSTALAÇÃO | INHI - INSTALAÇÕES HIDROS SANITÁRIAS | UN | 2,0 | 460,87 | 921,74
|  | 88267 | SINAPI | ENCANADOR OU BOMBEIRO HIDRÁULICO COM ENCARGOS COMPLEMENTARES | SEDI - SERVIÇOS DIVERSOS | H | 2,0 | 19,68 | 39.3597
|  | 88316 | SINAPI | SERVENTE COM ENCARGOS COMPLEMENTARES | SEDI - SERVIÇOS DIVERSOS | H | 2,0 | 14,97 | 29.9397
|  | 00010407 | SINAPI | VALVULA DE RETENCAO HORIZONTAL, DE BRONZE (PN-25), 4", 400 PSI, TAMPA DE PORCA DE UNIAO, EXTREMIDADES COM ROSCA | Material | UN | 2,0 | 425,07 | 850.1326
|  | 00000013 | SINAPI | ESTOPA | Material | KG | 0,2 | 11,54 | 2.308
[7 empty] | Valor do BDI => |  | 275,05
[7 empty] | Valor com BDI => |  | 1.196,78
| 5.10.111 | 91170 | SINAPI | FIXAÇÃO DE TUBOS HORIZONTAIS DE PVC, CPVC OU COBRE DIÂMETROS MENORES OU IGUAIS A 40 MM OU ELETROCALHAS ATÉ 150MM DE LARGURA, COM ABRAÇADEIRA METÁLICA RÍGIDA TIPO D 1/2, FIXADA EM PERFILADO EM LAJE. AF_05/2015 | INHI - INSTALAÇÕES HIDROS SANITÁRIAS | M | 100,0 | 2,20 | 220,00
|  | 88248 | SINAPI | AUXILIAR DE ENCANADOR OU BOMBEIRO HIDRÁULICO COM ENCARGOS COMPLEMENTARES | SEDI - SERVIÇOS DIVERSOS | H | 1,0 | 15,90 | 15.9042
|  | 88267 | SINAPI | ENCANADOR OU BOMBEIRO HIDRÁULICO COM ENCARGOS COMPLEMENTARES | SEDI - SERVIÇOS DIVERSOS | H | 6,9 | 19,68 | 135.8278
|  | 00000392 | SINAPI | ABRACADEIRA EM ACO PARA AMARRACAO DE ELETRODUTOS, TIPO D, COM 1/2" E PARAFUSO DE FIXACAO | Material | UN | 65,0 | 1,05 | 68.268
[7 empty] | Valor do BDI => |  | 65,65
[7 empty] | Valor com BDI => |  | 286,00
| 5.10.112 | 73795/008 | SINAPI | VÁLVULA DE RETENÇÃO HORIZONTAL Ø 20MM (3/4") - FORNECIMENTO E INSTALAÇÃO | INHI - INSTALAÇÕES HIDROS SANITÁRIAS | UN | 2,0 | 64,51 | 129,02
|  | 88267 | SINAPI | ENCANADOR OU BOMBEIRO HIDRÁULICO COM ENCARGOS COMPLEMENTARES | SEDI - SERVIÇOS DIVERSOS | H | 1,2 | 19,68 | 23.6149
|  | 88316 | SINAPI | SERVENTE COM ENCARGOS COMPLEMENTARES | SEDI - SERVIÇOS DIVERSOS | H | 1,2 | 14,97 | 17.9631
|  | 00010412 | SINAPI | VALVULA DE RETENCAO HORIZONTAL, DE BRONZE (PN-25), 3/4", 400 PSI, TAMPA DE PORCA DE UNIAO, EXTREMIDADES COM ROSCA | Material | UN | 2,0 | 43,55 | 87.0958
|  | 00000013 | SINAPI | ESTOPA | Material | KG | 0,03 | 11,54 | 0.34618
[7 empty] | Valor do BDI => |  | 38,50
[7 empty] | Valor com BDI => |  | 167,52
| 5.10.113 | 73976/011 | SINAPI | TUBO DE AÇO GALVANIZADO COM COSTURA 6" (150MM), INCLUSIVE CONEXÕES - INSTALAÇÃO | INHI - INSTALAÇÕES HIDROS SANITÁRIAS | M | 18,0 | 272,63 | 4.907,34
|  | 88248 | SINAPI | AUXILIAR DE ENCANADOR OU BOMBEIRO HIDRÁULICO COM ENCARGOS COMPLEMENTARES | SEDI - SERVIÇOS DIVERSOS | H | 47,7 | 15,90 | 758.4173
|  | 88267 | SINAPI | ENCANADOR OU BOMBEIRO HIDRÁULICO COM ENCARGOS COMPLEMENTARES | SEDI - SERVIÇOS DIVERSOS | H | 47,7 | 19,68 | 938.7203
|  | 00007695 | SINAPI | TUBO ACO GALVANIZADO COM COSTURA, CLASSE MEDIA, DN 6", E = 4,85* MM, PESO 19,68* KG/M (NBR 5580) | Material | M | 23,4 | 136,57 | 3195.6847
|  | 00003146 | SINAPI | FITA VEDA ROSCA EM ROLOS DE 18 MM X 10 M (L X C) | Material | UN | 5,094 | 2,85 | 14.5177
[7 empty] | Valor do BDI => |  | 1.464,35
[7 empty] | Valor com BDI => |  | 6.371,64
| .5.10.114 | C1556 | SEINFRA | JOELHO PVC CINZA P/ESGOTO D=150mm (6") - JUNTA C/ANÉIS | TUBOS E CONEXÕES DE PVC | UN | 10,0 | 93,22 | 932,20
|  | I0043 | SEINFRA | AJUDANTE DE ENCANADOR | Mão de Obra | H | 5,6 | 10,47 | 58.6328
|  | I0079 | SEINFRA | ANEL DE BORRACHA P/TUBO PVC REFORÇADO DE 150MM | Material | UN | 20,0 | 5,31 | 106.2014
|  | I2320 | SEINFRA | ENCANADOR | Mão de Obra | H | 5,6 | 13,46 | 75.377
|  | I1305 | SEINFRA | JOELHO PVC CINZA P/ ESG DIAM 150MM (6'') | Material | UN | 10,0 | 67,02 | 670.2086
|  | I1351 | SEINFRA | LUBRIFICANTE PARA TUBO DE PVC | Material | KG | 0,66 | 33,00 | 21.7803
[7 empty] | Valor do BDI => |  | 278,17
[7 empty] | Valor com BDI => |  | 1.210,40
| 5.10.115 | C2351 | SEINFRA | TÊ PVC BRANCO P/ ESGOTO D=150mm (6") - JUNTA C/ANÉIS | TUBOS E CONEXÕES DE PVC | UN | 5,0 | 73,44 | 367,20
|  | I0043 | SEINFRA | AJUDANTE DE ENCANADOR | Mão de Obra | H | 2,85 | 10,47 | 29.8407
|  | I0074 | SEINFRA | ANEL DE BORRACHA P/TUBO PVC 150MM (6'') | Material | UN | 15,0 | 4,01 | 60.1524
|  | I2320 | SEINFRA | ENCANADOR | Mão de Obra | H | 2,85 | 13,46 | 38.3625
|  | I1351 | SEINFRA | LUBRIFICANTE PARA TUBO DE PVC | Material | KG | 0,495 | 33,00 | 16.3356
|  | I1969 | SEINFRA | TE PVC PARA ESGOTO 6' | Material | UN | 5,0 | 44,50 | 222.5088
[7 empty] | Valor do BDI => |  | 109,57
[7 empty] | Valor com BDI => |  | 476,75
| 5.10.116 | C0276 | SEINFRA | ASSENTAMENTO DE TUBOS E CONEXÕES EM PVC, J.SOLDADA DN 150mm | TUBOS E CONEXÕES DE PVC | M | 250,0 | 1,36 | 340,00
|  | I2320 | SEINFRA | ENCANADOR | Mão de Obra | H | 15,0 | 13,46 | 202.5852
|  | I2543 | SEINFRA | SERVENTE | Mão de Obra | H | 15,0 | 9,13 | 137.4148
[7 empty] | Valor do BDI => |  | 101,46
[7 empty] | Valor com BDI => |  | 442,50
| 5.10.117 | C0311 | SEINFRA | ASSENTAMENTO DE TUBOS, PEÇAS E CONEXÕES EM FoFo, JE DN 150mm | TUBOS E CONEXÕES DE FERRO FUNDIDO | M | 100,0 | 8,82 | 882,00
|  | C0705 | SEINFRA | CARGA E DESCARGA DE TUBOS E CONEXÕES EM FoFo | CARGA, TRANSPORTE E DESCARGA DE TUBOS E CONEXÕES | T | 2,35 | 40,28 | 94.666
|  | C2980 | SEINFRA | TRANSPORTE DE TUBOS E CONEXÕES DE FoFo, AÇO OU CONCRETO | CARGA, TRANSPORTE E DESCARGA DE TUBOS E CONEXÕES | T | 2,35 | 25,21 | 59.2485
|  | I0705 | SEINFRA | CAMINHÃO COMERC. EQUIP. C/GUINDASTE (CHP) | Equipamento | H | 1,9 | 105,96 | 201.341
|  | I2320 | SEINFRA | ENCANADOR | Mão de Obra | H | 15,0 | 13,46 | 201.9171
|  | I2543 | SEINFRA | SERVENTE | Mão de Obra | H | 35,0 | 9,13 | 319.577
|  | I0772 | SEINFRA | TALHA TIRFOR 1,6 T (CHP) | Equipamento | H | 15,0 | 0,35 | 5.2504
[7 empty] | Valor do BDI => |  | 263,19
[7 empty] | Valor com BDI => |  | 1.145,00
| 5.10.118 | C1759 | SEINFRA | LUVA SIMPLES PVC BRANCO P/ESGOTO 150mm (6") | TUBOS E CONEXÕES DE PVC | UN | 8,0 | 34,42 | 275,36
|  | I0026 | SEINFRA | ADESIVO PARA TUBO DE PVC RIGIDO | Material | KG | 0,8 | 38,25 | 30.5996
|  | I0043 | SEINFRA | AJUDANTE DE ENCANADOR | Mão de Obra | H | 2,24 | 10,47 | 23.4525
|  | I2320 | SEINFRA | ENCANADOR | Mão de Obra | H | 2,24 | 13,46 | 30.15
|  | I1461 | SEINFRA | LUVA SIMPLES PVC ESGOTO DE 150MM | Material | UN | 8,0 | 19,80 | 158.3982
|  | I1888 | SEINFRA | SOLUÇÃO LIMPADORA PARA PVC RIGIDO | Material | L | 1,2 | 27,30 | 32.7596
[7 empty] | Valor do BDI => |  | 82,17
[7 empty] | Valor com BDI => |  | 357,52
| 5.10.119 | C2754 | SEINFRA | RETIRADA DE VAZAMENTO EM REDE DE PVC/DEFoFo DN 150 À 250mm | RETIRADA DE VAZAMENTO EM REDE E LIGAÇÃO D'ÁGUA/OUTROS | UN | 8,0 | 113,14 | 905,12
|  | I0037 | SEINFRA | AJUDANTE | Mão de Obra | H | 24,0 | 10,47 | 251.2756
|  | I0686 | SEINFRA | BOMBA SUBMERSÍVEL ABS (CHP) | Equipamento | H | 8,0 | 3,04 | 24.3196
|  | I0700 | SEINFRA | CAMINHONETE SAVEIRO (CHP) | Equipamento | H | 4,8 | 61,00 | 292.7948
|  | I2302 | SEINFRA | DISCO DE DESBASTE 1/4" DE 7" | Material | UN | 0,8 | 16,03 | 12.8238
|  | I2320 | SEINFRA | ENCANADOR | Mão de Obra | H | 24,0 | 13,46 | 323.0343
|  | I0737 | SEINFRA | ESMERILHADEIRA INDUSTRIAL (CHP) | Equipamento | H | 0,8 | 1,09 | 0.87198
[7 empty] | Valor do BDI => |  | 270,09
[7 empty] | Valor com BDI => |  | 1.175,20
| 5.10.120 | C4775 | SEINFRA | VÁLVULA DE RETENÇÃO DE PVC P/ ESGOTO D=150MM | REGISTROS E VÁLVULAS | UN | 4,0 | 137,78 | 551,12
|  | I0043 | SEINFRA | AJUDANTE DE ENCANADOR | Mão de Obra | H | 5,92 | 10,47 | 61.9804
|  | I0074 | SEINFRA | ANEL DE BORRACHA P/TUBO PVC 150MM (6'') | Material | UN | 8,0 | 4,01 | 32.079
|  | I2320 | SEINFRA | ENCANADOR | Mão de Obra | H | 5,92 | 13,46 | 79.6807
|  | I1351 | SEINFRA | LUBRIFICANTE PARA TUBO DE PVC | Material | KG | 0,264 | 33,00 | 8.7117
|  | I9076 | SEINFRA | VÁLVULA DE RETENÇÃO PVC P/ ESGOTO D=150MM | Material | UN | 4,0 | 92,17 | 368.6682
[7 empty] | Valor do BDI => |  | 164,45
[7 empty] | Valor com BDI => |  | 715,56
| 5.10.121 | C2600 | SEINFRA | TUBO PVC BRANCO RÍGIDO ESGOTO D=150mm (6") | TUBOS E CONEXÕES DE PVC | M | 54,0 | 36,86 | 1.990,44
|  | I0043 | SEINFRA | AJUDANTE DE ENCANADOR | Mão de Obra | H | 32,4 | 10,47 | 339.2206
|  | I2320 | SEINFRA | ENCANADOR | Mão de Obra | H | 32,4 | 13,46 | 436.0945
|  | I2197 | SEINFRA | TUBO PVC ESGOTO DE 150MM (6') | Material | M | 54,54 | 22,28 | 1215.1248
[7 empty] | Valor do BDI => |  | 593,95
[7 empty] | Valor com BDI => |  | 2.584,44
| 5.10.122 | C2601 | SEINFRA | TUBO PVC BRANCO RÍGIDO ESGOTO D=200mm (8") | TUBOS E CONEXÕES DE PVC | M | 30,0 | 67,15 | 2.014,50
|  | I0043 | SEINFRA | AJUDANTE DE ENCANADOR | Mão de Obra | H | 21,0 | 10,47 | 219.87
|  | I2320 | SEINFRA | ENCANADOR | Mão de Obra | H | 21,0 | 13,46 | 282.66
|  | I2208 | SEINFRA | TUBO PVC BRANCO RÍGIDO ESGOTO D=200MM (8') | Material | M | 30,3 | 49,90 | 1511.97
[7 empty] | Valor do BDI => |  | 601,13
[7 empty] | Valor com BDI => |  | 2.615,70
| 5.10.123 | C0284 | SEINFRA | ASSENTAMENTO DE TUBOS E CONEXÕES EM PVC, JE DN 200mm | TUBOS E CONEXÕES DE PVC | M | 72,0 | 3,74 | 269,28
|  | C0720 | SEINFRA | CARGA, TRANSPORTE E DESCARGA DE TUBOS E PEÇAS EM PVC DN 200mm ATÉ 15km | CARGA, TRANSPORTE E DESCARGA DE TUBOS E CONEXÕES | M | 72,0 | 0,80 | 57.6509
|  | I2320 | SEINFRA | ENCANADOR | Mão de Obra | H | 9,36 | 13,46 | 126.0969
|  | I2543 | SEINFRA | SERVENTE | Mão de Obra | H | 9,36 | 9,13 | 85.5323
[7 empty] | Valor do BDI => |  | 80,35
[7 empty] | Valor com BDI => |  | 349,92
| 5.10.124 | 6404 | ORSE | Desobstrução de ramais prediais de esgotos com varetas | Conversão InfoWOrca | m | 100,0 | 5,26 | 526,00
|  | 10549 | ORSE | Encargos Complementares - Servente | Provisórios | h | 30,0 | 2,42 | 72.5931
|  | 54 | ORSE | Encarregado de turma - Fonte DNIT - Mês de ref.: Jan/17 | Mão de Obra | h | 7,5 | 26,22 | 196.6313
|  | 00006111 | SINAPI | SERVENTE | Mão de Obra | H | 30,0 | 8,56 | 256.7756
[7 empty] | Valor do BDI => |  | 156,96
[7 empty] | Valor com BDI => |  | 683,00
| 5.10.125 | 6500 | ORSE | Correção de vazamentos de adutora em ferro fundido, dn 100mm, pavimentação em asfalto | Conversão InfoWOrca | un | 12,0 | 504,17 | 6.050,04
|  | 15 | ORSE | Demolição de pavimentação (capa) asfáltica | Demolições / Remoções | m² | 9,0 | 3,53 | 31.7697
|  | 2497 | ORSE | Escavação manual de vala ou cava em material de 1ª categoria, profundidade até 1,50m | Escavação Manual em Área Urbana | m³ | 3,6 | 32,94 | 118.583
|  | 2499 | ORSE | Escavação manual de vala ou cava em material de 2ª categoria, profundidade até 1,50m | Escavação Manual em Área Urbana | m³ | 2,7 | 54,90 | 148.2287
|  | 5156 | ORSE | Sinalização noturna com tela tapume pvc, balde plástico fiação e lâmpada, reutilização 7 vezes | Serviços de Proteção e Segurança | m | 12,0 | 1,97 | 23.6398
|  | 10549 | ORSE | Encargos Complementares - Servente | Provisórios | h | 3,9744 | 2,42 | 9.618
|  | 10554 | ORSE | Encargos Complementares - Encanador | Provisórios | h | 1,9836 | 2,38 | 4.7209
|  | 5173 | ORSE | Anel de borracha p/ tubo ou conexão em fofo je, d= 100mm | Material | un | 48,0 | 9,30 | 446.3962
|  | 5529 | ORSE | Luva c/ bolsas je, em fofo, d= 100mm | Material | un | 24,0 | 119,56 | 2869.4156
|  | 5869 | ORSE | TUBO EM FOFO, JE, PONTA / BOLSA, CLASSE K 9, D= 100MM | Material | M | 12,0 | 185,75 | 2228.9811
|  | 5896 | ORSE | Veículo tipo sedan ou pick-up capacidade 0,6 ton | Equipamento | h | 12,0 | 8,33 | 99.9592
|  | 5935 | ORSE | Aluguel de lixadeira | Equipamento | H | 1,9836 | 0,83 | 1.6464
|  | 00002696 | SINAPI | ENCANADOR OU BOMBEIRO HIDRAULICO | Mão de Obra | H | 1,9836 | 12,16 | 24.1204
|  | 00004229 | SINAPI | GRAXA LUBRIFICANTE | Material | KG | 0,3384 | 26,42 | 8.9405
|  | 00006111 | SINAPI | SERVENTE | Mão de Obra | H | 3,9744 | 8,56 | 34.0206
[7 empty] | Valor do BDI => |  | 1.805,33
[7 empty] | Valor com BDI => |  | 7.855,32
| 5.10.126 | 6149 | ORSE | Correção de vazamentos em ramais prediais de água dn 20mm, pavimentação em cerâmica | Conversão InfoWOrca | un | 20,0 | 108,55 | 2.171,00
|  | 18 | ORSE | Demolição de piso cerâmico ou ladrilho | Demolições / Remoções | m² | 15,0 | 8,70 | 130.5008
|  | 2497 | ORSE | Escavação manual de vala ou cava em material de 1ª categoria, profundidade até 1,50m | Escavação Manual em Área Urbana | m³ | 14,4 | 32,94 | 474.3391
|  | 5156 | ORSE | Sinalização noturna com tela tapume pvc, balde plástico fiação e lâmpada, reutilização 7 vezes | Serviços de Proteção e Segurança | m | 20,0 | 1,97 | 39.4003
|  | 7593 | ORSE | Revestimento cerâmico para piso ou parede, 20 x 20 cm, Elizabeth ou similar, linha Cristal Branco, aplicado c/argamassa industrializada ac-ii, rejuntado, exclusive regularização de base ou emboço | Conversão InfoWOrca | m² | 15,0 | 38,85 | 582.7538
|  | 10549 | ORSE | Encargos Complementares - Servente | Provisórios | h | 20,0 | 2,42 | 48.4003
|  | 10554 | ORSE | Encargos Complementares - Encanador | Provisórios | h | 20,0 | 2,38 | 47.6003
|  | 980 | ORSE | Fita vedacao teflon larg= 1/2" | Material | m | 80,0 | 0,12 | 9.6001
|  | 5161 | ORSE | Adaptador pead 20mm x 1/2" | Material | un | 20,0 | 2,18 | 43.6003
|  | 5891 | ORSE | União de pead dn=20mm p/ligação predial | Material | un | 20,0 | 4,61 | 92.2006
|  | 5896 | ORSE | Veículo tipo sedan ou pick-up capacidade 0,6 ton | Equipamento | h | 20,0 | 8,33 | 166.6011
|  | 00002696 | SINAPI | ENCANADOR OU BOMBEIRO HIDRAULICO | Mão de Obra | H | 20,0 | 12,16 | 243.2016
|  | 00006111 | SINAPI | SERVENTE | Mão de Obra | H | 20,0 | 8,56 | 171.2011
|  | 00009813 | SINAPI | TUBO DE POLIETILENO DE ALTA DENSIDADE (PEAD), PE-80, DE = 20 MM X 2,3 MM DE PAREDE, PARA LIGACAO DE AGUA PREDIAL (NBR 8417) | Material | M | 40,0 | 3,04 | 121.6008
[7 empty] | Valor do BDI => |  | 647,83
[7 empty] | Valor com BDI => |  | 2.818,80
| 5.10.127 | 6186 | ORSE | Correção de vazamentos em ramais prediais de água DN 50mm, pavimentação em ladrilho cerâmico | Conversão InfoWOrca | un | 20,0 | 140,33 | 2.806,60
|  | 2239 | ORSE | Piso em ladrilho hidráulico "trottoir" 20 x 20 cm, sobre base niveladora de argamassa | Pavimentações Externas | m² | 15,0 | 45,89 | 688.3289
|  | 2497 | ORSE | Escavação manual de vala ou cava em material de 1ª categoria, profundidade até 1,50m | Escavação Manual em Área Urbana | m³ | 14,4 | 32,94 | 474.3215
|  | 5156 | ORSE | Sinalização noturna com tela tapume pvc, balde plástico fiação e lâmpada, reutilização 7 vezes | Serviços de Proteção e Segurança | m | 20,0 | 1,97 | 39.3988
|  | 10549 | ORSE | Encargos Complementares - Servente | Provisórios | h | 20,0 | 2,42 | 48.3985
|  | 10554 | ORSE | Encargos Complementares - Encanador | Provisórios | h | 20,0 | 2,38 | 47.5985
|  | 5169 | ORSE | Anel de borracha p/ tubo ou conexão de pvc je, d= 50mm | Material | un | 80,0 | 2,91 | 232.7929
|  | 5896 | ORSE | Veículo tipo sedan ou pick-up capacidade 0,6 ton | Equipamento | h | 20,0 | 8,33 | 166.5949
|  | 00002696 | SINAPI | ENCANADOR OU BOMBEIRO HIDRAULICO | Mão de Obra | H | 20,0 | 12,16 | 243.1925
|  | 00003825 | SINAPI | LUVA DE CORRER, PVC PBA, JE, DN 50 / DE 60 MM, PARA REDE AGUA (NBR 10351) | Material | UN | 40,0 | 12,28 | 491.1849
|  | 00006111 | SINAPI | SERVENTE | Mão de Obra | H | 20,0 | 8,56 | 171.1948
|  | 00009844 | SINAPI | TUBO PVC PBA, CLASSE 12, JE, DN 50/DE 60 MM, REDE AGUA (NBR 5647) | Material | M | 20,0 | 10,18 | 203.5938
[7 empty] | Valor do BDI => |  | 837,49
[7 empty] | Valor com BDI => |  | 3.644,00
| 5.10.128 | 6142 | ORSE | Correção de vazamentos de rede de água em pvc, dn 75mm, pavimentação em asfalto | Conversão InfoWOrca | un | 5,0 | 137,70 | 688,50
|  | 15 | ORSE | Demolição de pavimentação (capa) asfáltica | Demolições / Remoções | m² | 3,5625 | 3,53 | 12.5758
|  | 2497 | ORSE | Escavação manual de vala ou cava em material de 1ª categoria, profundidade até 1,50m | Escavação Manual em Área Urbana | m³ | 1,336 | 32,94 | 44.0083
|  | 2499 | ORSE | Escavação manual de vala ou cava em material de 2ª categoria, profundidade até 1,50m | Escavação Manual em Área Urbana | m³ | 1,069 | 54,90 | 58.6888
|  | 5156 | ORSE | Sinalização noturna com tela tapume pvc, balde plástico fiação e lâmpada, reutilização 7 vezes | Serviços de Proteção e Segurança | m | 5,0 | 1,97 | 9.8501
|  | 10549 | ORSE | Encargos Complementares - Servente | Provisórios | h | 0,834 | 2,42 | 2.0183
|  | 10554 | ORSE | Encargos Complementares - Encanador | Provisórios | h | 0,417 | 2,38 | 0.99247
|  | 5170 | ORSE | Anel de borracha p/ tubo ou conexão de pvc je, d= 75mm | Material | un | 20,0 | 8,39 | 167.8019
|  | 5540 | ORSE | Luva de correr de pvc je, d= 75mm | Material | un | 10,0 | 23,37 | 233.7027
|  | 5827 | ORSE | Tubo de pvc jei, ponta e bolsa classe 12 d= 75mm | Material | m | 5,0 | 21,00 | 105.0012
|  | 5896 | ORSE | Veículo tipo sedan ou pick-up capacidade 0,6 ton | Equipamento | h | 5,0 | 8,33 | 41.6505
|  | 00002696 | SINAPI | ENCANADOR OU BOMBEIRO HIDRAULICO | Mão de Obra | H | 0,417 | 12,16 | 5.0708
|  | 00006111 | SINAPI | SERVENTE | Mão de Obra | H | 0,834 | 8,56 | 7.1391
[7 empty] | Valor do BDI => |  | 205,45
[7 empty] | Valor com BDI => |  | 893,95
| 5.10.129 | C2751 | SEINFRA | RETIRADA DE VAZAMENTO EM REDE DE PVC ATÉ DN 100mm, PAVIMENTAÇÃO EM ASFALTO | RETIRADA DE VAZAMENTO EM REDE E LIGAÇÃO D'ÁGUA/OUTROS | UN | 15,0 | 74,36 | 1.115,40
|  | I0037 | SEINFRA | AJUDANTE | Mão de Obra | H | 30,0 | 10,47 | 314.1
|  | I0686 | SEINFRA | BOMBA SUBMERSÍVEL ABS (CHP) | Equipamento | H | 7,5 | 3,04 | 22.8
|  | I0700 | SEINFRA | CAMINHONETE SAVEIRO (CHP) | Equipamento | H | 6,0 | 61,00 | 366
|  | I2320 | SEINFRA | ENCANADOR | Mão de Obra | H | 30,0 | 13,46 | 403.8
|  | I2372 | SEINFRA | LÂMINA DE SERRA PARA PVC | Material | UN | 1,5 | 5,80 | 8.7
[7 empty] | Valor do BDI => |  | 332,84
[7 empty] | Valor com BDI => |  | 1.448,25
| 5.10.130 | C3424 | SEINFRA | ABRAÇADEIRA EM FERRO 1 1/4 X 1/2" C/ PINTURA EPOXI D = 150MM | FIOS, CABOS E ACESSÓRIOS | UN | 25,0 | 21,96 | 549,00
|  | C2474 | SEINFRA | TINTA EPOXI EM ESTRUTURA DE AÇO CARBONO 50 MICRA C/TRINCHA | SUPERFÍCIES METÁLICAS | m² | 1,5 | 14,75 | 22.129
|  | I0121 | SEINFRA | ARMADOR/FERREIRO | Mão de Obra | H | 6,25 | 13,46 | 84.1403
|  | I2332 | SEINFRA | FERRO CHATO 1 1/4" x 1/2" | Material | KG | 49,0 | 5,60 | 274.45
|  | I2391 | SEINFRA | PEDREIRO | Mão de Obra | H | 12,5 | 13,46 | 168.2807
[7 empty] | Valor do BDI => |  | 163,82
[7 empty] | Valor com BDI => |  | 712,75
| 5.10.131 | 73885/003 | SINAPI | INSTALAÇÃO DE VÁLVULAS OU REGISTROS COM JUNTA ELÁSTICA - DN 100 | ASTU - ASSENTAMENTO DE TUBOS E PECAS | UN | 10,0 | 33,78 | 337,80
|  | 95139 | SINAPI | TALHA MANUAL DE CORRENTE, CAPACIDADE DE 2 TON. COM ELEVAÇÃO DE 3 M - CHP DIURNO. AF_07/2016 | CHOR - CUSTOS HORÁRIOS DE MÁQUINAS E EQUIPAMENTOS | CHP | 6,8 | 0,11 | 0.7481
|  | 88277 | SINAPI | MONTADOR (TUBO AÇO/EQUIPAMENTOS) COM ENCARGOS COMPLEMENTARES | SEDI - SERVIÇOS DIVERSOS | H | 6,8 | 19,62 | 133.4334
|  | 88316 | SINAPI | SERVENTE COM ENCARGOS COMPLEMENTARES | SEDI - SERVIÇOS DIVERSOS | H | 13,6 | 14,97 | 203.6185
[7 empty] | Valor do BDI => |  | 100,80
[7 empty] | Valor com BDI => |  | 438,60
| 5.10.132 | 73885/004 | SINAPI | INSTALAÇÃO DE VÁLVULAS OU REGISTROS COM JUNTA ELÁSTICA - DN 150 | ASTU - ASSENTAMENTO DE TUBOS E PECAS | UN | 10,0 | 152,98 | 1.529,80
|  | 5928 | SINAPI | GUINDAUTO HIDRÁULICO, CAPACIDADE MÁXIMA DE CARGA 6200 KG, MOMENTO MÁXIMO DE CARGA 11,7 TM, ALCANCE MÁXIMO HORIZONTAL 9,70 M, INCLUSIVE CAMINHÃO TOCO PBT 16.000 KG, POTÊNCIA DE 189 CV - CHP DIURNO. AF_06/2014 | CHOR - CUSTOS HORÁRIOS DE MÁQUINAS E EQUIPAMENTOS | CHP | 8,8 | 124,28 | 1093.6697
|  | 88277 | SINAPI | MONTADOR (TUBO AÇO/EQUIPAMENTOS) COM ENCARGOS COMPLEMENTARES | SEDI - SERVIÇOS DIVERSOS | H | 8,8 | 19,62 | 172.6569
|  | 88316 | SINAPI | SERVENTE COM ENCARGOS COMPLEMENTARES | SEDI - SERVIÇOS DIVERSOS | H | 17,6 | 14,97 | 263.4734
[7 empty] | Valor do BDI => |  | 456,49
[7 empty] | Valor com BDI => |  | 1.986,30
| 5.10.133 | 73885/005 | SINAPI | INSTALAÇÃO DE VÁLVULAS OU REGISTROS COM JUNTA ELÁSTICA - DN 200 | ASTU - ASSENTAMENTO DE TUBOS E PECAS | UN | 8,0 | 198,18 | 1.585,44
|  | 5928 | SINAPI | GUINDAUTO HIDRÁULICO, CAPACIDADE MÁXIMA DE CARGA 6200 KG, MOMENTO MÁXIMO DE CARGA 11,7 TM, ALCANCE MÁXIMO HORIZONTAL 9,70 M, INCLUSIVE CAMINHÃO TOCO PBT 16.000 KG, POTÊNCIA DE 189 CV - CHP DIURNO. AF_06/2014 | CHOR - CUSTOS HORÁRIOS DE MÁQUINAS E EQUIPAMENTOS | CHP | 9,12 | 124,28 | 1133.4473
|  | 88277 | SINAPI | MONTADOR (TUBO AÇO/EQUIPAMENTOS) COM ENCARGOS COMPLEMENTARES | SEDI - SERVIÇOS DIVERSOS | H | 9,12 | 19,62 | 178.9366
|  | 88316 | SINAPI | SERVENTE COM ENCARGOS COMPLEMENTARES | SEDI - SERVIÇOS DIVERSOS | H | 18,24 | 14,97 | 273.0561
[7 empty] | Valor do BDI => |  | 473,10
[7 empty] | Valor com BDI => |  | 2.058,56
| 5.10.134 | 73885/006 | SINAPI | INSTALAÇÃO DE VÁLVULAS OU REGISTROS COM JUNTA ELÁSTICA - DN 250 | ASTU - ASSENTAMENTO DE TUBOS E PECAS | UN | 6,0 | 232,95 | 1.397,70
|  | 5928 | SINAPI | GUINDAUTO HIDRÁULICO, CAPACIDADE MÁXIMA DE CARGA 6200 KG, MOMENTO MÁXIMO DE CARGA 11,7 TM, ALCANCE MÁXIMO HORIZONTAL 9,70 M, INCLUSIVE CAMINHÃO TOCO PBT 16.000 KG, POTÊNCIA DE 189 CV - CHP DIURNO. AF_06/2014 | CHOR - CUSTOS HORÁRIOS DE MÁQUINAS E EQUIPAMENTOS | CHP | 8,04 | 124,28 | 999.2301
|  | 88277 | SINAPI | MONTADOR (TUBO AÇO/EQUIPAMENTOS) COM ENCARGOS COMPLEMENTARES | SEDI - SERVIÇOS DIVERSOS | H | 8,04 | 19,62 | 157.7478
|  | 88316 | SINAPI | SERVENTE COM ENCARGOS COMPLEMENTARES | SEDI - SERVIÇOS DIVERSOS | H | 16,08 | 14,97 | 240.7221
[7 empty] | Valor do BDI => |  | 417,07
[7 empty] | Valor com BDI => |  | 1.814,76
| 5.10.135 | 73885/001 | SINAPI | INSTALAÇÃO DE VÁLVULAS OU REGISTROS COM JUNTA ELÁSTICA - DN 50 | ASTU - ASSENTAMENTO DE TUBOS E PECAS | UN | 12,0 | 24,78 | 297,36
|  | 88277 | SINAPI | MONTADOR (TUBO AÇO/EQUIPAMENTOS) COM ENCARGOS COMPLEMENTARES | SEDI - SERVIÇOS DIVERSOS | H | 6,0 | 19,62 | 117.72
|  | 88316 | SINAPI | SERVENTE COM ENCARGOS COMPLEMENTARES | SEDI - SERVIÇOS DIVERSOS | H | 12,0 | 14,97 | 179.64
[7 empty] | Valor do BDI => |  | 88,73
[7 empty] | Valor com BDI => |  | 386,04
| 5.10.136 | 73887/003 | SINAPI | ASSENTAMENTO SIMPLES DE TUBOS DE FERRO FUNDIDO (FOFO) C/ JUNTA ELASTICA - DN 150 - INCLUSIVE TRANSPORTE | ASTU - ASSENTAMENTO DE TUBOS E PECAS | M | 20,0 | 6,12 | 122,40
|  | 5928 | SINAPI | GUINDAUTO HIDRÁULICO, CAPACIDADE MÁXIMA DE CARGA 6200 KG, MOMENTO MÁXIMO DE CARGA 11,7 TM, ALCANCE MÁXIMO HORIZONTAL 9,70 M, INCLUSIVE CAMINHÃO TOCO PBT 16.000 KG, POTÊNCIA DE 189 CV - CHP DIURNO. AF_06/2014 | CHOR - CUSTOS HORÁRIOS DE MÁQUINAS E EQUIPAMENTOS | CHP | 0,22 | 124,28 | 27.3214
|  | 73524 | SINAPI | TRANSPORTE DE TUBOS DE FERRO DUTIL DN 150 | SEDI - SERVIÇOS DIVERSOS | M | 20,0 | 1,09 | 21.7839
|  | 88246 | SINAPI | ASSENTADOR DE TUBOS COM ENCARGOS COMPLEMENTARES | SEDI - SERVIÇOS DIVERSOS | H | 1,48 | 19,62 | 29.0162
|  | 88316 | SINAPI | SERVENTE COM ENCARGOS COMPLEMENTARES | SEDI - SERVIÇOS DIVERSOS | H | 2,96 | 14,97 | 44.2785
[7 empty] | Valor do BDI => |  | 36,52
[7 empty] | Valor com BDI => |  | 159,00
| 5.10.137 | 73888/003 | SINAPI | ASSENTAMENTO TUBO PVC COM JUNTA ELASTICA, DN 100 MM - (OU RPVC, OU PVC DEFOFO, OU PRFV) - PARA AGUA. | ASTU - ASSENTAMENTO DE TUBOS E PECAS | M | 20,0 | 2,48 | 49,60
|  | 88246 | SINAPI | ASSENTADOR DE TUBOS COM ENCARGOS COMPLEMENTARES | SEDI - SERVIÇOS DIVERSOS | H | 1,0 | 19,62 | 19.6358
|  | 88316 | SINAPI | SERVENTE COM ENCARGOS COMPLEMENTARES | SEDI - SERVIÇOS DIVERSOS | H | 2,0 | 14,97 | 29.9642
[7 empty] | Valor do BDI => |  | 14,80
[7 empty] | Valor com BDI => |  | 64,40
| 5.10.138 | 73888/002 | SINAPI | ASSENTAMENTO TUBO PVC COM JUNTA ELASTICA, DN 75 MM - (OU RPVC, OU PVC DEFOFO, OU PRFV) - PARA AGUA. | ASTU - ASSENTAMENTO DE TUBOS E PECAS | M | 50,0 | 1,98 | 99,00
|  | 88246 | SINAPI | ASSENTADOR DE TUBOS COM ENCARGOS COMPLEMENTARES | SEDI - SERVIÇOS DIVERSOS | H | 2,0 | 19,62 | 39.1925
|  | 88316 | SINAPI | SERVENTE COM ENCARGOS COMPLEMENTARES | SEDI - SERVIÇOS DIVERSOS | H | 4,0 | 14,97 | 59.8075
[7 empty] | Valor do BDI => |  | 29,54
[7 empty] | Valor com BDI => |  | 128,50
| 5.10.139 | 109001 | SIURB | DESENTUPIMENTO DE RAMAIS DE ESGOTO OU ÁGUAS PLUVIAIS | Edificações | M | 500,0 | 10,64 | 5.320,00
|  | 88316 | SINAPI | SERVENTE COM ENCARGOS COMPLEMENTARES | SEDI - SERVIÇOS DIVERSOS | H | 125,0 | 14,97 | 1871.0741
|  | 88309 | SINAPI | PEDREIRO COM ENCARGOS COMPLEMENTARES | SEDI - SERVIÇOS DIVERSOS | H | 175,0 | 19,71 | 3448.9259
[7 empty] | Valor do BDI => |  | 1.587,49
[7 empty] | Valor com BDI => |  | 6.905,00
| 5.10.140 | C2721 | SEINFRA | DESOBSTRUÇÃO E LIMPEZA DE REDE ENTRE PV's DN ATE 200 C/VARETA | CORTE E SUPRESSÃO DE LIGAÇÃO | UN | 10,0 | 49,94 | 499,40
|  | I2320 | SEINFRA | ENCANADOR | Mão de Obra | H | 13,3 | 13,46 | 179.0126
|  | I2380 | SEINFRA | MOTORISTA | Mão de Obra | H | 13,3 | 14,96 | 198.962
|  | I2543 | SEINFRA | SERVENTE | Mão de Obra | H | 13,3 | 9,13 | 121.4254
[7 empty] | Valor do BDI => |  | 149,02
[7 empty] | Valor com BDI => |  | 648,40
| 5.10.141 | C1277 | SEINFRA | ESGOTAMENTO C/BOMBA ELÉTRICA DE IMERSÃO 2.7KW ATÉ 8M | ESGOTAMENTO DE ÁREAS E VALAS | m³ | 1000,0 | 0,05 | 50,00
|  | I0685 | SEINFRA | BOMBA ELÉTRICA P/DRENAGEM 3,6 HP (CHP) | Equipamento | H | 22,2 | 2,43 | 50
[7 empty] | Valor do BDI => |  | 14,92
[7 empty] | Valor com BDI => |  | 60,00
| 5.10.142 | 73837/001 | SINAPI | INSTALACAO DE CONJ.MOTO BOMBA SUBMERSO ATE 5 CV | INPR - INSTALAÇÕES DE PRODUÇÃO | UN | 4,0 | 173,38 | 693,52
|  | 95139 | SINAPI | TALHA MANUAL DE CORRENTE, CAPACIDADE DE 2 TON. COM ELEVAÇÃO DE 3 M - CHP DIURNO. AF_07/2016 | CHOR - CUSTOS HORÁRIOS DE MÁQUINAS E EQUIPAMENTOS | CHP | 10,0 | 0,11 | 1.1
|  | 88267 | SINAPI | ENCANADOR OU BOMBEIRO HIDRÁULICO COM ENCARGOS COMPLEMENTARES | SEDI - SERVIÇOS DIVERSOS | H | 10,0 | 19,68 | 196.8057
|  | 88277 | SINAPI | MONTADOR (TUBO AÇO/EQUIPAMENTOS) COM ENCARGOS COMPLEMENTARES | SEDI - SERVIÇOS DIVERSOS | H | 10,0 | 19,62 | 196.2057
|  | 88316 | SINAPI | SERVENTE COM ENCARGOS COMPLEMENTARES | SEDI - SERVIÇOS DIVERSOS | H | 20,0 | 14,97 | 299.4086
[7 empty] | Valor do BDI => |  | 206,95
[7 empty] | Valor com BDI => |  | 900,48
| 5.10.143 | 73797/001 | SINAPI | REGISTRO DE GAVETA COM CANOPLA Ø 32MM (1.1/4") - FORNECIMENTO E INSTALAÇÃO | INHI - INSTALAÇÕES HIDROS SANITÁRIAS | UN | 25,0 | 99,26 | 2.481,50
|  | 88267 | SINAPI | ENCANADOR OU BOMBEIRO HIDRÁULICO COM ENCARGOS COMPLEMENTARES | SEDI - SERVIÇOS DIVERSOS | H | 15,0 | 19,68 | 295.2113
|  | 88316 | SINAPI | SERVENTE COM ENCARGOS COMPLEMENTARES | SEDI - SERVIÇOS DIVERSOS | H | 15,0 | 14,97 | 224.5586
|  | 00000013 | SINAPI | ESTOPA | Material | KG | 0,75 | 11,54 | 8.6553
|  | 00006014 | SINAPI | REGISTRO GAVETA COM ACABAMENTO E CANOPLA CROMADOS, SIMPLES, BITOLA 1 1/4 " (REF 1509) | Material | UN | 25,0 | 78,12 | 1953.0748
[7 empty] | Valor do BDI => |  | 740,48
[7 empty] | Valor com BDI => |  | 3.222,00
| 5.10.144 | 89986 | SINAPI | REGISTRO DE GAVETA BRUTO, LATÃO, ROSCÁVEL, 1/2", COM ACABAMENTO E CANOPLA CROMADOS. FORNECIDO E INSTALADO EM RAMAL DE ÁGUA. AF_12/2014 | INHI - INSTALAÇÕES HIDROS SANITÁRIAS | UN | 25,0 | 50,39 | 1.259,75
|  | 88248 | SINAPI | AUXILIAR DE ENCANADOR OU BOMBEIRO HIDRÁULICO COM ENCARGOS COMPLEMENTARES | SEDI - SERVIÇOS DIVERSOS | H | 5,75 | 15,90 | 91.4293
|  | 88267 | SINAPI | ENCANADOR OU BOMBEIRO HIDRÁULICO COM ENCARGOS COMPLEMENTARES | SEDI - SERVIÇOS DIVERSOS | H | 7,5 | 19,68 | 147.6069
|  | 00006006 | SINAPI | REGISTRO GAVETA COM ACABAMENTO E CANOPLA CROMADOS, SIMPLES, BITOLA 1/2 " (REF 1509) | Material | UN | 25,0 | 40,69 | 1017.2978
|  | 00003148 | SINAPI | FITA VEDA ROSCA EM ROLOS DE 18 MM X 50 M (L X C) | Material | UN | 0,325 | 10,51 | 3.4159
[7 empty] | Valor do BDI => |  | 375,91
[7 empty] | Valor com BDI => |  | 1.635,75
| 5.10.145 | 73663 | SINAPI | REGISTRO DE GAVETA COM CANOPLA Ø 25MM (1) - FORNECIMENTO E INSTALAÇÃO | INHI - INSTALAÇÕES HIDROS SANITÁRIAS | UN | 25,0 | 82,57 | 2.064,25
|  | 88267 | SINAPI | ENCANADOR OU BOMBEIRO HIDRÁULICO COM ENCARGOS COMPLEMENTARES | SEDI - SERVIÇOS DIVERSOS | H | 15,25 | 19,68 | 300.1327
|  | 88316 | SINAPI | SERVENTE COM ENCARGOS COMPLEMENTARES | SEDI - SERVIÇOS DIVERSOS | H | 15,25 | 14,97 | 228.3022
|  | 00000108 | SINAPI | ADAPTADOR PVC SOLDAVEL CURTO COM BOLSA E ROSCA, 32 MM X 1", PARA AGUA FRIA | Material | UN | 50,0 | 1,77 | 88.5038
|  | 00003146 | SINAPI | FITA VEDA ROSCA EM ROLOS DE 18 MM X 10 M (L X C) | Material | UN | 15,0 | 2,85 | 42.7518
|  | 00006013 | SINAPI | REGISTRO GAVETA COM ACABAMENTO E CANOPLA CROMADOS, SIMPLES, BITOLA 1 " (REF 1509) | Material | UN | 25,0 | 56,18 | 1404.5595
[7 empty] | Valor do BDI => |  | 615,97
[7 empty] | Valor com BDI => |  | 2.680,25
| 5.10.146 | 89984 | SINAPI | REGISTRO DE PRESSÃO BRUTO, LATÃO, ROSCÁVEL, 1/2", COM ACABAMENTO E CANOPLA CROMADOS. FORNECIDO E INSTALADO EM RAMAL DE ÁGUA. AF_12/2014 | INHI - INSTALAÇÕES HIDROS SANITÁRIAS | UN | 25,0 | 51,58 | 1.289,50
|  | 88248 | SINAPI | AUXILIAR DE ENCANADOR OU BOMBEIRO HIDRÁULICO COM ENCARGOS COMPLEMENTARES | SEDI - SERVIÇOS DIVERSOS | H | 5,75 | 15,90 | 91.4292
|  | 88267 | SINAPI | ENCANADOR OU BOMBEIRO HIDRÁULICO COM ENCARGOS COMPLEMENTARES | SEDI - SERVIÇOS DIVERSOS | H | 7,5 | 19,68 | 147.6068
|  | 00006021 | SINAPI | REGISTRO PRESSAO COM ACABAMENTO E CANOPLA CROMADA, SIMPLES, BITOLA 1/2 " (REF 1416) | Material | UN | 25,0 | 41,88 | 1047.0481
|  | 00003148 | SINAPI | FITA VEDA ROSCA EM ROLOS DE 18 MM X 50 M (L X C) | Material | UN | 0,325 | 10,51 | 3.4159
[7 empty] | Valor do BDI => |  | 384,79
[7 empty] | Valor com BDI => |  | 1.674,25
| 5.10.147 | 89985 | SINAPI | REGISTRO DE PRESSÃO BRUTO, LATÃO, ROSCÁVEL, 3/4", COM ACABAMENTO E CANOPLA CROMADOS. FORNECIDO E INSTALADO EM RAMAL DE ÁGUA. AF_12/2014 | INHI - INSTALAÇÕES HIDROS SANITÁRIAS | UN | 25,0 | 52,99 | 1.324,75
|  | 88248 | SINAPI | AUXILIAR DE ENCANADOR OU BOMBEIRO HIDRÁULICO COM ENCARGOS COMPLEMENTARES | SEDI - SERVIÇOS DIVERSOS | H | 5,75 | 15,90 | 91.4291
|  | 88267 | SINAPI | ENCANADOR OU BOMBEIRO HIDRÁULICO COM ENCARGOS COMPLEMENTARES | SEDI - SERVIÇOS DIVERSOS | H | 7,5 | 19,68 | 147.6066
|  | 00006024 | SINAPI | REGISTRO PRESSAO COM ACABAMENTO E CANOPLA CROMADA, SIMPLES, BITOLA 3/4 " (REF 1416) | Material | UN | 25,0 | 43,29 | 1082.2984
|  | 00003148 | SINAPI | FITA VEDA ROSCA EM ROLOS DE 18 MM X 50 M (L X C) | Material | UN | 0,325 | 10,51 | 3.4159
[7 empty] | Valor do BDI => |  | 395,31
[7 empty] | Valor com BDI => |  | 1.720,00
| 5.10.148 | 89436 | SINAPI | ADAPTADOR CURTO COM BOLSA E ROSCA PARA REGISTRO, PVC, SOLDÁVEL, DN 32MM X 1, INSTALADO EM RAMAL DE DISTRIBUIÇÃO DE ÁGUA - FORNECIMENTO E INSTALAÇÃO. AF_12/2014 | INHI - INSTALAÇÕES HIDROS SANITÁRIAS | UN | 25,0 | 5,14 | 128,50
|  | 88248 | SINAPI | AUXILIAR DE ENCANADOR OU BOMBEIRO HIDRÁULICO COM ENCARGOS COMPLEMENTARES | SEDI - SERVIÇOS DIVERSOS | H | 1,775 | 15,90 | 28.2338
|  | 88267 | SINAPI | ENCANADOR OU BOMBEIRO HIDRÁULICO COM ENCARGOS COMPLEMENTARES | SEDI - SERVIÇOS DIVERSOS | H | 1,775 | 19,68 | 34.9459
|  | 00020083 | SINAPI | SOLUCAO LIMPADORA PARA PVC, FRASCO COM 1000 CM3 | Material | UN | 0,275 | 37,26 | 10.2506
|  | 00038383 | SINAPI | LIXA D'AGUA EM FOLHA, GRAO 100 | Material | UN | 0,9 | 1,27 | 1.1435
|  | 00000122 | SINAPI | ADESIVO PLASTICO PARA PVC, FRASCO COM 850 GR | Material | UN | 0,225 | 42,91 | 9.6586
|  | 00000108 | SINAPI | ADAPTADOR PVC SOLDAVEL CURTO COM BOLSA E ROSCA, 32 MM X 1", PARA AGUA FRIA | Material | UN | 25,0 | 1,77 | 44.2677
[7 empty] | Valor do BDI => |  | 38,34
[7 empty] | Valor com BDI => |  | 166,75
| 5.10.149 | 72783 | SINAPI | ADAPTADOR PVC SOLDAVEL COM FLANGES E ANEL PARA CAIXA D'AGUA 20MMX1/2" - FORNECIMENTO E INSTALACAO | INHI - INSTALAÇÕES HIDROS SANITÁRIAS | UN | 25,0 | 13,92 | 348,00
|  | 88248 | SINAPI | AUXILIAR DE ENCANADOR OU BOMBEIRO HIDRÁULICO COM ENCARGOS COMPLEMENTARES | SEDI - SERVIÇOS DIVERSOS | H | 1,8 | 15,90 | 28.6279
|  | 88267 | SINAPI | ENCANADOR OU BOMBEIRO HIDRÁULICO COM ENCARGOS COMPLEMENTARES | SEDI - SERVIÇOS DIVERSOS | H | 1,8 | 19,68 | 35.4338
|  | 00000095 | SINAPI | ADAPTADOR PVC SOLDAVEL, COM FLANGE E ANEL DE VEDACAO, 20 MM X 1/2", PARA CAIXA D'AGUA | Material | UN | 25,0 | 11,02 | 275.5762
|  | 00000122 | SINAPI | ADESIVO PLASTICO PARA PVC, FRASCO COM 850 GR | Material | UN | 0,0725 | 42,91 | 3.1118
|  | 00003143 | SINAPI | FITA VEDA ROSCA EM ROLOS DE 18 MM X 25 M (L X C) | Material | UN | 0,235 | 6,48 | 1.5232
|  | 00020083 | SINAPI | SOLUCAO LIMPADORA PARA PVC, FRASCO COM 1000 CM3 | Material | UN | 0,1 | 37,26 | 3.727
[7 empty] | Valor do BDI => |  | 103,84
[7 empty] | Valor com BDI => |  | 451,75
| 5.10.150 | 72784 | SINAPI | ADAPTADOR PVC SOLDAVEL COM FLANGES E ANEL PARA CAIXA D'AGUA 25MMX3/4" - FORNECIMENTO E INSTALACAO | INHI - INSTALAÇÕES HIDROS SANITÁRIAS | UN | 25,0 | 17,17 | 429,25
|  | 88248 | SINAPI | AUXILIAR DE ENCANADOR OU BOMBEIRO HIDRÁULICO COM ENCARGOS COMPLEMENTARES | SEDI - SERVIÇOS DIVERSOS | H | 1,8 | 15,90 | 28.6264
|  | 88267 | SINAPI | ENCANADOR OU BOMBEIRO HIDRÁULICO COM ENCARGOS COMPLEMENTARES | SEDI - SERVIÇOS DIVERSOS | H | 1,8 | 19,68 | 35.4319
|  | 00000096 | SINAPI | ADAPTADOR PVC SOLDAVEL, COM FLANGE E ANEL DE VEDACAO, 25 MM X 3/4", PARA CAIXA D'AGUA | Material | UN | 25,0 | 14,27 | 356.83
|  | 00000122 | SINAPI | ADESIVO PLASTICO PARA PVC, FRASCO COM 850 GR | Material | UN | 0,0725 | 42,91 | 3.1117
|  | 00003143 | SINAPI | FITA VEDA ROSCA EM ROLOS DE 18 MM X 25 M (L X C) | Material | UN | 0,235 | 6,48 | 1.5231
|  | 00020083 | SINAPI | SOLUCAO LIMPADORA PARA PVC, FRASCO COM 1000 CM3 | Material | UN | 0,1 | 37,26 | 3.7268
[7 empty] | Valor do BDI => |  | 128,09
[7 empty] | Valor com BDI => |  | 557,25
| 5.10.151 | 89355 | SINAPI | TUBO, PVC, SOLDÁVEL, DN 20MM, INSTALADO EM RAMAL OU SUB-RAMAL DE ÁGUA - FORNECIMENTO E INSTALAÇÃO. AF_12/2014 | INHI - INSTALAÇÕES HIDROS SANITÁRIAS | M | 100,0 | 14,00 | 1.400,00
|  | 88248 | SINAPI | AUXILIAR DE ENCANADOR OU BOMBEIRO HIDRÁULICO COM ENCARGOS COMPLEMENTARES | SEDI - SERVIÇOS DIVERSOS | H | 31,9 | 15,90 | 507.2386
|  | 88267 | SINAPI | ENCANADOR OU BOMBEIRO HIDRÁULICO COM ENCARGOS COMPLEMENTARES | SEDI - SERVIÇOS DIVERSOS | H | 31,9 | 19,68 | 627.8274
|  | 00009867 | SINAPI | TUBO PVC, SOLDAVEL, DN 20 MM, AGUA FRIA (NBR-5648) | Material | M | 106,1 | 2,37 | 251.4712
|  | 00038383 | SINAPI | LIXA D'AGUA EM FOLHA, GRAO 100 | Material | UN | 10,6 | 1,27 | 13.4628
[7 empty] | Valor do BDI => |  | 417,76
[7 empty] | Valor com BDI => |  | 1.818,00
| 5.10.152 | 89356 | SINAPI | TUBO, PVC, SOLDÁVEL, DN 25MM, INSTALADO EM RAMAL OU SUB-RAMAL DE ÁGUA - FORNECIMENTO E INSTALAÇÃO. AF_12/2014 | INHI - INSTALAÇÕES HIDROS SANITÁRIAS | M | 100,0 | 16,63 | 1.663,00
|  | 88248 | SINAPI | AUXILIAR DE ENCANADOR OU BOMBEIRO HIDRÁULICO COM ENCARGOS COMPLEMENTARES | SEDI - SERVIÇOS DIVERSOS | H | 36,9 | 15,90 | 586.8024
|  | 88267 | SINAPI | ENCANADOR OU BOMBEIRO HIDRÁULICO COM ENCARGOS COMPLEMENTARES | SEDI - SERVIÇOS DIVERSOS | H | 36,9 | 19,68 | 726.3064
|  | 00009868 | SINAPI | TUBO PVC, SOLDAVEL, DN 25 MM, AGUA FRIA (NBR-5648) | Material | M | 106,1 | 3,15 | 334.2677
|  | 00038383 | SINAPI | LIXA D'AGUA EM FOLHA, GRAO 100 | Material | UN | 12,3 | 1,27 | 15.6235
[7 empty] | Valor do BDI => |  | 496,24
[7 empty] | Valor com BDI => |  | 2.159,00
| 5.10.153 | 89357 | SINAPI | TUBO, PVC, SOLDÁVEL, DN 32MM, INSTALADO EM RAMAL OU SUB-RAMAL DE ÁGUA - FORNECIMENTO E INSTALAÇÃO. AF_12/2014 | INHI - INSTALAÇÕES HIDROS SANITÁRIAS | M | 200,0 | 23,00 | 4.600,00
|  | 88248 | SINAPI | AUXILIAR DE ENCANADOR OU BOMBEIRO HIDRÁULICO COM ENCARGOS COMPLEMENTARES | SEDI - SERVIÇOS DIVERSOS | H | 88,0 | 15,90 | 1398.9786
|  | 88267 | SINAPI | ENCANADOR OU BOMBEIRO HIDRÁULICO COM ENCARGOS COMPLEMENTARES | SEDI - SERVIÇOS DIVERSOS | H | 88,0 | 19,68 | 1731.566
|  | 00009869 | SINAPI | TUBO PVC, SOLDAVEL, DN 32 MM, AGUA FRIA (NBR-5648) | Material | M | 212,2 | 6,75 | 1432.1234
|  | 00038383 | SINAPI | LIXA D'AGUA EM FOLHA, GRAO 100 | Material | UN | 29,4 | 1,27 | 37.3321
[7 empty] | Valor do BDI => |  | 1.372,64
[7 empty] | Valor com BDI => |  | 5.972,00
| 5.10.154 | 89516 | SINAPI | JOELHO 45 GRAUS, PVC, SERIE R, ÁGUA PLUVIAL, DN 40 MM, JUNTA SOLDÁVEL, FORNECIDO E INSTALADO EM RAMAL DE ENCAMINHAMENTO. AF_12/2014_P | INHI - INSTALAÇÕES HIDROS SANITÁRIAS | UN | 25,0 | 5,90 | 147,50
|  | 88248 | SINAPI | AUXILIAR DE ENCANADOR OU BOMBEIRO HIDRÁULICO COM ENCARGOS COMPLEMENTARES | SEDI - SERVIÇOS DIVERSOS | H | 1,25 | 15,90 | 19.8621
|  | 88267 | SINAPI | ENCANADOR OU BOMBEIRO HIDRÁULICO COM ENCARGOS COMPLEMENTARES | SEDI - SERVIÇOS DIVERSOS | H | 1,25 | 19,68 | 24.5841
|  | 00020083 | SINAPI | SOLUCAO LIMPADORA PARA PVC, FRASCO COM 1000 CM3 | Material | UN | 0,375 | 37,26 | 13.9634
|  | 00038383 | SINAPI | LIXA D'AGUA EM FOLHA, GRAO 100 | Material | UN | 0,6125 | 1,27 | 0.77737
|  | 00020148 | SINAPI | JOELHO, PVC SERIE R, 45 GRAUS, DN 40 MM, PARA ESGOTO PREDIAL | Material | UN | 25,0 | 3,11 | 77.6996
|  | 00000122 | SINAPI | ADESIVO PLASTICO PARA PVC, FRASCO COM 850 GR | Material | UN | 0,2475 | 42,91 | 10.6133
[7 empty] | Valor do BDI => |  | 44,01
[7 empty] | Valor com BDI => |  | 191,50
| 5.10.155 | 89405 | SINAPI | JOELHO 45 GRAUS, PVC, SOLDÁVEL, DN 20MM, INSTALADO EM RAMAL DE DISTRIBUIÇÃO DE ÁGUA - FORNECIMENTO E INSTALAÇÃO. AF_12/2014 | INHI - INSTALAÇÕES HIDROS SANITÁRIAS | UN | 30,0 | 3,89 | 116,70
|  | 88248 | SINAPI | AUXILIAR DE ENCANADOR OU BOMBEIRO HIDRÁULICO COM ENCARGOS COMPLEMENTARES | SEDI - SERVIÇOS DIVERSOS | H | 2,31 | 15,90 | 36.6941
|  | 88267 | SINAPI | ENCANADOR OU BOMBEIRO HIDRÁULICO COM ENCARGOS COMPLEMENTARES | SEDI - SERVIÇOS DIVERSOS | H | 2,31 | 19,68 | 45.4176
|  | 00020083 | SINAPI | SOLUCAO LIMPADORA PARA PVC, FRASCO COM 1000 CM3 | Material | UN | 0,18 | 37,26 | 6.7004
|  | 00038383 | SINAPI | LIXA D'AGUA EM FOLHA, GRAO 100 | Material | UN | 0,78 | 1,27 | 0.98966
|  | 00003499 | SINAPI | JOELHO, PVC SOLDAVEL, 45 GRAUS, 20 MM, PARA AGUA FRIA PREDIAL | Material | UN | 30,0 | 0,64 | 19.1818
|  | 00000122 | SINAPI | ADESIVO PLASTICO PARA PVC, FRASCO COM 850 GR | Material | UN | 0,18 | 42,91 | 7.7165
[7 empty] | Valor do BDI => |  | 34,82
[7 empty] | Valor com BDI => |  | 151,50
| 5.10.156 | 89359 | SINAPI | JOELHO 45 GRAUS, PVC, SOLDÁVEL, DN 20MM, INSTALADO EM RAMAL OU SUB-RAMAL DE ÁGUA - FORNECIMENTO E INSTALAÇÃO. AF_12/2014 | INHI - INSTALAÇÕES HIDROS SANITÁRIAS | UN | 50,0 | 5,77 | 288,50
|  | 88248 | SINAPI | AUXILIAR DE ENCANADOR OU BOMBEIRO HIDRÁULICO COM ENCARGOS COMPLEMENTARES | SEDI - SERVIÇOS DIVERSOS | H | 6,45 | 15,90 | 102.6359
|  | 88267 | SINAPI | ENCANADOR OU BOMBEIRO HIDRÁULICO COM ENCARGOS COMPLEMENTARES | SEDI - SERVIÇOS DIVERSOS | H | 6,45 | 19,68 | 127.0362
|  | 00020083 | SINAPI | SOLUCAO LIMPADORA PARA PVC, FRASCO COM 1000 CM3 | Material | UN | 0,3 | 37,26 | 11.1868
|  | 00038383 | SINAPI | LIXA D'AGUA EM FOLHA, GRAO 100 | Material | UN | 2,15 | 1,27 | 2.7327
|  | 00003499 | SINAPI | JOELHO, PVC SOLDAVEL, 45 GRAUS, 20 MM, PARA AGUA FRIA PREDIAL | Material | UN | 50,0 | 0,64 | 32.0253
|  | 00000122 | SINAPI | ADESIVO PLASTICO PARA PVC, FRASCO COM 850 GR | Material | UN | 0,3 | 42,91 | 12.8832
[7 empty] | Valor do BDI => |  | 86,09
[7 empty] | Valor com BDI => |  | 374,50
| 5.10.157 | 89485 | SINAPI | JOELHO 45 GRAUS, PVC, SOLDÁVEL, DN 25MM, INSTALADO EM PRUMADA DE ÁGUA - FORNECIMENTO E INSTALAÇÃO. AF_12/2014 | INHI - INSTALAÇÕES HIDROS SANITÁRIAS | UN | 50,0 | 3,87 | 193,50
|  | 88248 | SINAPI | AUXILIAR DE ENCANADOR OU BOMBEIRO HIDRÁULICO COM ENCARGOS COMPLEMENTARES | SEDI - SERVIÇOS DIVERSOS | H | 3,0 | 15,90 | 47.703
|  | 88267 | SINAPI | ENCANADOR OU BOMBEIRO HIDRÁULICO COM ENCARGOS COMPLEMENTARES | SEDI - SERVIÇOS DIVERSOS | H | 3,0 | 19,68 | 59.0437
|  | 00020083 | SINAPI | SOLUCAO LIMPADORA PARA PVC, FRASCO COM 1000 CM3 | Material | UN | 0,4 | 37,26 | 14.9049
|  | 00038383 | SINAPI | LIXA D'AGUA EM FOLHA, GRAO 100 | Material | UN | 0,65 | 1,27 | 0.82555
|  | 00003500 | SINAPI | JOELHO, PVC SOLDAVEL, 45 GRAUS, 25 MM, PARA AGUA FRIA PREDIAL | Material | UN | 50,0 | 1,12 | 56.0035
|  | 00000122 | SINAPI | ADESIVO PLASTICO PARA PVC, FRASCO COM 850 GR | Material | UN | 0,35 | 42,91 | 15.0194
[7 empty] | Valor do BDI => |  | 57,74
[7 empty] | Valor com BDI => |  | 251,00
| 5.10.158 | 89409 | SINAPI | JOELHO 45 GRAUS, PVC, SOLDÁVEL, DN 25MM, INSTALADO EM RAMAL DE DISTRIBUIÇÃO DE ÁGUA - FORNECIMENTO E INSTALAÇÃO. AF_12/2014_P | INHI - INSTALAÇÕES HIDROS SANITÁRIAS | UN | 50,0 | 4,96 | 248,00
|  | 88248 | SINAPI | AUXILIAR DE ENCANADOR OU BOMBEIRO HIDRÁULICO COM ENCARGOS COMPLEMENTARES | SEDI - SERVIÇOS DIVERSOS | H | 4,5 | 15,90 | 71.568
|  | 88267 | SINAPI | ENCANADOR OU BOMBEIRO HIDRÁULICO COM ENCARGOS COMPLEMENTARES | SEDI - SERVIÇOS DIVERSOS | H | 4,5 | 19,68 | 88.5823
|  | 00020083 | SINAPI | SOLUCAO LIMPADORA PARA PVC, FRASCO COM 1000 CM3 | Material | UN | 0,4 | 37,26 | 14.9078
|  | 00038383 | SINAPI | LIXA D'AGUA EM FOLHA, GRAO 100 | Material | UN | 1,5 | 1,27 | 1.9055
|  | 00003500 | SINAPI | JOELHO, PVC SOLDAVEL, 45 GRAUS, 25 MM, PARA AGUA FRIA PREDIAL | Material | UN | 50,0 | 1,12 | 56.0141
|  | 00000122 | SINAPI | ADESIVO PLASTICO PARA PVC, FRASCO COM 850 GR | Material | UN | 0,35 | 42,91 | 15.0223
[7 empty] | Valor do BDI => |  | 74,00
[7 empty] | Valor com BDI => |  | 322,00
| 5.10.159 | 89363 | SINAPI | JOELHO 45 GRAUS, PVC, SOLDÁVEL, DN 25MM, INSTALADO EM RAMAL OU SUB-RAMAL DE ÁGUA - FORNECIMENTO E INSTALAÇÃO. AF_12/2014_P | INHI - INSTALAÇÕES HIDROS SANITÁRIAS | UN | 50,0 | 7,12 | 356,00
|  | 88248 | SINAPI | AUXILIAR DE ENCANADOR OU BOMBEIRO HIDRÁULICO COM ENCARGOS COMPLEMENTARES | SEDI - SERVIÇOS DIVERSOS | H | 7,5 | 15,90 | 119.2676
|  | 88267 | SINAPI | ENCANADOR OU BOMBEIRO HIDRÁULICO COM ENCARGOS COMPLEMENTARES | SEDI - SERVIÇOS DIVERSOS | H | 7,5 | 19,68 | 147.6218
|  | 00020083 | SINAPI | SOLUCAO LIMPADORA PARA PVC, FRASCO COM 1000 CM3 | Material | UN | 0,4 | 37,26 | 14.9062
|  | 00038383 | SINAPI | LIXA D'AGUA EM FOLHA, GRAO 100 | Material | UN | 2,5 | 1,27 | 3.1755
|  | 00003500 | SINAPI | JOELHO, PVC SOLDAVEL, 45 GRAUS, 25 MM, PARA AGUA FRIA PREDIAL | Material | UN | 50,0 | 1,12 | 56.0083
|  | 00000122 | SINAPI | ADESIVO PLASTICO PARA PVC, FRASCO COM 850 GR | Material | UN | 0,35 | 42,91 | 15.0207
[7 empty] | Valor do BDI => |  | 106,23
[7 empty] | Valor com BDI => |  | 462,00
| 5.10.160 | 89368 | SINAPI | JOELHO 45 GRAUS, PVC, SOLDÁVEL, DN 32MM, INSTALADO EM RAMAL OU SUB-RAMAL DE ÁGUA - FORNECIMENTO E INSTALAÇÃO. AF_12/2014_P | INHI - INSTALAÇÕES HIDROS SANITÁRIAS | UN | 50,0 | 10,23 | 511,50
|  | 88248 | SINAPI | AUXILIAR DE ENCANADOR OU BOMBEIRO HIDRÁULICO COM ENCARGOS COMPLEMENTARES | SEDI - SERVIÇOS DIVERSOS | H | 8,95 | 15,90 | 142.2901
|  | 88267 | SINAPI | ENCANADOR OU BOMBEIRO HIDRÁULICO COM ENCARGOS COMPLEMENTARES | SEDI - SERVIÇOS DIVERSOS | H | 8,95 | 19,68 | 176.1176
|  | 00020083 | SINAPI | SOLUCAO LIMPADORA PARA PVC, FRASCO COM 1000 CM3 | Material | UN | 0,55 | 37,26 | 20.4909
|  | 00038383 | SINAPI | LIXA D'AGUA EM FOLHA, GRAO 100 | Material | UN | 3,0 | 1,27 | 3.8096
|  | 00003501 | SINAPI | JOELHO, PVC SOLDAVEL, 45 GRAUS, 32 MM, PARA AGUA FRIA PREDIAL | Material | UN | 50,0 | 2,99 | 149.4844
|  | 00000122 | SINAPI | ADESIVO PLASTICO PARA PVC, FRASCO COM 850 GR | Material | UN | 0,45 | 42,91 | 19.3075
[7 empty] | Valor do BDI => |  | 152,63
[7 empty] | Valor com BDI => |  | 664,00
| 5.10.161 | 89506 | SINAPI | JOELHO 45 GRAUS, PVC, SOLDÁVEL, DN 60MM, INSTALADO EM PRUMADA DE ÁGUA - FORNECIMENTO E INSTALAÇÃO. AF_12/2014_P | INHI - INSTALAÇÕES HIDROS SANITÁRIAS | UN | 15,0 | 26,25 | 393,75
|  | 88248 | SINAPI | AUXILIAR DE ENCANADOR OU BOMBEIRO HIDRÁULICO COM ENCARGOS COMPLEMENTARES | SEDI - SERVIÇOS DIVERSOS | H | 1,92 | 15,90 | 30.531
|  | 88267 | SINAPI | ENCANADOR OU BOMBEIRO HIDRÁULICO COM ENCARGOS COMPLEMENTARES | SEDI - SERVIÇOS DIVERSOS | H | 1,92 | 19,68 | 37.7893
|  | 00020083 | SINAPI | SOLUCAO LIMPADORA PARA PVC, FRASCO COM 1000 CM3 | Material | UN | 0,45 | 37,26 | 16.7686
|  | 00038383 | SINAPI | LIXA D'AGUA EM FOLHA, GRAO 100 | Material | UN | 0,42 | 1,27 | 0.53345
|  | 00003477 | SINAPI | JOELHO PVC SOLD 45G P/ AGUA FRIA PRED 60 MM | Material | UN | 15,0 | 19,51 | 292.6785
|  | 00000122 | SINAPI | ADESIVO PLASTICO PARA PVC, FRASCO COM 850 GR | Material | UN | 0,36 | 42,91 | 15.4491
[7 empty] | Valor do BDI => |  | 117,50
[7 empty] | Valor com BDI => |  | 511,20
| 5.10.162 | 90373 | SINAPI | JOELHO 90 GRAUS COM BUCHA DE LATÃO, PVC, SOLDÁVEL, DN 25MM, X 1/2" INSTALADO EM RAMAL OU SUB-RAMAL DE ÁGUA - FORNECIMENTO E INSTALAÇÃO. AF_12/2014_P | INHI - INSTALAÇÕES HIDROS SANITÁRIAS | UN | 50,0 | 10,81 | 540,50
|  | 88248 | SINAPI | AUXILIAR DE ENCANADOR OU BOMBEIRO HIDRÁULICO COM ENCARGOS COMPLEMENTARES | SEDI - SERVIÇOS DIVERSOS | H | 7,5 | 15,90 | 119.2616
|  | 88267 | SINAPI | ENCANADOR OU BOMBEIRO HIDRÁULICO COM ENCARGOS COMPLEMENTARES | SEDI - SERVIÇOS DIVERSOS | H | 7,5 | 19,68 | 147.6143
|  | 00020083 | SINAPI | SOLUCAO LIMPADORA PARA PVC, FRASCO COM 1000 CM3 | Material | UN | 0,4 | 37,26 | 14.9054
|  | 00038383 | SINAPI | LIXA D'AGUA EM FOLHA, GRAO 100 | Material | UN | 2,5 | 1,27 | 3.1753
|  | 00020147 | SINAPI | JOELHO REDUCAO 90G PVC SOLD C/ BUCHA DE LATAO 25MM X 1/2" | Material | UN | 50,0 | 4,81 | 240.5234
|  | 00000122 | SINAPI | ADESIVO PLASTICO PARA PVC, FRASCO COM 850 GR | Material | UN | 0,35 | 42,91 | 15.02
[7 empty] | Valor do BDI => |  | 161,29
[7 empty] | Valor com BDI => |  | 702,00
| 5.10.163 | 89366 | SINAPI | JOELHO 90 GRAUS COM BUCHA DE LATÃO, PVC, SOLDÁVEL, DN 25MM, X 3/4 INSTALADO EM RAMAL OU SUB-RAMAL DE ÁGUA - FORNECIMENTO E INSTALAÇÃO. AF_12/2014 | INHI - INSTALAÇÕES HIDROS SANITÁRIAS | UN | 50,0 | 11,73 | 586,50
|  | 88248 | SINAPI | AUXILIAR DE ENCANADOR OU BOMBEIRO HIDRÁULICO COM ENCARGOS COMPLEMENTARES | SEDI - SERVIÇOS DIVERSOS | H | 7,5 | 15,90 | 119.2607
|  | 88267 | SINAPI | ENCANADOR OU BOMBEIRO HIDRÁULICO COM ENCARGOS COMPLEMENTARES | SEDI - SERVIÇOS DIVERSOS | H | 7,5 | 19,68 | 147.6132
|  | 00020083 | SINAPI | SOLUCAO LIMPADORA PARA PVC, FRASCO COM 1000 CM3 | Material | UN | 0,4 | 37,26 | 14.9053
|  | 00038383 | SINAPI | LIXA D'AGUA EM FOLHA, GRAO 100 | Material | UN | 2,5 | 1,27 | 3.1753
|  | 00003524 | SINAPI | JOELHO PVC, SOLDAVEL, COM BUCHA DE LATAO, 90 GRAUS, 25 MM X 3/4", PARA AGUA FRIA PREDIAL | Material | UN | 50,0 | 5,73 | 286.5256
|  | 00000122 | SINAPI | ADESIVO PLASTICO PARA PVC, FRASCO COM 850 GR | Material | UN | 0,35 | 42,91 | 15.0198
[7 empty] | Valor do BDI => |  | 175,01
[7 empty] | Valor com BDI => |  | 761,50
| 5.10.164 | 89358 | SINAPI | JOELHO 90 GRAUS, PVC, SOLDÁVEL, DN 20MM, INSTALADO EM RAMAL OU SUB-RAMAL DE ÁGUA - FORNECIMENTO E INSTALAÇÃO. AF_12/2014 | INHI - INSTALAÇÕES HIDROS SANITÁRIAS | UN | 50,0 | 5,55 | 277,50
|  | 88248 | SINAPI | AUXILIAR DE ENCANADOR OU BOMBEIRO HIDRÁULICO COM ENCARGOS COMPLEMENTARES | SEDI - SERVIÇOS DIVERSOS | H | 6,45 | 15,90 | 102.6391
|  | 88267 | SINAPI | ENCANADOR OU BOMBEIRO HIDRÁULICO COM ENCARGOS COMPLEMENTARES | SEDI - SERVIÇOS DIVERSOS | H | 6,45 | 19,68 | 127.0402
|  | 00020083 | SINAPI | SOLUCAO LIMPADORA PARA PVC, FRASCO COM 1000 CM3 | Material | UN | 0,3 | 37,26 | 11.1872
|  | 00038383 | SINAPI | LIXA D'AGUA EM FOLHA, GRAO 100 | Material | UN | 2,15 | 1,27 | 2.7327
|  | 00003542 | SINAPI | JOELHO PVC, SOLDAVEL, 90 GRAUS, 20 MM, PARA AGUA FRIA PREDIAL | Material | UN | 50,0 | 0,42 | 21.0172
|  | 00000122 | SINAPI | ADESIVO PLASTICO PARA PVC, FRASCO COM 850 GR | Material | UN | 0,3 | 42,91 | 12.8836
[7 empty] | Valor do BDI => |  | 82,81
[7 empty] | Valor com BDI => |  | 360,50
| 5.10.165 | 89492 | SINAPI | JOELHO 90 GRAUS, PVC, SOLDÁVEL, DN 32MM, INSTALADO EM PRUMADA DE ÁGUA - FORNECIMENTO E INSTALAÇÃO. AF_12/2014 | INHI - INSTALAÇÕES HIDROS SANITÁRIAS | UN | 50,0 | 5,04 | 252,00
|  | 88248 | SINAPI | AUXILIAR DE ENCANADOR OU BOMBEIRO HIDRÁULICO COM ENCARGOS COMPLEMENTARES | SEDI - SERVIÇOS DIVERSOS | H | 3,65 | 15,90 | 57.9777
|  | 88267 | SINAPI | ENCANADOR OU BOMBEIRO HIDRÁULICO COM ENCARGOS COMPLEMENTARES | SEDI - SERVIÇOS DIVERSOS | H | 3,65 | 19,68 | 71.7611
|  | 00020083 | SINAPI | SOLUCAO LIMPADORA PARA PVC, FRASCO COM 1000 CM3 | Material | UN | 0,55 | 37,26 | 20.4728
|  | 00038383 | SINAPI | LIXA D'AGUA EM FOLHA, GRAO 100 | Material | UN | 0,85 | 1,27 | 1.0784
|  | 00003536 | SINAPI | JOELHO PVC, SOLDAVEL, 90 GRAUS, 32 MM, PARA AGUA FRIA PREDIAL | Material | UN | 50,0 | 1,63 | 81.4195
|  | 00000122 | SINAPI | ADESIVO PLASTICO PARA PVC, FRASCO COM 850 GR | Material | UN | 0,45 | 42,91 | 19.2904
[7 empty] | Valor do BDI => |  | 75,20
[7 empty] | Valor com BDI => |  | 327,00
| 5.10.166 | 89505 | SINAPI | JOELHO 90 GRAUS, PVC, SOLDÁVEL, DN 60MM, INSTALADO EM PRUMADA DE ÁGUA - FORNECIMENTO E INSTALAÇÃO. AF_12/2014_P | INHI - INSTALAÇÕES HIDROS SANITÁRIAS | UN | 15,0 | 26,96 | 404,40
|  | 88248 | SINAPI | AUXILIAR DE ENCANADOR OU BOMBEIRO HIDRÁULICO COM ENCARGOS COMPLEMENTARES | SEDI - SERVIÇOS DIVERSOS | H | 1,92 | 15,90 | 30.5309
|  | 88267 | SINAPI | ENCANADOR OU BOMBEIRO HIDRÁULICO COM ENCARGOS COMPLEMENTARES | SEDI - SERVIÇOS DIVERSOS | H | 1,92 | 19,68 | 37.7892
|  | 00020083 | SINAPI | SOLUCAO LIMPADORA PARA PVC, FRASCO COM 1000 CM3 | Material | UN | 0,45 | 37,26 | 16.7686
|  | 00038383 | SINAPI | LIXA D'AGUA EM FOLHA, GRAO 100 | Material | UN | 0,42 | 1,27 | 0.53345
|  | 00003539 | SINAPI | JOELHO PVC SOLD 90G P/AGUA FRIA PREDIAL 60 MM | Material | UN | 15,0 | 20,22 | 303.3288
|  | 00000122 | SINAPI | ADESIVO PLASTICO PARA PVC, FRASCO COM 850 GR | Material | UN | 0,36 | 42,91 | 15.4491
[7 empty] | Valor do BDI => |  | 120,67
[7 empty] | Valor com BDI => |  | 525,00
| 5.10.167 | 89619 | SINAPI | TÊ DE REDUÇÃO, PVC, SOLDÁVEL, DN 25MM X 20MM, INSTALADO EM PRUMADA DE ÁGUA - FORNECIMENTO E INSTALAÇÃO. AF_12/2014_P | INHI - INSTALAÇÕES HIDROS SANITÁRIAS | UN | 50,0 | 6,29 | 314,50
|  | 88248 | SINAPI | AUXILIAR DE ENCANADOR OU BOMBEIRO HIDRÁULICO COM ENCARGOS COMPLEMENTARES | SEDI - SERVIÇOS DIVERSOS | H | 4,0 | 15,90 | 63.5906
|  | 88267 | SINAPI | ENCANADOR OU BOMBEIRO HIDRÁULICO COM ENCARGOS COMPLEMENTARES | SEDI - SERVIÇOS DIVERSOS | H | 4,0 | 19,68 | 78.7084
|  | 00007104 | SINAPI | TE DE REDUCAO, PVC, SOLDAVEL, 90 GRAUS, 25 MM X 20 MM, PARA AGUA FRIA PREDIAL | Material | UN | 50,0 | 2,50 | 124.9815
|  | 00020083 | SINAPI | SOLUCAO LIMPADORA PARA PVC, FRASCO COM 1000 CM3 | Material | UN | 0,6 | 37,26 | 22.3527
|  | 00038383 | SINAPI | LIXA D'AGUA EM FOLHA, GRAO 100 | Material | UN | 1,0 | 1,27 | 1.2698
|  | 00000122 | SINAPI | ADESIVO PLASTICO PARA PVC, FRASCO COM 850 GR | Material | UN | 0,55 | 42,91 | 23.597
[7 empty] | Valor do BDI => |  | 93,85
[7 empty] | Valor com BDI => |  | 408,50
| 5.10.168 | 89400 | SINAPI | TÊ DE REDUÇÃO, PVC, SOLDÁVEL, DN 32MM X 25MM, INSTALADO EM RAMAL OU SUB-RAMAL DE ÁGUA - FORNECIMENTO E INSTALAÇÃO. AF_12/2014 | INHI - INSTALAÇÕES HIDROS SANITÁRIAS | UN | 50,0 | 14,68 | 734,00
|  | 88248 | SINAPI | AUXILIAR DE ENCANADOR OU BOMBEIRO HIDRÁULICO COM ENCARGOS COMPLEMENTARES | SEDI - SERVIÇOS DIVERSOS | H | 11,9 | 15,90 | 189.2715
|  | 88267 | SINAPI | ENCANADOR OU BOMBEIRO HIDRÁULICO COM ENCARGOS COMPLEMENTARES | SEDI - SERVIÇOS DIVERSOS | H | 11,9 | 19,68 | 234.2681
|  | 00007136 | SINAPI | TE DE REDUCAO, PVC, SOLDAVEL, 90 GRAUS, 32 MM X 25 MM, PARA AGUA FRIA PREDIAL | Material | UN | 50,0 | 4,86 | 243.079
|  | 00020083 | SINAPI | SOLUCAO LIMPADORA PARA PVC, FRASCO COM 1000 CM3 | Material | UN | 0,85 | 37,26 | 31.6813
|  | 00038383 | SINAPI | LIXA D'AGUA EM FOLHA, GRAO 100 | Material | UN | 4,45 | 1,27 | 5.6533
|  | 00000122 | SINAPI | ADESIVO PLASTICO PARA PVC, FRASCO COM 850 GR | Material | UN | 0,7 | 42,91 | 30.0468
[7 empty] | Valor do BDI => |  | 219,03
[7 empty] | Valor com BDI => |  | 953,00
| 5.10.169 | 73888/004 | SINAPI | ASSENTAMENTO TUBO PVC COM JUNTA ELASTICA, DN 150 MM - (OU RPVC, OU PVC DEFOFO, OU PRFV P/ AGUA) | ASTU - ASSENTAMENTO DE TUBOS E PECAS | M | 150,0 | 2,97 | 445,50
|  | 88246 | SINAPI | ASSENTADOR DE TUBOS COM ENCARGOS COMPLEMENTARES | SEDI - SERVIÇOS DIVERSOS | H | 9,0 | 19,62 | 176.3662
|  | 88316 | SINAPI | SERVENTE COM ENCARGOS COMPLEMENTARES | SEDI - SERVIÇOS DIVERSOS | H | 18,0 | 14,97 | 269.1338
[7 empty] | Valor do BDI => |  | 132,94
[7 empty] | Valor com BDI => |  | 579,00
| 5.10.170 | 73888/001 | SINAPI | ASSENTAMENTO TUBO PVC COM JUNTA ELASTICA, DN 50 MM - (OU RPVC, OU PVC DEFOFO, OU PRFV) - PARA AGUA. | ASTU - ASSENTAMENTO DE TUBOS E PECAS | M | 100,0 | 1,49 | 149,00
|  | 88246 | SINAPI | ASSENTADOR DE TUBOS COM ENCARGOS COMPLEMENTARES | SEDI - SERVIÇOS DIVERSOS | H | 3,0 | 19,62 | 58.9867
|  | 88316 | SINAPI | SERVENTE COM ENCARGOS COMPLEMENTARES | SEDI - SERVIÇOS DIVERSOS | H | 6,0 | 14,97 | 90.0133
[7 empty] | Valor do BDI => |  | 44,46
[7 empty] | Valor com BDI => |  | 193,00
| 5.10.171 | 89957 | SINAPI | PONTO DE CONSUMO TERMINAL DE ÁGUA FRIA (SUBRAMAL) COM TUBULAÇÃO DE PVC, DN 25 MM, INSTALADO EM RAMAL DE ÁGUA, INCLUSOS RASGO E CHUMBAMENTO EM ALVENARIA. AF_12/2014 | INHI - INSTALAÇÕES HIDROS SANITÁRIAS | UN | 10,0 | 105,30 | 1.053,00
|  | 89362 | SINAPI | JOELHO 90 GRAUS, PVC, SOLDÁVEL, DN 25MM, INSTALADO EM RAMAL OU SUB-RAMAL DE ÁGUA - FORNECIMENTO E INSTALAÇÃO. AF_12/2014 | INHI - INSTALAÇÕES HIDROS SANITÁRIAS | UN | 11,8 | 6,63 | 78.235
|  | 89366 | SINAPI | JOELHO 90 GRAUS COM BUCHA DE LATÃO, PVC, SOLDÁVEL, DN 25MM, X 3/4 INSTALADO EM RAMAL OU SUB-RAMAL DE ÁGUA - FORNECIMENTO E INSTALAÇÃO. AF_12/2014 | INHI - INSTALAÇÕES HIDROS SANITÁRIAS | UN | 10,0 | 11,73 | 117.3016
|  | 89395 | SINAPI | TE, PVC, SOLDÁVEL, DN 25MM, INSTALADO EM RAMAL OU SUB-RAMAL DE ÁGUA - FORNECIMENTO E INSTALAÇÃO. AF_12/2014 | INHI - INSTALAÇÕES HIDROS SANITÁRIAS | UN | 8,9 | 9,18 | 81.7031
|  | 89356 | SINAPI | TUBO, PVC, SOLDÁVEL, DN 25MM, INSTALADO EM RAMAL OU SUB-RAMAL DE ÁGUA - FORNECIMENTO E INSTALAÇÃO. AF_12/2014 | INHI - INSTALAÇÕES HIDROS SANITÁRIAS | M | 21,4 | 16,63 | 355.8867
|  | 90443 | SINAPI | RASGO EM ALVENARIA PARA RAMAIS/ DISTRIBUIÇÃO COM DIAMETROS MENORES OU IGUAIS A 40 MM. AF_05/2015 | INHI - INSTALAÇÕES HIDROS SANITÁRIAS | M | 21,4 | 9,95 | 212.9328
|  | 90466 | SINAPI | CHUMBAMENTO LINEAR EM ALVENARIA PARA RAMAIS/DISTRIBUIÇÃO COM DIÂMETROS MENORES OU IGUAIS A 40 MM. AF_05/2015 | INHI - INSTALAÇÕES HIDROS SANITÁRIAS | M | 21,4 | 9,67 | 206.9408
[7 empty] | Valor do BDI => |  | 314,22
[7 empty] | Valor com BDI => |  | 1.367,20
| 5.10.172 | 90709 | SINAPI | TUBO DE PVC PARA REDE COLETORA DE ESGOTO DE PAREDE MACIÇA, DN 100 MM, JUNTA ELÁSTICA, INSTALADO EM LOCAL COM NÍVEL ALTO DE INTERFERÊNCIAS - FORNECIMENTO E ASSENTAMENTO. AF_06/2015 | ASTU - ASSENTAMENTO DE TUBOS E PECAS | M | 100,0 | 20,75 | 2.075,00
|  | 88246 | SINAPI | ASSENTADOR DE TUBOS COM ENCARGOS COMPLEMENTARES | SEDI - SERVIÇOS DIVERSOS | H | 10,74 | 19,62 | 210.7
|  | 88316 | SINAPI | SERVENTE COM ENCARGOS COMPLEMENTARES | SEDI - SERVIÇOS DIVERSOS | H | 10,74 | 14,97 | 160.7635
|  | 00036365 | SINAPI | TUBO COLETOR DE ESGOTO PVC, JEI, DN 100 MM (NBR 7362) | Material | M | 105,0 | 16,07 | 1687.1996
|  | 00020078 | SINAPI | PASTA LUBRIFICANTE PARA TUBOS E CONEXOES COM JUNTA ELASTICA (USO EM PVC, ACO, POLIETILENO E OUTROS) ( DE *400* G) | Material | UN | 1,04 | 15,71 | 16.3369
[7 empty] | Valor do BDI => |  | 619,18
[7 empty] | Valor com BDI => |  | 2.694,00
| 5.10.173 | 90710 | SINAPI | TUBO DE PVC PARA REDE COLETORA DE ESGOTO DE PAREDE MACIÇA, DN 150 MM, JUNTA ELÁSTICA, INSTALADO EM LOCAL COM NÍVEL ALTO DE INTERFERÊNCIAS - FORNECIMENTO E ASSENTAMENTO. AF_06/2015 | ASTU - ASSENTAMENTO DE TUBOS E PECAS | M | 100,0 | 40,70 | 4.070,00
|  | 88246 | SINAPI | ASSENTADOR DE TUBOS COM ENCARGOS COMPLEMENTARES | SEDI - SERVIÇOS DIVERSOS | H | 12,07 | 19,62 | 236.7966
|  | 88316 | SINAPI | SERVENTE COM ENCARGOS COMPLEMENTARES | SEDI - SERVIÇOS DIVERSOS | H | 12,07 | 14,97 | 180.6751
|  | 00041936 | SINAPI | TUBO COLETOR DE ESGOTO, PVC, JEI, DN 150 MM (NBR 7362) | Material | M | 105,0 | 34,57 | 3629.5933
|  | 00020078 | SINAPI | PASTA LUBRIFICANTE PARA TUBOS E CONEXOES COM JUNTA ELASTICA (USO EM PVC, ACO, POLIETILENO E OUTROS) ( DE *400* G) | Material | UN | 1,46 | 15,71 | 22.935
[7 empty] | Valor do BDI => |  | 1.214,49
[7 empty] | Valor com BDI => |  | 5.284,00
| 5.10.174 | 89744 | SINAPI | JOELHO 90 GRAUS, PVC, SERIE NORMAL, ESGOTO PREDIAL, DN 100 MM, JUNTA ELÁSTICA, FORNECIDO E INSTALADO EM RAMAL DE DESCARGA OU RAMAL DE ESGOTO SANITÁRIO. AF_12/2014 | INHI - INSTALAÇÕES HIDROS SANITÁRIAS | UN | 10,0 | 17,90 | 179,00
|  | 88248 | SINAPI | AUXILIAR DE ENCANADOR OU BOMBEIRO HIDRÁULICO COM ENCARGOS COMPLEMENTARES | SEDI - SERVIÇOS DIVERSOS | H | 2,5 | 15,90 | 39.7552
|  | 88267 | SINAPI | ENCANADOR OU BOMBEIRO HIDRÁULICO COM ENCARGOS COMPLEMENTARES | SEDI - SERVIÇOS DIVERSOS | H | 2,5 | 19,68 | 49.2064
|  | 00020078 | SINAPI | PASTA LUBRIFICANTE PARA TUBOS E CONEXOES COM JUNTA ELASTICA (USO EM PVC, ACO, POLIETILENO E OUTROS) ( DE *400* G) | Material | UN | 0,46 | 15,71 | 7.2275
|  | 00003520 | SINAPI | JOELHO PVC SOLD 90G PB P/ ESG PREDIAL DN 100MM | Material | UN | 10,0 | 6,48 | 64.8085
|  | 00000301 | SINAPI | ANEL BORRACHA PARA TUBO ESGOTO PREDIAL, DN 100 MM (NBR 5688) | Material | UN | 10,0 | 1,80 | 18.0024
[7 empty] | Valor do BDI => |  | 53,41
[7 empty] | Valor com BDI => |  | 232,40
| 5.10.175 | 89746 | SINAPI | JOELHO 45 GRAUS, PVC, SERIE NORMAL, ESGOTO PREDIAL, DN 100 MM, JUNTA ELÁSTICA, FORNECIDO E INSTALADO EM RAMAL DE DESCARGA OU RAMAL DE ESGOTO SANITÁRIO. AF_12/2014 | INHI - INSTALAÇÕES HIDROS SANITÁRIAS | UN | 10,0 | 17,97 | 179,70
|  | 88248 | SINAPI | AUXILIAR DE ENCANADOR OU BOMBEIRO HIDRÁULICO COM ENCARGOS COMPLEMENTARES | SEDI - SERVIÇOS DIVERSOS | H | 2,5 | 15,90 | 39.7552
|  | 88267 | SINAPI | ENCANADOR OU BOMBEIRO HIDRÁULICO COM ENCARGOS COMPLEMENTARES | SEDI - SERVIÇOS DIVERSOS | H | 2,5 | 19,68 | 49.2064
|  | 00020078 | SINAPI | PASTA LUBRIFICANTE PARA TUBOS E CONEXOES COM JUNTA ELASTICA (USO EM PVC, ACO, POLIETILENO E OUTROS) ( DE *400* G) | Material | UN | 0,46 | 15,71 | 7.2275
|  | 00003528 | SINAPI | JOELHO PVC, SOLDAVEL, PB, 45 GRAUS, DN 100 MM, PARA ESGOTO PREDIAL | Material | UN | 10,0 | 6,55 | 65.5085
|  | 00000301 | SINAPI | ANEL BORRACHA PARA TUBO ESGOTO PREDIAL, DN 100 MM (NBR 5688) | Material | UN | 10,0 | 1,80 | 18.0023
[7 empty] | Valor do BDI => |  | 53,62
[7 empty] | Valor com BDI => |  | 233,30
| 5.10.176 | 89796 | SINAPI | TE, PVC, SERIE NORMAL, ESGOTO PREDIAL, DN 100 X 100 MM, JUNTA ELÁSTICA, FORNECIDO E INSTALADO EM RAMAL DE DESCARGA OU RAMAL DE ESGOTO SANITÁRIO. AF_12/2014 | INHI - INSTALAÇÕES HIDROS SANITÁRIAS | UN | 10,0 | 29,08 | 290,80
|  | 88248 | SINAPI | AUXILIAR DE ENCANADOR OU BOMBEIRO HIDRÁULICO COM ENCARGOS COMPLEMENTARES | SEDI - SERVIÇOS DIVERSOS | H | 3,3 | 15,90 | 52.4759
|  | 88267 | SINAPI | ENCANADOR OU BOMBEIRO HIDRÁULICO COM ENCARGOS COMPLEMENTARES | SEDI - SERVIÇOS DIVERSOS | H | 3,3 | 19,68 | 64.9513
|  | 00007091 | SINAPI | TE SANITARIO, PVC, DN 100 X 100 MM, SERIE NORMAL, PARA ESGOTO PREDIAL | Material | UN | 10,0 | 12,29 | 122.9139
|  | 00020078 | SINAPI | PASTA LUBRIFICANTE PARA TUBOS E CONEXOES COM JUNTA ELASTICA (USO EM PVC, ACO, POLIETILENO E OUTROS) ( DE *400* G) | Material | UN | 0,92 | 15,71 | 14.4548
|  | 00000301 | SINAPI | ANEL BORRACHA PARA TUBO ESGOTO PREDIAL, DN 100 MM (NBR 5688) | Material | UN | 20,0 | 1,80 | 36.0041
[7 empty] | Valor do BDI => |  | 86,77
[7 empty] | Valor com BDI => |  | 377,60
| 5.10.177 | 89708 | SINAPI | CAIXA SIFONADA, PVC, DN 150 X 185 X 75 MM, JUNTA ELÁSTICA, FORNECIDA E INSTALADA EM RAMAL DE DESCARGA OU EM RAMAL DE ESGOTO SANITÁRIO. AF_12/2014_P | INHI - INSTALAÇÕES HIDROS SANITÁRIAS | UN | 15,0 | 44,01 | 660,15
|  | 88248 | SINAPI | AUXILIAR DE ENCANADOR OU BOMBEIRO HIDRÁULICO COM ENCARGOS COMPLEMENTARES | SEDI - SERVIÇOS DIVERSOS | H | 5,7 | 15,90 | 90.6351
|  | 88267 | SINAPI | ENCANADOR OU BOMBEIRO HIDRÁULICO COM ENCARGOS COMPLEMENTARES | SEDI - SERVIÇOS DIVERSOS | H | 5,7 | 19,68 | 112.1824
|  | 00020083 | SINAPI | SOLUCAO LIMPADORA PARA PVC, FRASCO COM 1000 CM3 | Material | UN | 0,3375 | 37,26 | 12.576
|  | 00020078 | SINAPI | PASTA LUBRIFICANTE PARA TUBOS E CONEXOES COM JUNTA ELASTICA (USO EM PVC, ACO, POLIETILENO E OUTROS) ( DE *400* G) | Material | UN | 0,45 | 15,71 | 7.0699
|  | 00038383 | SINAPI | LIXA D'AGUA EM FOLHA, GRAO 100 | Material | UN | 0,855 | 1,27 | 1.0859
|  | 00011714 | SINAPI | CAIXA SIFONADA PVC, 150 X 185 X 75 MM, COM GRELHA QUADRADA BRANCA | Material | UN | 15,0 | 27,04 | 405.623
|  | 00000297 | SINAPI | ANEL BORRACHA PARA TUBO ESGOTO PREDIAL DN 75 MM (NBR 5688) | Material | UN | 15,0 | 1,43 | 21.4512
|  | 00000122 | SINAPI | ADESIVO PLASTICO PARA PVC, FRASCO COM 850 GR | Material | UN | 0,222 | 42,91 | 9.5266
[7 empty] | Valor do BDI => |  | 196,99
[7 empty] | Valor com BDI => |  | 857,10
| 5.10.178 | 89810 | SINAPI | JOELHO 45 GRAUS, PVC, SERIE NORMAL, ESGOTO PREDIAL, DN 100 MM, JUNTA ELÁSTICA, FORNECIDO E INSTALADO EM PRUMADA DE ESGOTO SANITÁRIO OU VENTILAÇÃO. AF_12/2014 | INHI - INSTALAÇÕES HIDROS SANITÁRIAS | UN | 15,0 | 13,34 | 200,10
|  | 88248 | SINAPI | AUXILIAR DE ENCANADOR OU BOMBEIRO HIDRÁULICO COM ENCARGOS COMPLEMENTARES | SEDI - SERVIÇOS DIVERSOS | H | 1,8 | 15,90 | 28.6152
|  | 88267 | SINAPI | ENCANADOR OU BOMBEIRO HIDRÁULICO COM ENCARGOS COMPLEMENTARES | SEDI - SERVIÇOS DIVERSOS | H | 1,8 | 19,68 | 35.418
|  | 00020078 | SINAPI | PASTA LUBRIFICANTE PARA TUBOS E CONEXOES COM JUNTA ELASTICA (USO EM PVC, ACO, POLIETILENO E OUTROS) ( DE *400* G) | Material | UN | 0,69 | 15,71 | 10.8381
|  | 00003528 | SINAPI | JOELHO PVC, SOLDAVEL, PB, 45 GRAUS, DN 100 MM, PARA ESGOTO PREDIAL | Material | UN | 15,0 | 6,55 | 98.2334
|  | 00000301 | SINAPI | ANEL BORRACHA PARA TUBO ESGOTO PREDIAL, DN 100 MM (NBR 5688) | Material | UN | 15,0 | 1,80 | 26.9954
[7 empty] | Valor do BDI => |  | 59,71
[7 empty] | Valor com BDI => |  | 259,80
| 5.10.179 | 89851 | SINAPI | JOELHO 45 GRAUS, PVC, SERIE NORMAL, ESGOTO PREDIAL, DN 100 MM, JUNTA ELÁSTICA, FORNECIDO E INSTALADO EM SUBCOLETOR AÉREO DE ESGOTO SANITÁRIO. AF_12/2014 | INHI - INSTALAÇÕES HIDROS SANITÁRIAS | UN | 15,0 | 17,61 | 264,15
|  | 88248 | SINAPI | AUXILIAR DE ENCANADOR OU BOMBEIRO HIDRÁULICO COM ENCARGOS COMPLEMENTARES | SEDI - SERVIÇOS DIVERSOS | H | 3,6 | 15,90 | 57.234
|  | 88267 | SINAPI | ENCANADOR OU BOMBEIRO HIDRÁULICO COM ENCARGOS COMPLEMENTARES | SEDI - SERVIÇOS DIVERSOS | H | 3,6 | 19,68 | 70.8405
|  | 00020078 | SINAPI | PASTA LUBRIFICANTE PARA TUBOS E CONEXOES COM JUNTA ELASTICA (USO EM PVC, ACO, POLIETILENO E OUTROS) ( DE *400* G) | Material | UN | 0,69 | 15,71 | 10.8388
|  | 00003528 | SINAPI | JOELHO PVC, SOLDAVEL, PB, 45 GRAUS, DN 100 MM, PARA ESGOTO PREDIAL | Material | UN | 15,0 | 6,55 | 98.2396
|  | 00000301 | SINAPI | ANEL BORRACHA PARA TUBO ESGOTO PREDIAL, DN 100 MM (NBR 5688) | Material | UN | 15,0 | 1,80 | 26.9971
[7 empty] | Valor do BDI => |  | 78,82
[7 empty] | Valor com BDI => |  | 342,90
| 5.10.180 | 89855 | SINAPI | JOELHO 45 GRAUS, PVC, SERIE NORMAL, ESGOTO PREDIAL, DN 150 MM, JUNTA ELÁSTICA, FORNECIDO E INSTALADO EM SUBCOLETOR AÉREO DE ESGOTO SANITÁRIO. AF_12/2014 | INHI - INSTALAÇÕES HIDROS SANITÁRIAS | UN | 15,0 | 55,29 | 829,35
|  | 88248 | SINAPI | AUXILIAR DE ENCANADOR OU BOMBEIRO HIDRÁULICO COM ENCARGOS COMPLEMENTARES | SEDI - SERVIÇOS DIVERSOS | H | 4,95 | 15,90 | 78.7034
|  | 88267 | SINAPI | ENCANADOR OU BOMBEIRO HIDRÁULICO COM ENCARGOS COMPLEMENTARES | SEDI - SERVIÇOS DIVERSOS | H | 4,95 | 19,68 | 97.4141
|  | 00020078 | SINAPI | PASTA LUBRIFICANTE PARA TUBOS E CONEXOES COM JUNTA ELASTICA (USO EM PVC, ACO, POLIETILENO E OUTROS) ( DE *400* G) | Material | UN | 1,05 | 15,71 | 16.4952
|  | 00020128 | SINAPI | JOELHO PVC LEVE, 45 GRAUS, DN 150 MM, PARA ESGOTO PREDIAL | Material | UN | 15,0 | 36,06 | 540.8892
|  | 00000305 | SINAPI | ANEL BORRACHA, PARA TUBO PVC, REDE COLETOR ESGOTO, DN 150 MM (NBR 7362) | Material | UN | 15,0 | 6,39 | 95.8481
[7 empty] | Valor do BDI => |  | 247,48
[7 empty] | Valor com BDI => |  | 1.076,85
| 5.10.181 | 89726 | SINAPI | JOELHO 45 GRAUS, PVC, SERIE NORMAL, ESGOTO PREDIAL, DN 40 MM, JUNTA SOLDÁVEL, FORNECIDO E INSTALADO EM RAMAL DE DESCARGA OU RAMAL DE ESGOTO SANITÁRIO. AF_12/2014 | INHI - INSTALAÇÕES HIDROS SANITÁRIAS | UN | 15,0 | 6,64 | 99,60
|  | 88248 | SINAPI | AUXILIAR DE ENCANADOR OU BOMBEIRO HIDRÁULICO COM ENCARGOS COMPLEMENTARES | SEDI - SERVIÇOS DIVERSOS | H | 1,5 | 15,90 | 23.8558
|  | 88267 | SINAPI | ENCANADOR OU BOMBEIRO HIDRÁULICO COM ENCARGOS COMPLEMENTARES | SEDI - SERVIÇOS DIVERSOS | H | 1,5 | 19,68 | 29.5272
|  | 00020083 | SINAPI | SOLUCAO LIMPADORA PARA PVC, FRASCO COM 1000 CM3 | Material | UN | 0,225 | 37,26 | 8.3855
|  | 00038383 | SINAPI | LIXA D'AGUA EM FOLHA, GRAO 100 | Material | UN | 0,315 | 1,27 | 0.40015
|  | 00003516 | SINAPI | JOELHO PVC, SOLDAVEL, BB, 45 GRAUS, DN 40 MM, PARA ESGOTO PREDIAL | Material | UN | 15,0 | 2,07 | 31.0576
|  | 00000122 | SINAPI | ADESIVO PLASTICO PARA PVC, FRASCO COM 850 GR | Material | UN | 0,1485 | 42,91 | 6.3737
[7 empty] | Valor do BDI => |  | 29,72
[7 empty] | Valor com BDI => |  | 129,30
| 5.10.182 | 89802 | SINAPI | JOELHO 45 GRAUS, PVC, SERIE NORMAL, ESGOTO PREDIAL, DN 50 MM, JUNTA ELÁSTICA, FORNECIDO E INSTALADO EM PRUMADA DE ESGOTO SANITÁRIO OU VENTILAÇÃO. AF_12/2014 | INHI - INSTALAÇÕES HIDROS SANITÁRIAS | UN | 15,0 | 5,27 | 79,05
|  | 88248 | SINAPI | AUXILIAR DE ENCANADOR OU BOMBEIRO HIDRÁULICO COM ENCARGOS COMPLEMENTARES | SEDI - SERVIÇOS DIVERSOS | H | 0,6 | 15,90 | 9.5447
|  | 88267 | SINAPI | ENCANADOR OU BOMBEIRO HIDRÁULICO COM ENCARGOS COMPLEMENTARES | SEDI - SERVIÇOS DIVERSOS | H | 0,6 | 19,68 | 11.8138
|  | 00020078 | SINAPI | PASTA LUBRIFICANTE PARA TUBOS E CONEXOES COM JUNTA ELASTICA (USO EM PVC, ACO, POLIETILENO E OUTROS) ( DE *400* G) | Material | UN | 0,3 | 15,71 | 4.7153
|  | 00003518 | SINAPI | JOELHO PVC, SOLDAVEL, PB, 45 GRAUS, DN 50 MM, PARA ESGOTO PREDIAL | Material | UN | 15,0 | 2,52 | 37.8187
|  | 00000296 | SINAPI | ANEL BORRACHA PARA TUBO ESGOTO PREDIAL DN 50 MM (NBR 5688) | Material | UN | 15,0 | 1,01 | 15.1575
[7 empty] | Valor do BDI => |  | 23,59
[7 empty] | Valor com BDI => |  | 102,60
| 5.10.183 | 89732 | SINAPI | JOELHO 45 GRAUS, PVC, SERIE NORMAL, ESGOTO PREDIAL, DN 50 MM, JUNTA ELÁSTICA, FORNECIDO E INSTALADO EM RAMAL DE DESCARGA OU RAMAL DE ESGOTO SANITÁRIO. AF_12/2014 | INHI - INSTALAÇÕES HIDROS SANITÁRIAS | UN | 15,0 | 8,47 | 127,05
|  | 88248 | SINAPI | AUXILIAR DE ENCANADOR OU BOMBEIRO HIDRÁULICO COM ENCARGOS COMPLEMENTARES | SEDI - SERVIÇOS DIVERSOS | H | 1,95 | 15,90 | 31.0065
|  | 88267 | SINAPI | ENCANADOR OU BOMBEIRO HIDRÁULICO COM ENCARGOS COMPLEMENTARES | SEDI - SERVIÇOS DIVERSOS | H | 1,95 | 19,68 | 38.3778
|  | 00020078 | SINAPI | PASTA LUBRIFICANTE PARA TUBOS E CONEXOES COM JUNTA ELASTICA (USO EM PVC, ACO, POLIETILENO E OUTROS) ( DE *400* G) | Material | UN | 0,3 | 15,71 | 4.7132
|  | 00003518 | SINAPI | JOELHO PVC, SOLDAVEL, PB, 45 GRAUS, DN 50 MM, PARA ESGOTO PREDIAL | Material | UN | 15,0 | 2,52 | 37.8018
|  | 00000296 | SINAPI | ANEL BORRACHA PARA TUBO ESGOTO PREDIAL DN 50 MM (NBR 5688) | Material | UN | 15,0 | 1,01 | 15.1507
[7 empty] | Valor do BDI => |  | 37,91
[7 empty] | Valor com BDI => |  | 165,00
| 5.10.184 | 89806 | SINAPI | JOELHO 45 GRAUS, PVC, SERIE NORMAL, ESGOTO PREDIAL, DN 75 MM, JUNTA ELÁSTICA, FORNECIDO E INSTALADO EM PRUMADA DE ESGOTO SANITÁRIO OU VENTILAÇÃO. AF_12/2014 | INHI - INSTALAÇÕES HIDROS SANITÁRIAS | UN | 15,0 | 10,53 | 157,95
|  | 88248 | SINAPI | AUXILIAR DE ENCANADOR OU BOMBEIRO HIDRÁULICO COM ENCARGOS COMPLEMENTARES | SEDI - SERVIÇOS DIVERSOS | H | 1,2 | 15,90 | 19.0842
|  | 88267 | SINAPI | ENCANADOR OU BOMBEIRO HIDRÁULICO COM ENCARGOS COMPLEMENTARES | SEDI - SERVIÇOS DIVERSOS | H | 1,2 | 19,68 | 23.6212
|  | 00020078 | SINAPI | PASTA LUBRIFICANTE PARA TUBOS E CONEXOES COM JUNTA ELASTICA (USO EM PVC, ACO, POLIETILENO E OUTROS) ( DE *400* G) | Material | UN | 0,45 | 15,71 | 7.071
|  | 00003519 | SINAPI | JOELHO PVC, SOLDAVEL, PB, 45 GRAUS, DN 75 MM, PARA ESGOTO PREDIAL | Material | UN | 15,0 | 5,78 | 86.7189
|  | 00000297 | SINAPI | ANEL BORRACHA PARA TUBO ESGOTO PREDIAL DN 75 MM (NBR 5688) | Material | UN | 15,0 | 1,43 | 21.4547
[7 empty] | Valor do BDI => |  | 47,13
[7 empty] | Valor com BDI => |  | 205,05
| 5.10.185 | 89739 | SINAPI | JOELHO 45 GRAUS, PVC, SERIE NORMAL, ESGOTO PREDIAL, DN 75 MM, JUNTA ELÁSTICA, FORNECIDO E INSTALADO EM RAMAL DE DESCARGA OU RAMAL DE ESGOTO SANITÁRIO. AF_12/2014 | INHI - INSTALAÇÕES HIDROS SANITÁRIAS | UN | 15,0 | 14,44 | 216,60
|  | 88248 | SINAPI | AUXILIAR DE ENCANADOR OU BOMBEIRO HIDRÁULICO COM ENCARGOS COMPLEMENTARES | SEDI - SERVIÇOS DIVERSOS | H | 2,85 | 15,90 | 45.3103
|  | 88267 | SINAPI | ENCANADOR OU BOMBEIRO HIDRÁULICO COM ENCARGOS COMPLEMENTARES | SEDI - SERVIÇOS DIVERSOS | H | 2,85 | 19,68 | 56.0822
|  | 00020078 | SINAPI | PASTA LUBRIFICANTE PARA TUBOS E CONEXOES COM JUNTA ELASTICA (USO EM PVC, ACO, POLIETILENO E OUTROS) ( DE *400* G) | Material | UN | 0,45 | 15,71 | 7.0688
|  | 00003519 | SINAPI | JOELHO PVC, SOLDAVEL, PB, 45 GRAUS, DN 75 MM, PARA ESGOTO PREDIAL | Material | UN | 15,0 | 5,78 | 86.691
|  | 00000297 | SINAPI | ANEL BORRACHA PARA TUBO ESGOTO PREDIAL DN 75 MM (NBR 5688) | Material | UN | 15,0 | 1,43 | 21.4478
[7 empty] | Valor do BDI => |  | 64,63
[7 empty] | Valor com BDI => |  | 281,25
| 5.10.186 | 89809 | SINAPI | JOELHO 90 GRAUS, PVC, SERIE NORMAL, ESGOTO PREDIAL, DN 100 MM, JUNTA ELÁSTICA, FORNECIDO E INSTALADO EM PRUMADA DE ESGOTO SANITÁRIO OU VENTILAÇÃO. AF_12/2014 | INHI - INSTALAÇÕES HIDROS SANITÁRIAS | UN | 15,0 | 13,27 | 199,05
|  | 88248 | SINAPI | AUXILIAR DE ENCANADOR OU BOMBEIRO HIDRÁULICO COM ENCARGOS COMPLEMENTARES | SEDI - SERVIÇOS DIVERSOS | H | 1,8 | 15,90 | 28.6151
|  | 88267 | SINAPI | ENCANADOR OU BOMBEIRO HIDRÁULICO COM ENCARGOS COMPLEMENTARES | SEDI - SERVIÇOS DIVERSOS | H | 1,8 | 19,68 | 35.418
|  | 00020078 | SINAPI | PASTA LUBRIFICANTE PARA TUBOS E CONEXOES COM JUNTA ELASTICA (USO EM PVC, ACO, POLIETILENO E OUTROS) ( DE *400* G) | Material | UN | 0,69 | 15,71 | 10.8381
|  | 00003520 | SINAPI | JOELHO PVC SOLD 90G PB P/ ESG PREDIAL DN 100MM | Material | UN | 15,0 | 6,48 | 97.1834
|  | 00000301 | SINAPI | ANEL BORRACHA PARA TUBO ESGOTO PREDIAL, DN 100 MM (NBR 5688) | Material | UN | 15,0 | 1,80 | 26.9954
[7 empty] | Valor do BDI => |  | 59,40
[7 empty] | Valor com BDI => |  | 258,45
| 5.10.187 | 89850 | SINAPI | JOELHO 90 GRAUS, PVC, SERIE NORMAL, ESGOTO PREDIAL, DN 100 MM, JUNTA ELÁSTICA, FORNECIDO E INSTALADO EM SUBCOLETOR AÉREO DE ESGOTO SANITÁRIO. AF_12/2014 | INHI - INSTALAÇÕES HIDROS SANITÁRIAS | UN | 15,0 | 17,54 | 263,10
|  | 88248 | SINAPI | AUXILIAR DE ENCANADOR OU BOMBEIRO HIDRÁULICO COM ENCARGOS COMPLEMENTARES | SEDI - SERVIÇOS DIVERSOS | H | 3,6 | 15,90 | 57.2339
|  | 88267 | SINAPI | ENCANADOR OU BOMBEIRO HIDRÁULICO COM ENCARGOS COMPLEMENTARES | SEDI - SERVIÇOS DIVERSOS | H | 3,6 | 19,68 | 70.8405
|  | 00020078 | SINAPI | PASTA LUBRIFICANTE PARA TUBOS E CONEXOES COM JUNTA ELASTICA (USO EM PVC, ACO, POLIETILENO E OUTROS) ( DE *400* G) | Material | UN | 0,69 | 15,71 | 10.8388
|  | 00003520 | SINAPI | JOELHO PVC SOLD 90G PB P/ ESG PREDIAL DN 100MM | Material | UN | 15,0 | 6,48 | 97.1897
|  | 00000301 | SINAPI | ANEL BORRACHA PARA TUBO ESGOTO PREDIAL, DN 100 MM (NBR 5688) | Material | UN | 15,0 | 1,80 | 26.9971
[7 empty] | Valor do BDI => |  | 78,51
[7 empty] | Valor com BDI => |  | 341,55
| 5.10.188 | 89854 | SINAPI | JOELHO 90 GRAUS, PVC, SERIE NORMAL, ESGOTO PREDIAL, DN 150 MM, JUNTA ELÁSTICA, FORNECIDO E INSTALADO EM SUBCOLETOR AÉREO DE ESGOTO SANITÁRIO. AF_12/2014 | INHI - INSTALAÇÕES HIDROS SANITÁRIAS | UN | 15,0 | 51,71 | 775,65
|  | 88248 | SINAPI | AUXILIAR DE ENCANADOR OU BOMBEIRO HIDRÁULICO COM ENCARGOS COMPLEMENTARES | SEDI - SERVIÇOS DIVERSOS | H | 4,95 | 15,90 | 78.7033
|  | 88267 | SINAPI | ENCANADOR OU BOMBEIRO HIDRÁULICO COM ENCARGOS COMPLEMENTARES | SEDI - SERVIÇOS DIVERSOS | H | 4,95 | 19,68 | 97.4139
|  | 00020078 | SINAPI | PASTA LUBRIFICANTE PARA TUBOS E CONEXOES COM JUNTA ELASTICA (USO EM PVC, ACO, POLIETILENO E OUTROS) ( DE *400* G) | Material | UN | 1,05 | 15,71 | 16.4951
|  | 00020131 | SINAPI | JOELHO PVC LEVE 90G DN 150MM | Material | UN | 15,0 | 32,48 | 487.1896
|  | 00000305 | SINAPI | ANEL BORRACHA, PARA TUBO PVC, REDE COLETOR ESGOTO, DN 150 MM (NBR 7362) | Material | UN | 15,0 | 6,39 | 95.848
[7 empty] | Valor do BDI => |  | 231,45
[7 empty] | Valor com BDI => |  | 1.007,10
| 5.10.189 | 89724 | SINAPI | JOELHO 90 GRAUS, PVC, SERIE NORMAL, ESGOTO PREDIAL, DN 40 MM, JUNTA SOLDÁVEL, FORNECIDO E INSTALADO EM RAMAL DE DESCARGA OU RAMAL DE ESGOTO SANITÁRIO. AF_12/2014 | INHI - INSTALAÇÕES HIDROS SANITÁRIAS | UN | 10,0 | 5,83 | 58,30
|  | 88248 | SINAPI | AUXILIAR DE ENCANADOR OU BOMBEIRO HIDRÁULICO COM ENCARGOS COMPLEMENTARES | SEDI - SERVIÇOS DIVERSOS | H | 1,0 | 15,90 | 15.9044
|  | 88267 | SINAPI | ENCANADOR OU BOMBEIRO HIDRÁULICO COM ENCARGOS COMPLEMENTARES | SEDI - SERVIÇOS DIVERSOS | H | 1,0 | 19,68 | 19.6855
|  | 00020083 | SINAPI | SOLUCAO LIMPADORA PARA PVC, FRASCO COM 1000 CM3 | Material | UN | 0,15 | 37,26 | 5.5906
|  | 00038383 | SINAPI | LIXA D'AGUA EM FOLHA, GRAO 100 | Material | UN | 0,21 | 1,27 | 0.26677
|  | 00003517 | SINAPI | JOELHO PVC, SOLDAVEL, BB, 90 GRAUS, DN 40 MM, PARA ESGOTO PREDIAL | Material | UN | 10,0 | 1,26 | 12.6035
|  | 00000122 | SINAPI | ADESIVO PLASTICO PARA PVC, FRASCO COM 850 GR | Material | UN | 0,099 | 42,91 | 4.2493
[7 empty] | Valor do BDI => |  | 17,40
[7 empty] | Valor com BDI => |  | 75,70
| 5.10.190 | 89801 | SINAPI | JOELHO 90 GRAUS, PVC, SERIE NORMAL, ESGOTO PREDIAL, DN 50 MM, JUNTA ELÁSTICA, FORNECIDO E INSTALADO EM PRUMADA DE ESGOTO SANITÁRIO OU VENTILAÇÃO. AF_12/2014 | INHI - INSTALAÇÕES HIDROS SANITÁRIAS | UN | 10,0 | 4,69 | 46,90
|  | 88248 | SINAPI | AUXILIAR DE ENCANADOR OU BOMBEIRO HIDRÁULICO COM ENCARGOS COMPLEMENTARES | SEDI - SERVIÇOS DIVERSOS | H | 0,4 | 15,90 | 6.3635
|  | 88267 | SINAPI | ENCANADOR OU BOMBEIRO HIDRÁULICO COM ENCARGOS COMPLEMENTARES | SEDI - SERVIÇOS DIVERSOS | H | 0,4 | 19,68 | 7.8764
|  | 00020078 | SINAPI | PASTA LUBRIFICANTE PARA TUBOS E CONEXOES COM JUNTA ELASTICA (USO EM PVC, ACO, POLIETILENO E OUTROS) ( DE *400* G) | Material | UN | 0,2 | 15,71 | 3.1437
|  | 00003526 | SINAPI | JOELHO PVC, SOLDAVEL, PB, 90 GRAUS, DN 50 MM, PARA ESGOTO PREDIAL | Material | UN | 10,0 | 1,94 | 19.4108
|  | 00000296 | SINAPI | ANEL BORRACHA PARA TUBO ESGOTO PREDIAL DN 50 MM (NBR 5688) | Material | UN | 10,0 | 1,01 | 10.1056
[7 empty] | Valor do BDI => |  | 13,99
[7 empty] | Valor com BDI => |  | 60,90
| 5.10.191 | 89731 | SINAPI | JOELHO 90 GRAUS, PVC, SERIE NORMAL, ESGOTO PREDIAL, DN 50 MM, JUNTA ELÁSTICA, FORNECIDO E INSTALADO EM RAMAL DE DESCARGA OU RAMAL DE ESGOTO SANITÁRIO. AF_12/2014 | INHI - INSTALAÇÕES HIDROS SANITÁRIAS | UN | 10,0 | 7,89 | 78,90
|  | 88248 | SINAPI | AUXILIAR DE ENCANADOR OU BOMBEIRO HIDRÁULICO COM ENCARGOS COMPLEMENTARES | SEDI - SERVIÇOS DIVERSOS | H | 1,3 | 15,90 | 20.671
|  | 88267 | SINAPI | ENCANADOR OU BOMBEIRO HIDRÁULICO COM ENCARGOS COMPLEMENTARES | SEDI - SERVIÇOS DIVERSOS | H | 1,3 | 19,68 | 25.5853
|  | 00020078 | SINAPI | PASTA LUBRIFICANTE PARA TUBOS E CONEXOES COM JUNTA ELASTICA (USO EM PVC, ACO, POLIETILENO E OUTROS) ( DE *400* G) | Material | UN | 0,2 | 15,71 | 3.1422
|  | 00003526 | SINAPI | JOELHO PVC, SOLDAVEL, PB, 90 GRAUS, DN 50 MM, PARA ESGOTO PREDIAL | Material | UN | 10,0 | 1,94 | 19.401
|  | 00000296 | SINAPI | ANEL BORRACHA PARA TUBO ESGOTO PREDIAL DN 50 MM (NBR 5688) | Material | UN | 10,0 | 1,01 | 10.1005
[7 empty] | Valor do BDI => |  | 23,54
[7 empty] | Valor com BDI => |  | 102,40
| 5.10.192 | 89805 | SINAPI | JOELHO 90 GRAUS, PVC, SERIE NORMAL, ESGOTO PREDIAL, DN 75 MM, JUNTA ELÁSTICA, FORNECIDO E INSTALADO EM PRUMADA DE ESGOTO SANITÁRIO OU VENTILAÇÃO. AF_12/2014 | INHI - INSTALAÇÕES HIDROS SANITÁRIAS | UN | 10,0 | 9,68 | 96,80
|  | 88248 | SINAPI | AUXILIAR DE ENCANADOR OU BOMBEIRO HIDRÁULICO COM ENCARGOS COMPLEMENTARES | SEDI - SERVIÇOS DIVERSOS | H | 0,8 | 15,90 | 12.723
|  | 88267 | SINAPI | ENCANADOR OU BOMBEIRO HIDRÁULICO COM ENCARGOS COMPLEMENTARES | SEDI - SERVIÇOS DIVERSOS | H | 0,8 | 19,68 | 15.7477
|  | 00020078 | SINAPI | PASTA LUBRIFICANTE PARA TUBOS E CONEXOES COM JUNTA ELASTICA (USO EM PVC, ACO, POLIETILENO E OUTROS) ( DE *400* G) | Material | UN | 0,3 | 15,71 | 4.7141
|  | 00003509 | SINAPI | JOELHO PVC, SOLDAVEL, PB, 90 GRAUS, DN 75 MM, PARA ESGOTO PREDIAL | Material | UN | 10,0 | 4,93 | 49.3117
|  | 00000297 | SINAPI | ANEL BORRACHA PARA TUBO ESGOTO PREDIAL DN 75 MM (NBR 5688) | Material | UN | 10,0 | 1,43 | 14.3034
[7 empty] | Valor do BDI => |  | 28,89
[7 empty] | Valor com BDI => |  | 125,70
| 5.10.193 | 89737 | SINAPI | JOELHO 90 GRAUS, PVC, SERIE NORMAL, ESGOTO PREDIAL, DN 75 MM, JUNTA ELÁSTICA, FORNECIDO E INSTALADO EM RAMAL DE DESCARGA OU RAMAL DE ESGOTO SANITÁRIO. AF_12/2014 | INHI - INSTALAÇÕES HIDROS SANITÁRIAS | UN | 10,0 | 13,59 | 135,90
|  | 88248 | SINAPI | AUXILIAR DE ENCANADOR OU BOMBEIRO HIDRÁULICO COM ENCARGOS COMPLEMENTARES | SEDI - SERVIÇOS DIVERSOS | H | 1,9 | 15,90 | 30.2067
|  | 88267 | SINAPI | ENCANADOR OU BOMBEIRO HIDRÁULICO COM ENCARGOS COMPLEMENTARES | SEDI - SERVIÇOS DIVERSOS | H | 1,9 | 19,68 | 37.3879
|  | 00020078 | SINAPI | PASTA LUBRIFICANTE PARA TUBOS E CONEXOES COM JUNTA ELASTICA (USO EM PVC, ACO, POLIETILENO E OUTROS) ( DE *400* G) | Material | UN | 0,3 | 15,71 | 4.7125
|  | 00003509 | SINAPI | JOELHO PVC, SOLDAVEL, PB, 90 GRAUS, DN 75 MM, PARA ESGOTO PREDIAL | Material | UN | 10,0 | 4,93 | 49.2946
|  | 00000297 | SINAPI | ANEL BORRACHA PARA TUBO ESGOTO PREDIAL DN 75 MM (NBR 5688) | Material | UN | 10,0 | 1,43 | 14.2984
[7 empty] | Valor do BDI => |  | 40,55
[7 empty] | Valor com BDI => |  | 176,50
| 5.10.194 | 89833 | SINAPI | TE, PVC, SERIE NORMAL, ESGOTO PREDIAL, DN 100 X 100 MM, JUNTA ELÁSTICA, FORNECIDO E INSTALADO EM PRUMADA DE ESGOTO SANITÁRIO OU VENTILAÇÃO. AF_12/2014 | INHI - INSTALAÇÕES HIDROS SANITÁRIAS | UN | 10,0 | 23,03 | 230,30
|  | 88248 | SINAPI | AUXILIAR DE ENCANADOR OU BOMBEIRO HIDRÁULICO COM ENCARGOS COMPLEMENTARES | SEDI - SERVIÇOS DIVERSOS | H | 1,6 | 15,90 | 25.4421
|  | 88267 | SINAPI | ENCANADOR OU BOMBEIRO HIDRÁULICO COM ENCARGOS COMPLEMENTARES | SEDI - SERVIÇOS DIVERSOS | H | 1,6 | 19,68 | 31.4906
|  | 00007091 | SINAPI | TE SANITARIO, PVC, DN 100 X 100 MM, SERIE NORMAL, PARA ESGOTO PREDIAL | Material | UN | 10,0 | 12,29 | 122.91
|  | 00020078 | SINAPI | PASTA LUBRIFICANTE PARA TUBOS E CONEXOES COM JUNTA ELASTICA (USO EM PVC, ACO, POLIETILENO E OUTROS) ( DE *400* G) | Material | UN | 0,92 | 15,71 | 14.4544
|  | 00000301 | SINAPI | ANEL BORRACHA PARA TUBO ESGOTO PREDIAL, DN 100 MM (NBR 5688) | Material | UN | 20,0 | 1,80 | 36.0029
[7 empty] | Valor do BDI => |  | 68,72
[7 empty] | Valor com BDI => |  | 299,00
| 5.10.195 | 89860 | SINAPI | TE, PVC, SERIE NORMAL, ESGOTO PREDIAL, DN 100 X 100 MM, JUNTA ELÁSTICA, FORNECIDO E INSTALADO EM SUBCOLETOR AÉREO DE ESGOTO SANITÁRIO. AF_12/2014 | INHI - INSTALAÇÕES HIDROS SANITÁRIAS | UN | 10,0 | 28,72 | 287,20
|  | 88248 | SINAPI | AUXILIAR DE ENCANADOR OU BOMBEIRO HIDRÁULICO COM ENCARGOS COMPLEMENTARES | SEDI - SERVIÇOS DIVERSOS | H | 3,2 | 15,90 | 50.8784
|  | 88267 | SINAPI | ENCANADOR OU BOMBEIRO HIDRÁULICO COM ENCARGOS COMPLEMENTARES | SEDI - SERVIÇOS DIVERSOS | H | 3,2 | 19,68 | 62.974
|  | 00007091 | SINAPI | TE SANITARIO, PVC, DN 100 X 100 MM, SERIE NORMAL, PARA ESGOTO PREDIAL | Material | UN | 10,0 | 12,29 | 122.8961
|  | 00020078 | SINAPI | PASTA LUBRIFICANTE PARA TUBOS E CONEXOES COM JUNTA ELASTICA (USO EM PVC, ACO, POLIETILENO E OUTROS) ( DE *400* G) | Material | UN | 0,92 | 15,71 | 14.4527
|  | 00000301 | SINAPI | ANEL BORRACHA PARA TUBO ESGOTO PREDIAL, DN 100 MM (NBR 5688) | Material | UN | 20,0 | 1,80 | 35.9988
[7 empty] | Valor do BDI => |  | 85,70
[7 empty] | Valor com BDI => |  | 372,90
| 5.10.196 | 89862 | SINAPI | TE, PVC, SERIE NORMAL, ESGOTO PREDIAL, DN 150 X 150 MM, JUNTA ELÁSTICA, FORNECIDO E INSTALADO EM SUBCOLETOR AÉREO DE ESGOTO SANITÁRIO. AF_12/2014 | INHI - INSTALAÇÕES HIDROS SANITÁRIAS | UN | 10,0 | 83,63 | 836,30
|  | 88248 | SINAPI | AUXILIAR DE ENCANADOR OU BOMBEIRO HIDRÁULICO COM ENCARGOS COMPLEMENTARES | SEDI - SERVIÇOS DIVERSOS | H | 4,4 | 15,90 | 69.9562
|  | 88267 | SINAPI | ENCANADOR OU BOMBEIRO HIDRÁULICO COM ENCARGOS COMPLEMENTARES | SEDI - SERVIÇOS DIVERSOS | H | 4,4 | 19,68 | 86.5872
|  | 00020174 | SINAPI | TE, PVC LEVE, CURTO, 90 GRAUS, 150 MM, PARA ESGOTO | Material | UN | 10,0 | 53,00 | 529.9708
|  | 00020078 | SINAPI | PASTA LUBRIFICANTE PARA TUBOS E CONEXOES COM JUNTA ELASTICA (USO EM PVC, ACO, POLIETILENO E OUTROS) ( DE *400* G) | Material | UN | 1,4 | 15,71 | 21.9928
|  | 00000305 | SINAPI | ANEL BORRACHA, PARA TUBO PVC, REDE COLETOR ESGOTO, DN 150 MM (NBR 7362) | Material | UN | 20,0 | 6,39 | 127.793
[7 empty] | Valor do BDI => |  | 249,55
[7 empty] | Valor com BDI => |  | 1.085,90
| 5.10.197 | 89782 | SINAPI | TE, PVC, SERIE NORMAL, ESGOTO PREDIAL, DN 40 X 40 MM, JUNTA SOLDÁVEL, FORNECIDO E INSTALADO EM RAMAL DE DESCARGA OU RAMAL DE ESGOTO SANITÁRIO. AF_12/2014_P | INHI - INSTALAÇÕES HIDROS SANITÁRIAS | UN | 10,0 | 8,50 | 85,00
|  | 88248 | SINAPI | AUXILIAR DE ENCANADOR OU BOMBEIRO HIDRÁULICO COM ENCARGOS COMPLEMENTARES | SEDI - SERVIÇOS DIVERSOS | H | 1,4 | 15,90 | 22.2602
|  | 88267 | SINAPI | ENCANADOR OU BOMBEIRO HIDRÁULICO COM ENCARGOS COMPLEMENTARES | SEDI - SERVIÇOS DIVERSOS | H | 1,4 | 19,68 | 27.5522
|  | 00007116 | SINAPI | TE PVC SOLDAVEL, BBB, 90 GRAUS, DN 40 MM, PARA ESGOTO SECUNDARIO PREDIAL | Material | UN | 10,0 | 2,26 | 22.6002
|  | 00020083 | SINAPI | SOLUCAO LIMPADORA PARA PVC, FRASCO COM 1000 CM3 | Material | UN | 0,15 | 37,26 | 5.589
|  | 00038383 | SINAPI | LIXA D'AGUA EM FOLHA, GRAO 100 | Material | UN | 0,51 | 1,27 | 0.6477
|  | 00000122 | SINAPI | ADESIVO PLASTICO PARA PVC, FRASCO COM 850 GR | Material | UN | 0,148 | 42,91 | 6.3507
[7 empty] | Valor do BDI => |  | 25,36
[7 empty] | Valor com BDI => |  | 110,40
| 5.10.198 | 89825 | SINAPI | TE, PVC, SERIE NORMAL, ESGOTO PREDIAL, DN 50 X 50 MM, JUNTA ELÁSTICA, FORNECIDO E INSTALADO EM PRUMADA DE ESGOTO SANITÁRIO OU VENTILAÇÃO. AF_12/2014 | INHI - INSTALAÇÕES HIDROS SANITÁRIAS | UN | 10,0 | 10,24 | 102,40
|  | 88248 | SINAPI | AUXILIAR DE ENCANADOR OU BOMBEIRO HIDRÁULICO COM ENCARGOS COMPLEMENTARES | SEDI - SERVIÇOS DIVERSOS | H | 0,6 | 15,90 | 9.537
|  | 88267 | SINAPI | ENCANADOR OU BOMBEIRO HIDRÁULICO COM ENCARGOS COMPLEMENTARES | SEDI - SERVIÇOS DIVERSOS | H | 0,6 | 19,68 | 11.8043
|  | 00007097 | SINAPI | TE SANITARIO, PVC, DN 50 X 50 MM, SERIE NORMAL, PARA ESGOTO PREDIAL | Material | UN | 10,0 | 5,46 | 54.5829
|  | 00020078 | SINAPI | PASTA LUBRIFICANTE PARA TUBOS E CONEXOES COM JUNTA ELASTICA (USO EM PVC, ACO, POLIETILENO E OUTROS) ( DE *400* G) | Material | UN | 0,4 | 15,71 | 6.282
|  | 00000296 | SINAPI | ANEL BORRACHA PARA TUBO ESGOTO PREDIAL DN 50 MM (NBR 5688) | Material | UN | 20,0 | 1,01 | 20.1937
[7 empty] | Valor do BDI => |  | 30,56
[7 empty] | Valor com BDI => |  | 133,00
| 5.10.199 | 89784 | SINAPI | TE, PVC, SERIE NORMAL, ESGOTO PREDIAL, DN 50 X 50 MM, JUNTA ELÁSTICA, FORNECIDO E INSTALADO EM RAMAL DE DESCARGA OU RAMAL DE ESGOTO SANITÁRIO. AF_12/2014 | INHI - INSTALAÇÕES HIDROS SANITÁRIAS | UN | 10,0 | 14,16 | 141,60
|  | 88248 | SINAPI | AUXILIAR DE ENCANADOR OU BOMBEIRO HIDRÁULICO COM ENCARGOS COMPLEMENTARES | SEDI - SERVIÇOS DIVERSOS | H | 1,7 | 15,90 | 27.0357
|  | 88267 | SINAPI | ENCANADOR OU BOMBEIRO HIDRÁULICO COM ENCARGOS COMPLEMENTARES | SEDI - SERVIÇOS DIVERSOS | H | 1,7 | 19,68 | 33.4631
|  | 00007097 | SINAPI | TE SANITARIO, PVC, DN 50 X 50 MM, SERIE NORMAL, PARA ESGOTO PREDIAL | Material | UN | 10,0 | 5,46 | 54.6116
|  | 00020078 | SINAPI | PASTA LUBRIFICANTE PARA TUBOS E CONEXOES COM JUNTA ELASTICA (USO EM PVC, ACO, POLIETILENO E OUTROS) ( DE *400* G) | Material | UN | 0,4 | 15,71 | 6.2853
|  | 00000296 | SINAPI | ANEL BORRACHA PARA TUBO ESGOTO PREDIAL DN 50 MM (NBR 5688) | Material | UN | 20,0 | 1,01 | 20.2043
[7 empty] | Valor do BDI => |  | 42,25
[7 empty] | Valor com BDI => |  | 183,90
| 5.10.200 | 89829 | SINAPI | TE, PVC, SERIE NORMAL, ESGOTO PREDIAL, DN 75 X 75 MM, JUNTA ELÁSTICA, FORNECIDO E INSTALADO EM PRUMADA DE ESGOTO SANITÁRIO OU VENTILAÇÃO. AF_12/2014 | INHI - INSTALAÇÕES HIDROS SANITÁRIAS | UN | 10,0 | 18,51 | 185,10
|  | 88248 | SINAPI | AUXILIAR DE ENCANADOR OU BOMBEIRO HIDRÁULICO COM ENCARGOS COMPLEMENTARES | SEDI - SERVIÇOS DIVERSOS | H | 1,1 | 15,90 | 17.4934
|  | 88267 | SINAPI | ENCANADOR OU BOMBEIRO HIDRÁULICO COM ENCARGOS COMPLEMENTARES | SEDI - SERVIÇOS DIVERSOS | H | 1,1 | 19,68 | 21.6522
|  | 00011658 | SINAPI | TE SANITARIO, PVC, DN 75 X 75 MM, SERIE NORMAL PARA ESGOTO PREDIAL | Material | UN | 10,0 | 10,79 | 107.921
|  | 00020078 | SINAPI | PASTA LUBRIFICANTE PARA TUBOS E CONEXOES COM JUNTA ELASTICA (USO EM PVC, ACO, POLIETILENO E OUTROS) ( DE *400* G) | Material | UN | 0,6 | 15,71 | 9.4278
|  | 00000297 | SINAPI | ANEL BORRACHA PARA TUBO ESGOTO PREDIAL DN 75 MM (NBR 5688) | Material | UN | 20,0 | 1,43 | 28.6056
[7 empty] | Valor do BDI => |  | 55,23
[7 empty] | Valor com BDI => |  | 240,30
| 5.10.201 | 89786 | SINAPI | TE, PVC, SERIE NORMAL, ESGOTO PREDIAL, DN 75 X 75 MM, JUNTA ELÁSTICA, FORNECIDO E INSTALADO EM RAMAL DE DESCARGA OU RAMAL DE ESGOTO SANITÁRIO. AF_12/2014 | INHI - INSTALAÇÕES HIDROS SANITÁRIAS | UN | 10,0 | 23,49 | 234,90
|  | 88248 | SINAPI | AUXILIAR DE ENCANADOR OU BOMBEIRO HIDRÁULICO COM ENCARGOS COMPLEMENTARES | SEDI - SERVIÇOS DIVERSOS | H | 2,5 | 15,90 | 39.7541
|  | 88267 | SINAPI | ENCANADOR OU BOMBEIRO HIDRÁULICO COM ENCARGOS COMPLEMENTARES | SEDI - SERVIÇOS DIVERSOS | H | 2,5 | 19,68 | 49.205
|  | 00011658 | SINAPI | TE SANITARIO, PVC, DN 75 X 75 MM, SERIE NORMAL PARA ESGOTO PREDIAL | Material | UN | 10,0 | 10,79 | 107.911
|  | 00020078 | SINAPI | PASTA LUBRIFICANTE PARA TUBOS E CONEXOES COM JUNTA ELASTICA (USO EM PVC, ACO, POLIETILENO E OUTROS) ( DE *400* G) | Material | UN | 0,6 | 15,71 | 9.427
|  | 00000297 | SINAPI | ANEL BORRACHA PARA TUBO ESGOTO PREDIAL DN 75 MM (NBR 5688) | Material | UN | 20,0 | 1,43 | 28.6029
[7 empty] | Valor do BDI => |  | 70,09
[7 empty] | Valor com BDI => |  | 305,00
| 5.10.202 | 90724 | SINAPI | JUNTA ARGAMASSADA ENTRE TUBO DN 100 MM E O POÇO DE VISITA/ CAIXA DE CONCRETO OU ALVENARIA EM REDES DE ESGOTO. AF_06/2015 | ASTU - ASSENTAMENTO DE TUBOS E PECAS | UN | 10,0 | 18,95 | 189,50
|  | 88629 | SINAPI | ARGAMASSA TRAÇO 1:3 (CIMENTO E AREIA MÉDIA), PREPARO MANUAL. AF_08/2014 | SEDI - SERVIÇOS DIVERSOS | m³ | 0,037 | 367,62 | 13.6
|  | 88246 | SINAPI | ASSENTADOR DE TUBOS COM ENCARGOS COMPLEMENTARES | SEDI - SERVIÇOS DIVERSOS | H | 5,086 | 19,62 | 99.7733
|  | 88316 | SINAPI | SERVENTE COM ENCARGOS COMPLEMENTARES | SEDI - SERVIÇOS DIVERSOS | H | 5,086 | 14,97 | 76.1267
[7 empty] | Valor do BDI => |  | 56,55
[7 empty] | Valor com BDI => |  | 246,00
| 5.10.203 | 90725 | SINAPI | JUNTA ARGAMASSADA ENTRE TUBO DN 150 MM E O POÇO DE VISITA/ CAIXA DE CONCRETO OU ALVENARIA EM REDES DE ESGOTO. AF_06/2015 | ASTU - ASSENTAMENTO DE TUBOS E PECAS | UN | 10,0 | 23,38 | 233,80
|  | 88629 | SINAPI | ARGAMASSA TRAÇO 1:3 (CIMENTO E AREIA MÉDIA), PREPARO MANUAL. AF_08/2014 | SEDI - SERVIÇOS DIVERSOS | m³ | 0,051 | 367,62 | 18.749
|  | 88246 | SINAPI | ASSENTADOR DE TUBOS COM ENCARGOS COMPLEMENTARES | SEDI - SERVIÇOS DIVERSOS | H | 6,217 | 19,62 | 121.9803
|  | 88316 | SINAPI | SERVENTE COM ENCARGOS COMPLEMENTARES | SEDI - SERVIÇOS DIVERSOS | H | 6,217 | 14,97 | 93.0706
[7 empty] | Valor do BDI => |  | 69,77
[7 empty] | Valor com BDI => |  | 303,60
| 5.10.204 | 90726 | SINAPI | JUNTA ARGAMASSADA ENTRE TUBO DN 200 MM E O POÇO/ CAIXA DE CONCRETO OU ALVENARIA EM REDES DE ESGOTO. AF_06/2015 | ASTU - ASSENTAMENTO DE TUBOS E PECAS | UN | 10,0 | 27,81 | 278,10
|  | 88629 | SINAPI | ARGAMASSA TRAÇO 1:3 (CIMENTO E AREIA MÉDIA), PREPARO MANUAL. AF_08/2014 | SEDI - SERVIÇOS DIVERSOS | m³ | 0,065 | 367,62 | 23.8985
|  | 88246 | SINAPI | ASSENTADOR DE TUBOS COM ENCARGOS COMPLEMENTARES | SEDI - SERVIÇOS DIVERSOS | H | 7,348 | 19,62 | 144.1871
|  | 88316 | SINAPI | SERVENTE COM ENCARGOS COMPLEMENTARES | SEDI - SERVIÇOS DIVERSOS | H | 7,348 | 14,97 | 110.0143
[7 empty] | Valor do BDI => |  | 82,99
[7 empty] | Valor com BDI => |  | 361,10
| 5.10.205 | 90727 | SINAPI | JUNTA ARGAMASSADA ENTRE TUBO DN 250 MM E O POÇO DE VISITA/ CAIXA DE CONCRETO OU ALVENARIA EM REDES DE ESGOTO. AF_06/2015 | ASTU - ASSENTAMENTO DE TUBOS E PECAS | UN | 10,0 | 32,23 | 322,30
|  | 88629 | SINAPI | ARGAMASSA TRAÇO 1:3 (CIMENTO E AREIA MÉDIA), PREPARO MANUAL. AF_08/2014 | SEDI - SERVIÇOS DIVERSOS | m³ | 0,079 | 367,62 | 29.0392
|  | 88246 | SINAPI | ASSENTADOR DE TUBOS COM ENCARGOS COMPLEMENTARES | SEDI - SERVIÇOS DIVERSOS | H | 8,479 | 19,62 | 166.3422
|  | 88316 | SINAPI | SERVENTE COM ENCARGOS COMPLEMENTARES | SEDI - SERVIÇOS DIVERSOS | H | 8,479 | 14,97 | 126.9186
[7 empty] | Valor do BDI => |  | 96,17
[7 empty] | Valor com BDI => |  | 418,50
| 5.10.206 | 74051/001 | SINAPI | CAIXA DE GORDURA DUPLA EM CONCRETO PRE-MOLDADO DN 60MM COM TAMPA - FORNECIMENTO E INSTALACAO | INHI - INSTALAÇÕES HIDROS SANITÁRIAS | UN | 10,0 | 169,97 | 1.699,70
|  | 88267 | SINAPI | ENCANADOR OU BOMBEIRO HIDRÁULICO COM ENCARGOS COMPLEMENTARES | SEDI - SERVIÇOS DIVERSOS | H | 20,0 | 19,68 | 393.6
|  | 88316 | SINAPI | SERVENTE COM ENCARGOS COMPLEMENTARES | SEDI - SERVIÇOS DIVERSOS | H | 20,0 | 14,97 | 299.4
|  | 00001379 | SINAPI | CIMENTO PORTLAND COMPOSTO CP II-32 | Material | KG | 5,0 | 0,48 | 2.4
|  | 00003280 | SINAPI | CAIXA GORDURA DUPLA, CONCRETO PRE MOLDADO, CIRCULAR, COM TAMPA, D = 60* CM | Material | UN | 10,0 | 100,43 | 1004.3
[7 empty] | Valor do BDI => |  | 507,19
[7 empty] | Valor com BDI => |  | 2.206,90
| 5.10.207 | 72285 | SINAPI | CAIXA DE AREIA 40X40X40CM EM ALVENARIA - EXECUÇÃO | INHI - INSTALAÇÕES HIDROS SANITÁRIAS | UN | 10,0 | 71,47 | 714,70
|  | 88309 | SINAPI | PEDREIRO COM ENCARGOS COMPLEMENTARES | SEDI - SERVIÇOS DIVERSOS | H | 9,8 | 19,71 | 193.1483
|  | 88316 | SINAPI | SERVENTE COM ENCARGOS COMPLEMENTARES | SEDI - SERVIÇOS DIVERSOS | H | 20,7 | 14,97 | 309.8634
|  | 00004721 | SINAPI | PEDRA BRITADA N. 1 (9,5 a 19 MM) POSTO PEDREIRA/FORNECEDOR, SEM FRETE | Material | m³ | 0,31 | 49,70 | 15.4062
|  | 00001382 | SINAPI | CIMENTO PORTLAND POZOLANICO CP IV- 32 | Material | 50KG | 4,1 | 23,12 | 94.7872
|  | 00007271 | SINAPI | BLOCO CERAMICO (ALVENARIA DE VEDACAO), 8 FUROS, DE 9 X 19 X 19 CM | Material | UN | 200,0 | 0,37 | 73.9963
|  | 00000370 | SINAPI | AREIA MEDIA - POSTO JAZIDA/FORNECEDOR (RETIRADO NA JAZIDA, SEM TRANSPORTE) | Material | m³ | 1,1 | 25,00 | 27.4986
[7 empty] | Valor do BDI => |  | 213,27
[7 empty] | Valor com BDI => |  | 928,00
| 5.10.208 | 86938 | SINAPI | CUBA DE EMBUTIR OVAL EM LOUÇA BRANCA, 35 X 50CM OU EQUIVALENTE, INCLUSO VÁLVULA E SIFÃO TIPO GARRAFA EM METAL CROMADO - FORNECIMENTO E INSTALAÇÃO. AF_12/2013 | INHI - INSTALAÇÕES HIDROS SANITÁRIAS | UN | 10,0 | 219,02 | 2.190,20
|  | 86877 | SINAPI | VÁLVULA EM METAL CROMADO 1.1/2" X 1.1/2" PARA TANQUE OU LAVATÓRIO, COM OU SEM LADRÃO - FORNECIMENTO E INSTALAÇÃO. AF_12/2013 | INHI - INSTALAÇÕES HIDROS SANITÁRIAS | UN | 10,0 | 21,10 | 211
|  | 86881 | SINAPI | SIFÃO DO TIPO GARRAFA EM METAL CROMADO 1 X 1.1/2" - FORNECIMENTO E INSTALAÇÃO. AF_12/2013 | INHI - INSTALAÇÕES HIDROS SANITÁRIAS | UN | 10,0 | 90,00 | 900
|  | 86901 | SINAPI | CUBA DE EMBUTIR OVAL EM LOUÇA BRANCA, 35 X 50CM OU EQUIVALENTE - FORNECIMENTO E INSTALAÇÃO. AF_12/2013 | INHI - INSTALAÇÕES HIDROS SANITÁRIAS | UN | 10,0 | 107,92 | 1079.2
[7 empty] | Valor do BDI => |  | 653,56
[7 empty] | Valor com BDI => |  | 2.843,80
| 5.11 |  |  | PISOS |  |  |  |  | 418.528,28
| 5.11.1 | C2284 | SEINFRA | SOLEIRA DE GRANITO L= 15cm | PISOS INTERNOS | M | 4,5 | 69,88 | 314,46
|  | C0197 | SEINFRA | ARGAMASSA MISTA DE CIMENTO CAL HIDR. E AREIA S/PEN. TRAÇO 1:1:4 | ARGAMASSA MISTA | m³ | 0,0171 | 464,42 | 7.9419
|  | I2391 | SEINFRA | PEDREIRO | Mão de Obra | H | 2,25 | 13,46 | 30.2862
|  | I2543 | SEINFRA | SERVENTE | Mão de Obra | H | 1,125 | 9,13 | 10.2716
|  | I1880 | SEINFRA | SOLEIRA DE GRANITO DE 15CM | Material | M | 4,5 | 59,10 | 265.9603
[7 empty] | Valor do BDI => |  | 93,83
[7 empty] | Valor com BDI => |  | 408,29
| 5.11.2 | C1869 | SEINFRA | PEITORIL DE GRANITO L= 15 cm | PISOS INTERNOS | M | 5,0 | 50,78 | 253,90
|  | C0197 | SEINFRA | ARGAMASSA MISTA DE CIMENTO CAL HIDR. E AREIA S/PEN. TRAÇO 1:1:4 | ARGAMASSA MISTA | m³ | 0,019 | 464,42 | 8.8244
|  | I2391 | SEINFRA | PEDREIRO | Mão de Obra | H | 2,5 | 13,46 | 33.6518
|  | I1610 | SEINFRA | PEITORIS DE GRANITO 15CM | Material | M | 5,0 | 40,00 | 200.0107
|  | I2543 | SEINFRA | SERVENTE | Mão de Obra | H | 1,25 | 9,13 | 11.4131
[7 empty] | Valor do BDI => |  | 75,76
[7 empty] | Valor com BDI => |  | 329,65
| 5.11.3 | C2243 | SEINFRA | RODAPÉ EM PERFIL DE ALUMÍNIO | PISOS INTERNOS | M | 100,0 | 16,23 | 1.623,00
|  | I2391 | SEINFRA | PEDREIRO | Mão de Obra | H | 60,0 | 13,46 | 807.5005
|  | I1614 | SEINFRA | PERFIL "U" EM ALUMÍNIO (1X1) CM P/ FACHADAS | Material | M | 105,0 | 3,42 | 359.0558
|  | I2543 | SEINFRA | SERVENTE | Mão de Obra | H | 50,0 | 9,13 | 456.4438
[7 empty] | Valor do BDI => |  | 484,30
[7 empty] | Valor com BDI => |  | 2.107,00
| 5.11.4 | C4431 | SEINFRA | CERÂMICA ESMALTADA C/ ARG. CIMENTO E AREIA ATÉ 10x10cm (100 cm²) - DECORATIVA P/ PAREDE | ACABAMENTOS DE PAREDES INTERNAS E EXTERNAS | m² | 15,0 | 74,84 | 1.122,60
|  | C4429 | SEINFRA | ARGAMASSA DE CIMENTO E AREIA PEN. TRAÇO 1:5 | ARGAMASSA DE CIMENTO | m³ | 0,3 | 498,20 | 149.454
|  | I6497 | SEINFRA | CERÂMICA ESMALTADA DIMENSÕES ATÉ 10x10cm (100 cm²) - DECORATIVA | Material | m² | 16,5 | 30,23 | 498.775
|  | I1328 | SEINFRA | LADRILHISTA | Mão de Obra | H | 21,0 | 13,46 | 282.6487
|  | I2543 | SEINFRA | SERVENTE | Mão de Obra | H | 21,0 | 9,13 | 191.7223
[7 empty] | Valor do BDI => |  | 334,98
[7 empty] | Valor com BDI => |  | 1.457,55
| 5.11.5 | C4443 | SEINFRA | CERÂMICA ESMALTADA C/ ARG. PRÉ-FABRICADA ATÉ 30x30cm (900cm²) - PEI-5/PEI-4 - P/ PAREDE | ACABAMENTOS DE PAREDES INTERNAS E EXTERNAS | m² | 20,0 | 57,08 | 1.141,60
|  | I6508 | SEINFRA | ARGAMASSA COLANTE PRÉ-FABRICADA P/ CERÂMICAS E PORCELANATOS | Material | KG | 120,0 | 2,00 | 239.9798
|  | I6498 | SEINFRA | CERÂMICA ESMALTADA DIMENSÕES ATÉ 30x30cm (900 cm²) - PEI-5/PEI-4 | Material | m² | 22,0 | 26,20 | 576.3515
|  | I1328 | SEINFRA | LADRILHISTA | Mão de Obra | H | 14,4 | 13,46 | 193.8077
|  | I2543 | SEINFRA | SERVENTE | Mão de Obra | H | 14,4 | 9,13 | 131.4609
[7 empty] | Valor do BDI => |  | 340,65
[7 empty] | Valor com BDI => |  | 1.482,20
| 5.11.6 | C4437 | SEINFRA | CERÂMICA ESMALTADA C/ ARG. CIMENTO E AREIA ATÉ 30x30cm (900 cm²) - PEI-5/PEI-4 P/ PISO | PISOS INTERNOS | m² | 65,0 | 65,89 | 4.282,85
|  | C4429 | SEINFRA | ARGAMASSA DE CIMENTO E AREIA PEN. TRAÇO 1:5 | ARGAMASSA DE CIMENTO | m³ | 1,3 | 498,20 | 647.6403
|  | I6498 | SEINFRA | CERÂMICA ESMALTADA DIMENSÕES ATÉ 30x30cm (900 cm²) - PEI-5/PEI-4 | Material | m² | 71,5 | 26,20 | 1873.2431
|  | I1328 | SEINFRA | LADRILHISTA | Mão de Obra | H | 78,0 | 13,46 | 1049.8481
|  | I2543 | SEINFRA | SERVENTE | Mão de Obra | H | 78,0 | 9,13 | 712.1184
[7 empty] | Valor do BDI => |  | 1.278,00
[7 empty] | Valor com BDI => |  | 5.560,75
| 5.11.7 | 87250 | SINAPI | REVESTIMENTO CERÂMICO PARA PISO COM PLACAS TIPO GRÊS DE DIMENSÕES 45X45 CM APLICADA EM AMBIENTES DE ÁREA ENTRE 5 M2 E 10 M2. AF_06/2014 | PISO - PISOS | m² | 20,0 | 38,89 | 777,80
|  | 88256 | SINAPI | AZULEJISTA OU LADRILHISTA COM ENCARGOS COMPLEMENTARES | SEDI - SERVIÇOS DIVERSOS | H | 9,8 | 19,64 | 192.4933
|  | 88316 | SINAPI | SERVENTE COM ENCARGOS COMPLEMENTARES | SEDI - SERVIÇOS DIVERSOS | H | 4,2 | 14,97 | 62.881
|  | 00034357 | SINAPI | REJUNTE COLORIDO, CIMENTICIO | Material | KG | 3,8 | 2,26 | 8.5889
|  | 00001287 | SINAPI | PISO EM CERAMICA ESMALTADA EXTRA, PEI MAIOR OU IGUAL A 4, FORMATO MENOR OU IGUAL A 2025 CM2 | Material | m² | 21,4 | 22,00 | 470.8521
|  | 00001381 | SINAPI | ARGAMASSA COLANTE AC I PARA CERAMICAS | Material | KG | 122,8 | 0,35 | 42.9848
[7 empty] | Valor do BDI => |  | 232,10
[7 empty] | Valor com BDI => |  | 1.009,80
| 5.11.8 | 87249 | SINAPI | REVESTIMENTO CERÂMICO PARA PISO COM PLACAS TIPO GRÊS DE DIMENSÕES 45X45 CM APLICADA EM AMBIENTES DE ÁREA MENOR QUE 5 M2. AF_06/2014 | PISO - PISOS | m² | 10,0 | 47,52 | 475,20
|  | 88256 | SINAPI | AZULEJISTA OU LADRILHISTA COM ENCARGOS COMPLEMENTARES | SEDI - SERVIÇOS DIVERSOS | H | 8,2 | 19,64 | 161.0348
|  | 88316 | SINAPI | SERVENTE COM ENCARGOS COMPLEMENTARES | SEDI - SERVIÇOS DIVERSOS | H | 3,1 | 14,97 | 46.4032
|  | 00034357 | SINAPI | REJUNTE COLORIDO, CIMENTICIO | Material | KG | 1,9 | 2,26 | 4.2936
|  | 00001287 | SINAPI | PISO EM CERAMICA ESMALTADA EXTRA, PEI MAIOR OU IGUAL A 4, FORMATO MENOR OU IGUAL A 2025 CM2 | Material | m² | 11,0 | 22,00 | 241.9801
|  | 00001381 | SINAPI | ARGAMASSA COLANTE AC I PARA CERAMICAS | Material | KG | 61,4 | 0,35 | 21.4882
[7 empty] | Valor do BDI => |  | 141,80
[7 empty] | Valor com BDI => |  | 617,00
| 5.11.9 | 89171 | SINAPI | (COMPOSIÇÃO REPRESENTATIVA) DO SERVIÇO DE REVESTIMENTO CERÂMICO PARA PISO COM PLACAS TIPO GRÉS DE DIMENSÕES 35X35 CM, PARA EDIFICAÇÃO HABITACIONAL UNIFAMILIAR (CASA) E EDIFICAÇÃO PÚBLICA PADRÃO. AF_11/2014 | PISO - PISOS | m² | 120,0 | 34,57 | 4.148,40
|  | 87246 | SINAPI | REVESTIMENTO CERÂMICO PARA PISO COM PLACAS TIPO GRÊS DE DIMENSÕES 35X35 CM APLICADA EM AMBIENTES DE ÁREA MENOR QUE 5 M2. AF_06/2014 | PISO - PISOS | m² | 6,576 | 42,47 | 279.2603
|  | 87247 | SINAPI | REVESTIMENTO CERÂMICO PARA PISO COM PLACAS TIPO GRÊS DE DIMENSÕES 35X35 CM APLICADA EM AMBIENTES DE ÁREA ENTRE 5 M2 E 10 M2. AF_06/2014 | PISO - PISOS | m² | 40,38 | 37,00 | 1493.9399
|  | 87248 | SINAPI | REVESTIMENTO CERÂMICO PARA PISO COM PLACAS TIPO GRÊS DE DIMENSÕES 35X35 CM APLICADA EM AMBIENTES DE ÁREA MAIOR QUE 10 M2. AF_06/2014 | PISO - PISOS | m² | 73,044 | 32,52 | 2375.1999
[7 empty] | Valor do BDI => |  | 1.237,88
[7 empty] | Valor com BDI => |  | 5.386,80
| 5.11.10 | 10616 | ORSE | Revestimento cerâmico para piso ou parede, 32,5 x 59 cm, Eliane, linha diamante, branco brilho, aplicado com argamassa industrializada ac-ii, rejuntado, exclusive regularização de base ou emboço | Azulejos e Cerâmicas | m² | 10,0 | 55,42 | 554,20
|  | 3407 | ORSE | Argamassa industrializada AC-II, Votomassa ou similar | Argamassas | kg | 40,0 | 0,93 | 37.1977
|  | 10549 | ORSE | Encargos Complementares - Servente | Provisórios | h | 4,5 | 2,42 | 10.8893
|  | 10550 | ORSE | Encargos Complementares - Pedreiro | Provisórios | h | 5,5 | 2,38 | 13.0892
|  | 2540 | ORSE | Rejunte colorido flexivel para revestimentos cerâmicos | Material | kg | 3,8 | 2,90 | 11.0193
|  | 11298 | ORSE | Cerâmica 32,5 x 59 cm, eliane, linha diamante branco brilho ou similar | Material | m² | 10,5 | 35,87 | 376.6112
|  | 00004750 | SINAPI | PEDREIRO | Mão de Obra | H | 5,5 | 12,16 | 66.8758
|  | 00006111 | SINAPI | SERVENTE | Mão de Obra | H | 4,5 | 8,56 | 38.5176
[7 empty] | Valor do BDI => |  | 165,37
[7 empty] | Valor com BDI => |  | 719,60
| 5.11.11 | 9117 | ORSE | Revestimento cerâmico para piso ou parede, 24 x 11,6 cm, e=9mm, Linha Sport, placa extrudada, gail, ref. 1009 ou similar, aplicado com argamassa industrializada ac-iii, rejuntado, exclusive regularização de base ou emboço | Azulejos e Cerâmicas | m² | 15,0 | 112,57 | 1.688,55
|  | 10549 | ORSE | Encargos Complementares - Servente | Provisórios | h | 5,1 | 2,42 | 12.3422
|  | 10550 | ORSE | Encargos Complementares - Pedreiro | Provisórios | h | 6,0 | 2,38 | 14.2802
|  | 3374 | ORSE | Argamassa industrializada Votomassa AC-III, ou similar | Material | kg | 82,5 | 1,54 | 127.052
|  | 9399 | ORSE | Cerâmica 24 x 11,6 cm, e= 9mm, Gail, linha sport, placa extrudada, ref. 1009 ou similar | Material | m² | 15,75 | 53,44 | 841.6935
|  | 9401 | ORSE | Rejunte acrílico para revestimentos cerâmicos | Material | kg | 28,5 | 20,23 | 576.5642
|  | 00004750 | SINAPI | PEDREIRO | Mão de Obra | H | 6,0 | 12,16 | 72.9612
|  | 00006111 | SINAPI | SERVENTE | Mão de Obra | H | 5,1 | 8,56 | 43.6567
[7 empty] | Valor do BDI => |  | 503,86
[7 empty] | Valor com BDI => |  | 2.192,40
| 5.11.12 | 89045 | SINAPI | (COMPOSIÇÃO REPRESENTATIVA) DO SERVIÇO DE REVESTIMENTO CERÂMICO PARA AMBIENTES DE ÁREAS MOLHADAS, MEIA PAREDE OU PAREDE INTEIRA, COM PLACAS TIPO GRÊS OU SEMI-GRÊS, DIMENSÕES 20X20 CM, PARA EDIFICAÇÃO HABITACIONAL MULTIFAMILIAR (PRÉDIO). AF_11/2014 | REVE - REVESTIMENTO E TRATAMENTO DE SUPERFÍCIES | m² | 30,0 | 45,56 | 1.366,80
|  | 87264 | SINAPI | REVESTIMENTO CERÂMICO PARA PAREDES INTERNAS COM PLACAS TIPO GRÊS OU SEMI-GRÊS DE DIMENSÕES 20X20 CM APLICADAS EM AMBIENTES DE ÁREA MENOR QUE 5 M² NA ALTURA INTEIRA DAS PAREDES. AF_06/2014 | REVE - REVESTIMENTO E TRATAMENTO DE SUPERFÍCIES | m² | 20,388 | 45,69 | 931.6103
|  | 87265 | SINAPI | REVESTIMENTO CERÂMICO PARA PAREDES INTERNAS COM PLACAS TIPO GRÊS OU SEMI-GRÊS DE DIMENSÕES 20X20 CM APLICADAS EM AMBIENTES DE ÁREA MAIOR QUE 5 M² NA ALTURA INTEIRA DAS PAREDES. AF_06/2014 | REVE - REVESTIMENTO E TRATAMENTO DE SUPERFÍCIES | m² | 2,112 | 39,61 | 83.6637
|  | 87266 | SINAPI | REVESTIMENTO CERÂMICO PARA PAREDES INTERNAS COM PLACAS TIPO GRÊS OU SEMI-GRÊS DE DIMENSÕES 20X20 CM APLICADAS EM AMBIENTES DE ÁREA MENOR QUE 5 M² A MEIA ALTURA DAS PAREDES. AF_06/2014 | REVE - REVESTIMENTO E TRATAMENTO DE SUPERFÍCIES | m² | 4,749 | 47,86 | 227.3073
|  | 87267 | SINAPI | REVESTIMENTO CERÂMICO PARA PAREDES INTERNAS COM PLACAS TIPO GRÊS OU SEMI-GRÊS DE DIMENSÕES 20X20 CM APLICADAS EM AMBIENTES DE ÁREA MAIOR QUE 5 M² A MEIA ALTURA DAS PAREDES. AF_06/2014 | REVE - REVESTIMENTO E TRATAMENTO DE SUPERFÍCIES | m² | 2,751 | 45,15 | 124.2187
[7 empty] | Valor do BDI => |  | 407,85
[7 empty] | Valor com BDI => |  | 1.774,80
| 5.11.13 | 87245 | SINAPI | REVESTIMENTO CERÂMICO PARA PAREDES EXTERNAS EM PASTILHAS DE PORCELANA 5 X 5 CM (PLACAS DE 30 X 30 CM), ALINHADAS A PRUMO, APLICADO EM SUPERFÍCIES INTERNAS DA SACADA. AF_06/2014 | REVE - REVESTIMENTO E TRATAMENTO DE SUPERFÍCIES | m² | 14,5 | 165,70 | 2.402,65
|  | 88256 | SINAPI | AZULEJISTA OU LADRILHISTA COM ENCARGOS COMPLEMENTARES | SEDI - SERVIÇOS DIVERSOS | H | 24,65 | 19,64 | 484.1342
|  | 88316 | SINAPI | SERVENTE COM ENCARGOS COMPLEMENTARES | SEDI - SERVIÇOS DIVERSOS | H | 12,325 | 14,97 | 184.5084
|  | 00036881 | SINAPI | PASTILHA CERAMICA/PORCELANA, REVEST INT/EXT E PISCINA, CORES FRIAS *5 X 5* CM | Material | m² | 19,285 | 80,72 | 1556.7115
|  | 00037596 | SINAPI | ARGAMASSA COLANTE TIPO ACIII E | Material | KG | 111,505 | 1,59 | 177.2959
[7 empty] | Valor do BDI => |  | 716,95
[7 empty] | Valor com BDI => |  | 3.119,53
| 5.11.14 | 89170 | SINAPI | (COMPOSIÇÃO REPRESENTATIVA) DO SERVIÇO DE REVESTIMENTO CERÂMICO PARA PAREDES INTERNAS, MEIA PAREDE, OU PAREDE INTEIRA, PLACAS GRÊS OU SEMI-GRÊS DE 20X20 CM, PARA EDIFICAÇÕES HABITACIONAIS UNIFAMILIAR (CASAS) E EDIFICAÇÕES PÚBLICAS PADRÃO. AF_11/2014 | REVE - REVESTIMENTO E TRATAMENTO DE SUPERFÍCIES | m² | 60,0 | 44,02 | 2.641,20
|  | 87264 | SINAPI | REVESTIMENTO CERÂMICO PARA PAREDES INTERNAS COM PLACAS TIPO GRÊS OU SEMI-GRÊS DE DIMENSÕES 20X20 CM APLICADAS EM AMBIENTES DE ÁREA MENOR QUE 5 M² NA ALTURA INTEIRA DAS PAREDES. AF_06/2014 | REVE - REVESTIMENTO E TRATAMENTO DE SUPERFÍCIES | m² | 28,044 | 45,69 | 1281.2203
|  | 87265 | SINAPI | REVESTIMENTO CERÂMICO PARA PAREDES INTERNAS COM PLACAS TIPO GRÊS OU SEMI-GRÊS DE DIMENSÕES 20X20 CM APLICADAS EM AMBIENTES DE ÁREA MAIOR QUE 5 M² NA ALTURA INTEIRA DAS PAREDES. AF_06/2014 | REVE - REVESTIMENTO E TRATAMENTO DE SUPERFÍCIES | m² | 16,956 | 39,61 | 671.5695
|  | 87266 | SINAPI | REVESTIMENTO CERÂMICO PARA PAREDES INTERNAS COM PLACAS TIPO GRÊS OU SEMI-GRÊS DE DIMENSÕES 20X20 CM APLICADAS EM AMBIENTES DE ÁREA MENOR QUE 5 M² A MEIA ALTURA DAS PAREDES. AF_06/2014 | REVE - REVESTIMENTO E TRATAMENTO DE SUPERFÍCIES | m² | 4,14 | 47,86 | 198.1234
|  | 87267 | SINAPI | REVESTIMENTO CERÂMICO PARA PAREDES INTERNAS COM PLACAS TIPO GRÊS OU SEMI-GRÊS DE DIMENSÕES 20X20 CM APLICADAS EM AMBIENTES DE ÁREA MAIOR QUE 5 M² A MEIA ALTURA DAS PAREDES. AF_06/2014 | REVE - REVESTIMENTO E TRATAMENTO DE SUPERFÍCIES | m² | 10,86 | 45,15 | 490.2869
[7 empty] | Valor do BDI => |  | 788,13
[7 empty] | Valor com BDI => |  | 3.429,60
| 5.11.15 | 87259 | SINAPI | REVESTIMENTO CERÂMICO PARA PISO COM PLACAS TIPO PORCELANATO DE DIMENSÕES 45X45 CM APLICADA EM AMBIENTES DE ÁREA ENTRE 5 M² E 10 M². AF_06/2014 | PISO - PISOS | m² | 500,0 | 89,44 | 44.720,00
|  | 88256 | SINAPI | AZULEJISTA OU LADRILHISTA COM ENCARGOS COMPLEMENTARES | SEDI - SERVIÇOS DIVERSOS | H | 305,0 | 19,64 | 5990.0259
|  | 88316 | SINAPI | SERVENTE COM ENCARGOS COMPLEMENTARES | SEDI - SERVIÇOS DIVERSOS | H | 125,0 | 14,97 | 1871.1956
|  | 00034357 | SINAPI | REJUNTE COLORIDO, CIMENTICIO | Material | KG | 120,0 | 2,26 | 271.1921
|  | 00021108 | SINAPI | PISO EM PORCELANATO RETIFICADO EXTRA, FORMATO MENOR OU IGUAL A 2025 CM2 | Material | m² | 535,0 | 59,77 | 31976.0205
|  | 00037595 | SINAPI | ARGAMASSA COLANTE TIPO ACIII | Material | KG | 4310,0 | 1,07 | 4611.5659
[7 empty] | Valor do BDI => |  | 13.344,45
[7 empty] | Valor com BDI => |  | 58.065,00
| 5.11.16 | 87262 | SINAPI | REVESTIMENTO CERÂMICO PARA PISO COM PLACAS TIPO PORCELANATO DE DIMENSÕES 60X60 CM APLICADA EM AMBIENTES DE ÁREA ENTRE 5 M² E 10 M². AF_06/2014 | PISO - PISOS | m² | 15,0 | 103,57 | 1.553,55
|  | 88256 | SINAPI | AZULEJISTA OU LADRILHISTA COM ENCARGOS COMPLEMENTARES | SEDI - SERVIÇOS DIVERSOS | H | 10,5 | 19,64 | 206.2262
|  | 88316 | SINAPI | SERVENTE COM ENCARGOS COMPLEMENTARES | SEDI - SERVIÇOS DIVERSOS | H | 4,05 | 14,97 | 60.6303
|  | 00034357 | SINAPI | REJUNTE COLORIDO, CIMENTICIO | Material | KG | 2,1 | 2,26 | 4.7461
|  | 00038195 | SINAPI | PISO PORCELANATO, BORDA RETA, EXTRA, FORMATO MAIOR QUE 2025 CM2 | Material | m² | 16,2 | 70,59 | 1143.5922
|  | 00037595 | SINAPI | ARGAMASSA COLANTE TIPO ACIII | Material | KG | 129,3 | 1,07 | 138.3551
[7 empty] | Valor do BDI => |  | 463,58
[7 empty] | Valor com BDI => |  | 2.017,20
| 5.11.17 | C4435 | SEINFRA | PORCELANATO POLIDO C/ ARG. CIMENTO E AREIA P/ PAREDE | ACABAMENTOS DE PAREDES INTERNAS E EXTERNAS | m² | 500,0 | 103,91 | 51.955,00
|  | C4429 | SEINFRA | ARGAMASSA DE CIMENTO E AREIA PEN. TRAÇO 1:5 | ARGAMASSA DE CIMENTO | m³ | 10,0 | 498,20 | 4982.2397
|  | I1328 | SEINFRA | LADRILHISTA | Mão de Obra | H | 700,0 | 13,46 | 9422.4534
|  | I6501 | SEINFRA | PORCELANATO POLIDO | Material | m² | 550,0 | 56,65 | 31158.9993
|  | I2543 | SEINFRA | SERVENTE | Mão de Obra | H | 700,0 | 9,13 | 6391.3075
[7 empty] | Valor do BDI => |  | 15.503,37
[7 empty] | Valor com BDI => |  | 67.460,00
| 5.11.18 | C1123 | SEINFRA | REJUNTAMENTO C/ ARG. PRÉ-FABRICADA, JUNTA ATÉ 2mm EM CERÂMICA, ACIMA DE 30x30 cm (900 cm²) E PORCELANATOS (PAREDE/PISO) | ACABAMENTOS DE PAREDES INTERNAS E EXTERNAS | m² | 1000,0 | 4,98 | 4.980,00
|  | I0118 | SEINFRA | ARGAMASSA PRE-FABRICADA PARA REJUNTAMENTO | Material | KG | 169,0 | 2,75 | 464.4935
|  | I1328 | SEINFRA | LADRILHISTA | Mão de Obra | H | 200,0 | 13,46 | 2690.5143
|  | I2543 | SEINFRA | SERVENTE | Mão de Obra | H | 200,0 | 9,13 | 1824.9922
[7 empty] | Valor do BDI => |  | 1.486,03
[7 empty] | Valor com BDI => |  | 6.470,00
| 5.11.19 | 84190 | SINAPI | PISO GRANITO ASSENTADO SOBRE ARGAMASSA CIMENTO / CAL / AREIA TRACO 1:0,25:3 INCLUSIVE REJUNTE EM CIMENTO | PISO - PISOS | m² | 15,0 | 288,29 | 4.324,35
|  | 87298 | SINAPI | ARGAMASSA TRAÇO 1:3 (CIMENTO E AREIA MÉDIA) PARA CONTRAPISO, PREPARO MECÂNICO COM BETONEIRA 400 L. AF_06/2014 | SEDI - SERVIÇOS DIVERSOS | m³ | 0,375 | 400,19 | 150.0727
|  | 88274 | SINAPI | MARMORISTA/GRANITEIRO COM ENCARGOS COMPLEMENTARES | SEDI - SERVIÇOS DIVERSOS | H | 15,0 | 19,64 | 294.6028
|  | 88316 | SINAPI | SERVENTE COM ENCARGOS COMPLEMENTARES | SEDI - SERVIÇOS DIVERSOS | H | 7,5 | 14,97 | 112.2761
|  | 00010841 | SINAPI | PISO EM GRANITO, POLIDO, TIPO ANDORINHA/ QUARTZ/ CASTELO/ CORUMBA OU OUTROS EQUIVALENTES DA REGIAO, FORMATO MENOR OU IGUAL A 3025 CM2, E= *2* CM | Material | m² | 15,0 | 249,05 | 3735.7856
|  | 00001380 | SINAPI | CIMENTO BRANCO | Material | KG | 11,25 | 2,81 | 31.6128
[7 empty] | Valor do BDI => |  | 1.290,39
[7 empty] | Valor com BDI => |  | 5.614,80
| 5.11.20 | C2901 | SEINFRA | PISO DE BORRACHA ANTI-DERRAPANTE | PISOS INTERNOS | m² | 25,0 | 153,69 | 3.842,25
|  | I2396 | SEINFRA | PISO EM BORRACHA ANTI-DERRAPANTE (COLOCADO) | Material | m² | 27,5 | 139,72 | 3842.25
[7 empty] | Valor do BDI => |  | 1.146,53
[7 empty] | Valor com BDI => |  | 4.988,75
| 5.11.21 | C4624 | SEINFRA | PISO PODOTÁTIL EXTERNO EM PMC ESP. 3CM, ASSENTADO COM ARGAMASSA (FORNECIMENTO E ASSENTAMENTO) | PISOS | m² | 25,0 | 65,05 | 1.626,25
|  | I0109 | SEINFRA | AREIA MEDIA | Material | m³ | 0,455 | 46,00 | 20.931
|  | I0441 | SEINFRA | CAL HIDRATADA | Material | KG | 68,25 | 0,74 | 50.5074
|  | I0805 | SEINFRA | CIMENTO PORTLAND | Material | KG | 70,0 | 0,50 | 35.0017
|  | I1328 | SEINFRA | LADRILHISTA | Mão de Obra | H | 40,0 | 13,46 | 538.4257
|  | I8623 | SEINFRA | PISO TÁTIL ALERTA OU DIRECIONAL EM PMC ESP. 3cm | Material | m² | 27,5 | 25,31 | 696.0582
|  | I2543 | SEINFRA | SERVENTE | Mão de Obra | H | 31,25 | 9,13 | 285.3261
[7 empty] | Valor do BDI => |  | 485,27
[7 empty] | Valor com BDI => |  | 2.111,50
| 5.11.22 | C4623 | SEINFRA | PISO PODOTÁTIL INTERNO EM BORRACHA 30x30cm ASSENTAMENTO COM COLA VINIL (FORNECIMENTO E ASSENTAMENTO) | PISOS | m² | 50,0 | 112,01 | 5.600,50
|  | I8621 | SEINFRA | COLA VINIL PARA PVC | Material | KG | 6,0 | 30,67 | 184.0205
|  | I1328 | SEINFRA | LADRILHISTA | Mão de Obra | H | 25,0 | 13,46 | 336.5009
|  | I8622 | SEINFRA | PISO TÁTIL ALERTA OU DIRECIONAL EMBORRACHADO COR PRETO | Material | m² | 55,0 | 87,30 | 4801.5129
|  | I2543 | SEINFRA | SERVENTE | Mão de Obra | H | 30,5 | 9,13 | 278.4657
[7 empty] | Valor do BDI => |  | 1.671,19
[7 empty] | Valor com BDI => |  | 7.271,50
| 5.11.23 | 4912 | ORSE | Piso em pedra granítica serrada, 40 x 50 cm, esp.5cm, assentada com argamassa de cimento e areia traço t-4(1:5) | Pisos com Pedras | m² | 33,68 | 66,48 | 2.239,05
|  | 1906 | ORSE | Argamassa cimento e areia traço t-4 (1:5) - 1 saco cimento 50kg / 5 padiolas areia dim. 0,35z0,45x0,23m - Confecção mecânica e transporte | Argamassas | m³ | 1,684 | 214,92 | 361.9253
|  | 10549 | ORSE | Encargos Complementares - Servente | Provisórios | h | 6,736 | 2,42 | 16.3011
|  | 10550 | ORSE | Encargos Complementares - Pedreiro | Provisórios | h | 20,208 | 2,38 | 48.095
|  | 4715 | ORSE | Pedra granítica serrada 40x50 cm | Material | m² | 35,364 | 42,68 | 1509.3355
|  | 00004750 | SINAPI | PEDREIRO | Mão de Obra | H | 20,208 | 12,16 | 245.7293
|  | 00006111 | SINAPI | SERVENTE | Mão de Obra | H | 6,736 | 8,56 | 57.6602
[7 empty] | Valor do BDI => |  | 668,13
[7 empty] | Valor com BDI => |  | 2.907,26
| 5.11.24 | 73921/002 | SINAPI | PISO EM PEDRA ARDOSIA ASSENTADO SOBRE ARGAMASSA COLANTE REJUNTADO COM CIMENTO COMUM | PISO - PISOS | m² | 10,0 | 38,78 | 387,80
|  | 88309 | SINAPI | PEDREIRO COM ENCARGOS COMPLEMENTARES | SEDI - SERVIÇOS DIVERSOS | H | 3,0 | 19,71 | 59.1376
|  | 88316 | SINAPI | SERVENTE COM ENCARGOS COMPLEMENTARES | SEDI - SERVIÇOS DIVERSOS | H | 2,0 | 14,97 | 29.9439
|  | 00010731 | SINAPI | PEDRA ARDOSIA, CINZA, *40 X 40* CM, E= *1 CM | Material | m² | 11,0 | 25,12 | 276.3556
|  | 00001379 | SINAPI | CIMENTO PORTLAND COMPOSTO CP II-32 | Material | KG | 7,5 | 0,48 | 3.6005
|  | 00001381 | SINAPI | ARGAMASSA COLANTE AC I PARA CERAMICAS | Material | KG | 53,6 | 0,35 | 18.7624
[7 empty] | Valor do BDI => |  | 115,72
[7 empty] | Valor com BDI => |  | 503,50
| 5.11.25 | 84183 | SINAPI | PISO EM PEDRA PORTUGUESA ASSENTADO SOBRE BASE DE AREIA, REJUNTADO COM CIMENTO COMUM | PISO - PISOS | m² | 100,0 | 132,96 | 13.296,00
|  | 88260 | SINAPI | CALCETEIRO COM ENCARGOS COMPLEMENTARES | SEDI - SERVIÇOS DIVERSOS | H | 100,0 | 20,13 | 2012.9394
|  | 88316 | SINAPI | SERVENTE COM ENCARGOS COMPLEMENTARES | SEDI - SERVIÇOS DIVERSOS | H | 100,0 | 14,97 | 1496.955
|  | 00004708 | SINAPI | PEDRA PORTUGUESA OU PETIT PAVE, BRANCA OU PRETA | Material | m² | 105,0 | 91,08 | 9563.1123
|  | 00001379 | SINAPI | CIMENTO PORTLAND COMPOSTO CP II-32 | Material | KG | 100,0 | 0,48 | 47.9986
|  | 00000370 | SINAPI | AREIA MEDIA - POSTO JAZIDA/FORNECEDOR (RETIRADO NA JAZIDA, SEM TRANSPORTE) | Material | m³ | 7,0 | 25,00 | 174.9947
[7 empty] | Valor do BDI => |  | 3.967,53
[7 empty] | Valor com BDI => |  | 17.264,00
| 5.11.26 | 00040653 | SINAPI | PISO KORODUR (INCLUSO EXECUCAO) | Material | m² | 500,0 | 97,20 | 126,20 | 63.100,00
| 5.11.27 | 1917 | ORSE | Rejuntamento de revestimentos cerâmicos 20cm x 20cm | Azulejos e Cerâmicas | m² | 30,0 | 6,01 | 180,30
|  | 10549 | ORSE | Encargos Complementares - Servente | Provisórios | h | 6,0 | 2,42 | 14.5205
|  | 10550 | ORSE | Encargos Complementares - Pedreiro | Provisórios | h | 7,5 | 2,38 | 17.8506
|  | 2540 | ORSE | Rejunte colorido flexivel para revestimentos cerâmicos | Material | kg | 21,0 | 2,90 | 60.902
|  | 00004750 | SINAPI | PEDREIRO | Mão de Obra | H | 4,2 | 12,16 | 51.0737
|  | 00006111 | SINAPI | SERVENTE | Mão de Obra | H | 4,2 | 8,56 | 35.9532
[7 empty] | Valor do BDI => |  | 53,80
[7 empty] | Valor com BDI => |  | 234,00
| 5.11.28 | 92395 | SINAPI | EXECUÇÃO DE PAVIMENTO EM PISO INTERTRAVADO, COM BLOCO SEXTAVADO DE 25 X 25 CM, ESPESSURA 10 CM. AF_12/2015 | PAVI - PAVIMENTAÇÃO | m² | 500,0 | 61,05 | 30.525,00
|  | 91277 | SINAPI | PLACA VIBRATÓRIA REVERSÍVEL COM MOTOR 4 TEMPOS A GASOLINA, FORÇA CENTRÍFUGA DE 25 KN (2500 KGF), POTÊNCIA 5,5 CV - CHP DIURNO. AF_08/2015 | CHOR - CUSTOS HORÁRIOS DE MÁQUINAS E EQUIPAMENTOS | CHP | 3,45 | 4,05 | 13.9718
|  | 91278 | SINAPI | PLACA VIBRATÓRIA REVERSÍVEL COM MOTOR 4 TEMPOS A GASOLINA, FORÇA CENTRÍFUGA DE 25 KN (2500 KGF), POTÊNCIA 5,5 CV - CHI DIURNO. AF_08/2015 | CHOR - CUSTOS HORÁRIOS DE MÁQUINAS E EQUIPAMENTOS | CHI | 66,3 | 0,58 | 38.452
|  | 91285 | SINAPI | CORTADORA DE PISO COM MOTOR 4 TEMPOS A GASOLINA, POTÊNCIA DE 13 HP, COM DISCO DE CORTE DIAMANTADO SEGMENTADO PARA CONCRETO, DIÂMETRO DE 350 MM, FURO DE 1" (14 X 1") - CHI DIURNO. AF_08/2015 | CHOR - CUSTOS HORÁRIOS DE MÁQUINAS E EQUIPAMENTOS | CHI | 63,0 | 0,78 | 49.1375
|  | 91283 | SINAPI | CORTADORA DE PISO COM MOTOR 4 TEMPOS A GASOLINA, POTÊNCIA DE 13 HP, COM DISCO DE CORTE DIAMANTADO SEGMENTADO PARA CONCRETO, DIÂMETRO DE 350 MM, FURO DE 1" (14 X 1") - CHP DIURNO. AF_08/2015 | CHOR - CUSTOS HORÁRIOS DE MÁQUINAS E EQUIPAMENTOS | CHP | 6,75 | 8,53 | 57.5746
|  | 88260 | SINAPI | CALCETEIRO COM ENCARGOS COMPLEMENTARES | SEDI - SERVIÇOS DIVERSOS | H | 139,45 | 20,13 | 2806.9857
|  | 88316 | SINAPI | SERVENTE COM ENCARGOS COMPLEMENTARES | SEDI - SERVIÇOS DIVERSOS | H | 139,45 | 14,97 | 2087.4603
|  | 00004741 | SINAPI | PO DE PEDRA (POSTO PEDREIRA/FORNECEDOR, SEM FRETE) | Material | m³ | 3,2 | 47,44 | 151.8003
|  | 00000679 | SINAPI | BLOQUETE/PISO INTERTRAVADO DE CONCRETO - MODELO SEXTAVADO, 25 CM X 25 CM, E = 10 CM, RESISTENCIA DE 35 MPA (NBR 9781), COR NATURAL | Material | m² | 508,7 | 48,38 | 24609.654
|  | 00000370 | SINAPI | AREIA MEDIA - POSTO JAZIDA/FORNECEDOR (RETIRADO NA JAZIDA, SEM TRANSPORTE) | Material | m³ | 28,4 | 25,00 | 709.9639
[7 empty] | Valor do BDI => |  | 9.108,66
[7 empty] | Valor com BDI => |  | 39.635,00
| 5.11.29 | 92400 | SINAPI | EXECUÇÃO DE PÁTIO/ESTACIONAMENTO EM PISO INTERTRAVADO, COM BLOCO RETANGULAR DE 20 X 10 CM, ESPESSURA 10 CM. AF_12/2015 | PAVI - PAVIMENTAÇÃO | m² | 500,0 | 61,36 | 30.680,00
|  | 91277 | SINAPI | PLACA VIBRATÓRIA REVERSÍVEL COM MOTOR 4 TEMPOS A GASOLINA, FORÇA CENTRÍFUGA DE 25 KN (2500 KGF), POTÊNCIA 5,5 CV - CHP DIURNO. AF_08/2015 | CHOR - CUSTOS HORÁRIOS DE MÁQUINAS E EQUIPAMENTOS | CHP | 3,45 | 4,05 | 13.9726
|  | 91278 | SINAPI | PLACA VIBRATÓRIA REVERSÍVEL COM MOTOR 4 TEMPOS A GASOLINA, FORÇA CENTRÍFUGA DE 25 KN (2500 KGF), POTÊNCIA 5,5 CV - CHI DIURNO. AF_08/2015 | CHOR - CUSTOS HORÁRIOS DE MÁQUINAS E EQUIPAMENTOS | CHI | 83,25 | 0,58 | 48.2852
|  | 91285 | SINAPI | CORTADORA DE PISO COM MOTOR 4 TEMPOS A GASOLINA, POTÊNCIA DE 13 HP, COM DISCO DE CORTE DIAMANTADO SEGMENTADO PARA CONCRETO, DIÂMETRO DE 350 MM, FURO DE 1" (14 X 1") - CHI DIURNO. AF_08/2015 | CHOR - CUSTOS HORÁRIOS DE MÁQUINAS E EQUIPAMENTOS | CHI | 84,8 | 0,78 | 66.1442
|  | 91283 | SINAPI | CORTADORA DE PISO COM MOTOR 4 TEMPOS A GASOLINA, POTÊNCIA DE 13 HP, COM DISCO DE CORTE DIAMANTADO SEGMENTADO PARA CONCRETO, DIÂMETRO DE 350 MM, FURO DE 1" (14 X 1") - CHP DIURNO. AF_08/2015 | CHOR - CUSTOS HORÁRIOS DE MÁQUINAS E EQUIPAMENTOS | CHP | 1,85 | 8,53 | 15.7806
|  | 88260 | SINAPI | CALCETEIRO COM ENCARGOS COMPLEMENTARES | SEDI - SERVIÇOS DIVERSOS | H | 173,35 | 20,13 | 3489.5485
|  | 88316 | SINAPI | SERVENTE COM ENCARGOS COMPLEMENTARES | SEDI - SERVIÇOS DIVERSOS | H | 173,35 | 14,97 | 2595.0591
|  | 00004741 | SINAPI | PO DE PEDRA (POSTO PEDREIRA/FORNECEDOR, SEM FRETE) | Material | m³ | 5,45 | 47,44 | 258.549
|  | 00040524 | SINAPI | BLOQUETE/PISO INTERTRAVADO DE CONCRETO - MODELO RETANGULAR/TIJOLINHO/PAVER/HOLANDES/PARALELEPIPEDO, 20 CM X 10 CM, E = 10 CM, RESISTENCIA DE 35 MPA (NBR 9781), COR NATURAL | Material | m² | 501,55 | 46,82 | 23482.6583
|  | 00000370 | SINAPI | AREIA MEDIA - POSTO JAZIDA/FORNECEDOR (RETIRADO NA JAZIDA, SEM TRANSPORTE) | Material | m³ | 28,4 | 25,00 | 710.0026
[7 empty] | Valor do BDI => |  | 9.154,91
[7 empty] | Valor com BDI => |  | 39.835,00
| 5.11.30 | 92406 | SINAPI | EXECUÇÃO DE PÁTIO/ESTACIONAMENTO EM PISO INTERTRAVADO, COM BLOCO 16 FACES DE 22 X 11 CM, ESPESSURA 10 CM. AF_12/2015 | PAVI - PAVIMENTAÇÃO | m² | 500,0 | 62,78 | 31.390,00
|  | 91277 | SINAPI | PLACA VIBRATÓRIA REVERSÍVEL COM MOTOR 4 TEMPOS A GASOLINA, FORÇA CENTRÍFUGA DE 25 KN (2500 KGF), POTÊNCIA 5,5 CV - CHP DIURNO. AF_08/2015 | CHOR - CUSTOS HORÁRIOS DE MÁQUINAS E EQUIPAMENTOS | CHP | 3,45 | 4,05 | 13.9728
|  | 91278 | SINAPI | PLACA VIBRATÓRIA REVERSÍVEL COM MOTOR 4 TEMPOS A GASOLINA, FORÇA CENTRÍFUGA DE 25 KN (2500 KGF), POTÊNCIA 5,5 CV - CHI DIURNO. AF_08/2015 | CHOR - CUSTOS HORÁRIOS DE MÁQUINAS E EQUIPAMENTOS | CHI | 92,65 | 0,58 | 53.7381
|  | 91285 | SINAPI | CORTADORA DE PISO COM MOTOR 4 TEMPOS A GASOLINA, POTÊNCIA DE 13 HP, COM DISCO DE CORTE DIAMANTADO SEGMENTADO PARA CONCRETO, DIÂMETRO DE 350 MM, FURO DE 1" (14 X 1") - CHI DIURNO. AF_08/2015 | CHOR - CUSTOS HORÁRIOS DE MÁQUINAS E EQUIPAMENTOS | CHI | 94,25 | 0,78 | 73.5165
|  | 91283 | SINAPI | CORTADORA DE PISO COM MOTOR 4 TEMPOS A GASOLINA, POTÊNCIA DE 13 HP, COM DISCO DE CORTE DIAMANTADO SEGMENTADO PARA CONCRETO, DIÂMETRO DE 350 MM, FURO DE 1" (14 X 1") - CHP DIURNO. AF_08/2015 | CHOR - CUSTOS HORÁRIOS DE MÁQUINAS E EQUIPAMENTOS | CHP | 1,85 | 8,53 | 15.7808
|  | 88260 | SINAPI | CALCETEIRO COM ENCARGOS COMPLEMENTARES | SEDI - SERVIÇOS DIVERSOS | H | 192,2 | 20,13 | 3869.0641
|  | 88316 | SINAPI | SERVENTE COM ENCARGOS COMPLEMENTARES | SEDI - SERVIÇOS DIVERSOS | H | 192,2 | 14,97 | 2877.2921
|  | 00004741 | SINAPI | PO DE PEDRA (POSTO PEDREIRA/FORNECEDOR, SEM FRETE) | Material | m³ | 5,3 | 47,44 | 251.4371
|  | 00040525 | SINAPI | BLOQUETE/PISO INTERTRAVADO DE CONCRETO - MODELO ONDA/16 FACES/UNISTEIN/PAVIS, *22 CM X *11 CM, E = 10 CM, RESISTENCIA DE 35 MPA (NBR 9781), COR NATURAL | Material | m² | 502,45 | 46,82 | 23525.1842
|  | 00000370 | SINAPI | AREIA MEDIA - POSTO JAZIDA/FORNECEDOR (RETIRADO NA JAZIDA, SEM TRANSPORTE) | Material | m³ | 28,4 | 25,00 | 710.0143
[7 empty] | Valor do BDI => |  | 9.366,78
[7 empty] | Valor com BDI => |  | 40.755,00
| 5.11.31 | 94997 | SINAPI | EXECUÇÃO DE PASSEIO (CALÇADA) OU PISO DE CONCRETO COM CONCRETO MOLDADO IN LOCO, USINADO, ACABAMENTO CONVENCIONAL, ESPESSURA 10 CM, ARMADO. AF_07/2016 | PISO - PISOS | m² | 200,0 | 65,23 | 13.046,00
|  | 88262 | SINAPI | CARPINTEIRO DE FORMAS COM ENCARGOS COMPLEMENTARES | SEDI - SERVIÇOS DIVERSOS | H | 45,12 | 15,96 | 720.1202
|  | 88309 | SINAPI | PEDREIRO COM ENCARGOS COMPLEMENTARES | SEDI - SERVIÇOS DIVERSOS | H | 31,88 | 19,71 | 628.3592
|  | 88316 | SINAPI | SERVENTE COM ENCARGOS COMPLEMENTARES | SEDI - SERVIÇOS DIVERSOS | H | 77,0 | 14,97 | 1152.6981
|  | 00007156 | SINAPI | TELA DE ACO SOLDADA NERVURADA, CA-60, Q-196, (3,11 KG/M2), DIAMETRO DO FIO = 5,0 MM, LARGURA = 2,45 M, ESPACAMENTO DA MALHA = 10 X 10 CM | Material | m² | 224,48 | 10,88 | 2442.3595
|  | 00004460 | SINAPI | SARRAFO DE MADEIRA NAO APARELHADA *2,5 X 10 CM, MACARANDUBA, ANGELIM OU EQUIVALENTE DA REGIAO | Material | M | 50,0 | 10,65 | 532.5037
|  | 00004517 | SINAPI | PECA DE MADEIRA NATIVA/REGIONAL 2,5 X 7,0 CM (SARRAFO-P/FORMA) | Material | M | 40,0 | 1,13 | 45.2003
|  | 00003777 | SINAPI | LONA PLASTICA PRETA, E= 150 MICRA | Material | m² | 225,6 | 1,00 | 225.6016
|  | 00034492 | SINAPI | CONCRETO USINADO BOMBEAVEL, CLASSE DE RESISTENCIA C20, COM BRITA 0 E 1, SLUMP = 100 +/- 20 MM, EXCLUI SERVICO DE BOMBEAMENTO (NBR 8953) | Material | m³ | 24,26 | 300,87 | 7299.1573
[7 empty] | Valor do BDI => |  | 3.892,93
[7 empty] | Valor com BDI => |  | 16.938,00
| 5.11.32 | 76448/001 | SINAPI | PISO CIMENTADO TRACO 1:4 (CIMENTO E AREIA) ACABAMENTO RUSTICO ESPESSURA 1,5 CM PREPARO MANUAL DA ARGAMASSA | PISO - PISOS | m² | 120,0 | 34,42 | 4.130,40
|  | 88631 | SINAPI | ARGAMASSA TRAÇO 1:4 (CIMENTO E AREIA MÉDIA), PREPARO MANUAL. AF_08/2014 | SEDI - SERVIÇOS DIVERSOS | m³ | 1,8 | 329,76 | 593.4921
|  | 88309 | SINAPI | PEDREIRO COM ENCARGOS COMPLEMENTARES | SEDI - SERVIÇOS DIVERSOS | H | 102,0 | 19,71 | 2010.163
|  | 88316 | SINAPI | SERVENTE COM ENCARGOS COMPLEMENTARES | SEDI - SERVIÇOS DIVERSOS | H | 102,0 | 14,97 | 1526.7448
[7 empty] | Valor do BDI => |  | 1.232,51
[7 empty] | Valor com BDI => |  | 5.362,80
| 5.11.33 | 72183 | SINAPI | PISO EM CONCRETO 20MPA PREPARO MECANICO, ESPESSURA 7 CM, COM ARMACAO EM TELA SOLDADA | PISO - PISOS | m² | 50,0 | 64,40 | 3.220,00
|  | 94970 | SINAPI | CONCRETO FCK = 20MPA, TRAÇO 1:2,7:3 (CIMENTO/ AREIA MÉDIA/ BRITA 1) - PREPARO MECÂNICO COM BETONEIRA 600 L. AF_07/2016 | FUES - FUNDAÇÕES E ESTRUTURAS | m³ | 3,5 | 263,15 | 920.9807
|  | 88245 | SINAPI | ARMADOR COM ENCARGOS COMPLEMENTARES | SEDI - SERVIÇOS DIVERSOS | H | 1,0 | 19,61 | 19.6091
|  | 88309 | SINAPI | PEDREIRO COM ENCARGOS COMPLEMENTARES | SEDI - SERVIÇOS DIVERSOS | H | 13,0 | 19,71 | 256.2177
|  | 88316 | SINAPI | SERVENTE COM ENCARGOS COMPLEMENTARES | SEDI - SERVIÇOS DIVERSOS | H | 97,0 | 14,97 | 1452.0201
|  | 00007156 | SINAPI | TELA DE ACO SOLDADA NERVURADA, CA-60, Q-196, (3,11 KG/M2), DIAMETRO DO FIO = 5,0 MM, LARGURA = 2,45 M, ESPACAMENTO DA MALHA = 10 X 10 CM | Material | m² | 52,5 | 10,88 | 571.1725
[7 empty] | Valor do BDI => |  | 960,85
[7 empty] | Valor com BDI => |  | 4.181,00
| 5.11.34 | 89047 | SINAPI | (COMPOSIÇÃO REPRESENTATIVA) DO SERVIÇO DE CONTRAPISO EM ARGAMASSA TRAÇO 1:4 (CIMENTO E AREIA), PREPARO COM BETONEIRA 400 L, ESPESSURA 4 CM PARA ÁREAS SECAS E 3 CM PARA ÁREAS MOLHADAS, PARA EDIFICAÇÃO HABITACIONAL MULTIFAMILIAR (PRÉDIO). AF_11/2014 | PISO - PISOS | m² | 100,0 | 32,49 | 3.249,00
|  | 87640 | SINAPI | CONTRAPISO EM ARGAMASSA TRAÇO 1:4 (CIMENTO E AREIA), PREPARO MECÂNICO COM BETONEIRA 400 L, APLICADO EM ÁREAS SECAS SOBRE LAJE, ADERIDO, ESPESSURA 4CM. AF_06/2014 | PISO - PISOS | m² | 81,67 | 32,32 | 2639.6852
|  | 87755 | SINAPI | CONTRAPISO EM ARGAMASSA TRAÇO 1:4 (CIMENTO E AREIA), PREPARO MECÂNICO COM BETONEIRA 400 L, APLICADO EM ÁREAS MOLHADAS SOBRE IMPERMEABILIZAÇÃO, ESPESSURA 3CM. AF_06/2014 | PISO - PISOS | m² | 18,33 | 33,24 | 609.3148
[7 empty] | Valor do BDI => |  | 969,50
[7 empty] | Valor com BDI => |  | 4.219,00
| 5.12 |  |  | IMPERMEABILIZAÇÃO E ISOLAMENTO TÉRMICO |  |  |  |  | 119.024,20
| 5.12.1 | 6225 | SINAPI | IMPERMEABILIZACAO DE CALHAS/LAJES DESCOBERTAS, COM EMULSAO ASFALTICA COM ELASTOMEROS, 3 DEMAOS | IMPE - IMPERMEABILIZAÇÕES E PROTEÇÕES DIVERSAS | m² | 1170,0 | 36,63 | 42.857,10
|  | 88309 | SINAPI | PEDREIRO COM ENCARGOS COMPLEMENTARES | SEDI - SERVIÇOS DIVERSOS | H | 1170,0 | 19,71 | 23059.1892
|  | 88316 | SINAPI | SERVENTE COM ENCARGOS COMPLEMENTARES | SEDI - SERVIÇOS DIVERSOS | H | 468,0 | 14,97 | 7005.501
|  | 00000626 | SINAPI | MANTA LIQUIDA DE BASE ASFALTICA MODIFICADA COM A ADICAO DE ELASTOMEROS DILUIDOS EM SOLVENTE ORGANICO, APLICACAO A FRIO (MEMBRANA IMPERMEABILIZANTE ASFASTICA) | Material | KG | 1193,4 | 10,72 | 12792.4098
[7 empty] | Valor do BDI => |  | 12.788,56
[7 empty] | Valor com BDI => |  | 55.645,20
| 5.12.2 | 73872/002 | SINAPI | IMPERMEABILIZACAO COM PINTURA A BASE DE RESINA EPOXI ALCATRAO, DUAS DEMAOS. | IMPE - IMPERMEABILIZAÇÕES E PROTEÇÕES DIVERSAS | m² | 100,0 | 51,59 | 5.159,00
|  | 88270 | SINAPI | IMPERMEABILIZADOR COM ENCARGOS COMPLEMENTARES | SEDI - SERVIÇOS DIVERSOS | H | 120,0 | 16,67 | 2000.5551
|  | 88316 | SINAPI | SERVENTE COM ENCARGOS COMPLEMENTARES | SEDI - SERVIÇOS DIVERSOS | H | 60,0 | 14,97 | 898.2696
|  | 00000154 | SINAPI | TINTA/REVESTIMENTO A BASE DE RESINA EPOXI COM ALCATRAO, BICOMPONENTE | Material | L | 50,0 | 45,20 | 2260.1752
[7 empty] | Valor do BDI => |  | 1.539,45
[7 empty] | Valor com BDI => |  | 6.698,00
| 5.12.3 | 83737 | SINAPI | IMPERMEABILIZACAO DE SUPERFICIE COM MANTA ASFALTICA (COM POLIMEROS TIPO APP), E=3 MM | IMPE - IMPERMEABILIZAÇÕES E PROTEÇÕES DIVERSAS | m² | 100,0 | 65,60 | 6.560,00
|  | 88243 | SINAPI | AJUDANTE ESPECIALIZADO COM ENCARGOS COMPLEMENTARES | SEDI - SERVIÇOS DIVERSOS | H | 30,0 | 15,86 | 475.8234
|  | 88270 | SINAPI | IMPERMEABILIZADOR COM ENCARGOS COMPLEMENTARES | SEDI - SERVIÇOS DIVERSOS | H | 30,0 | 16,67 | 500.1245
|  | 88316 | SINAPI | SERVENTE COM ENCARGOS COMPLEMENTARES | SEDI - SERVIÇOS DIVERSOS | H | 30,0 | 14,97 | 449.122
|  | 00007319 | SINAPI | TINTA ASFALTICA IMPERMEABILIZANTE DISPERSA EM AGUA, PARA MATERIAIS CIMENTICIOS | Material | L | 56,6 | 6,83 | 386.597
|  | 00000511 | SINAPI | PRIMER PARA MANTA ASFALTICA A BASE DE ASFALTO MODIFICADO DILUIDO EM SOLVENTE, APLICACAO A FRIO | Material | L | 40,0 | 12,69 | 507.6249
|  | 00004014 | SINAPI | MANTA ASFALTICA ELASTOMERICA EM POLIESTER 3 MM, TIPO III, CLASSE B, ACABAMENTO CR | Material | m² | 110,0 | 38,55 | 4240.7082
[7 empty] | Valor do BDI => |  | 1.957,50
[7 empty] | Valor com BDI => |  | 8.518,00
| 5.12.4 | 68053 | SINAPI | FORNECIMENTO/INSTALACAO LONA PLASTICA PRETA, PARA IMPERMEABILIZACAO, ESPESSURA 150 MICRAS. | IMPE - IMPERMEABILIZAÇÕES E PROTEÇÕES DIVERSAS | m² | 400,0 | 4,43 | 1.772,00
|  | 88270 | SINAPI | IMPERMEABILIZADOR COM ENCARGOS COMPLEMENTARES | SEDI - SERVIÇOS DIVERSOS | H | 80,0 | 16,67 | 1332.3969
|  | 00003777 | SINAPI | LONA PLASTICA PRETA, E= 150 MICRA | Material | m² | 440,0 | 1,00 | 439.6031
[7 empty] | Valor do BDI => |  | 528,76
[7 empty] | Valor com BDI => |  | 2.300,00
| 5.12.5 | 73753/001 | SINAPI | IMPERMEABILIZACAO DE SUPERFICIE COM MANTA ASFALTICA PROTEGIDA COM FILME DE ALUMINIO GOFRADO (DE ESPESSURA 0,8MM), INCLUSA APLICACAO DE EMULSAO ASFALTICA, E=3MM. | IMPE - IMPERMEABILIZAÇÕES E PROTEÇÕES DIVERSAS | m² | 200,0 | 76,51 | 15.302,00
|  | 88270 | SINAPI | IMPERMEABILIZADOR COM ENCARGOS COMPLEMENTARES | SEDI - SERVIÇOS DIVERSOS | H | 200,0 | 16,67 | 3334.0708
|  | 88316 | SINAPI | SERVENTE COM ENCARGOS COMPLEMENTARES | SEDI - SERVIÇOS DIVERSOS | H | 236,0 | 14,97 | 3532.995
|  | 00000626 | SINAPI | MANTA LIQUIDA DE BASE ASFALTICA MODIFICADA COM A ADICAO DE ELASTOMEROS DILUIDOS EM SOLVENTE ORGANICO, APLICACAO A FRIO (MEMBRANA IMPERMEABILIZANTE ASFASTICA) | Material | KG | 22,16 | 10,72 | 237.5602
|  | 00011621 | SINAPI | MANTA IMPERMEABILIZANTE A BASE DE ASFALTO MODIFICADO C/ ELASTOMEROS DESBS TIPO TORODIM ALUMINIO E = 3MM VIAPOL OU EQUIV | Material | m² | 220,0 | 37,26 | 8197.374
[7 empty] | Valor do BDI => |  | 4.566,12
[7 empty] | Valor com BDI => |  | 19.868,00
| 5.12.6 | C3444 | SEINFRA | IMPERMEABILIZAÇÃO C/ SIKA E IGOL P/ CX. D´ÁGUA | OUTROS ELEMENTOS | m² | 500,0 | 40,04 | 20.020,00
|  | C0170 | SEINFRA | ARGAMASSA DE CIMENTO E AREIA S/PEN. TRAÇO 1:3 | ARGAMASSA DE CIMENTO | m³ | 12,5 | 390,24 | 4878.3655
|  | I6229 | SEINFRA | IGOL A | Material | KG | 250,0 | 13,26 | 3315.2484
|  | I2391 | SEINFRA | PEDREIRO | Mão de Obra | H | 500,0 | 13,46 | 6730.5043
|  | I2543 | SEINFRA | SERVENTE | Mão de Obra | H | 350,0 | 9,13 | 3195.7394
|  | I2421 | SEINFRA | SIKA 1 | Material | KG | 250,0 | 7,60 | 1900.1424
[7 empty] | Valor do BDI => |  | 5.973,97
[7 empty] | Valor com BDI => |  | 25.995,00
| 5.13 |  |  | PINTURAS |  |  |  |  | 665.871,29
| 5.13.1 | 88497 | SINAPI | APLICAÇÃO E LIXAMENTO DE MASSA LÁTEX EM PAREDES, DUAS DEMÃOS. AF_06/2014 | PINT - PINTURAS | m² | 50,0 | 10,62 | 531,00
|  | 88310 | SINAPI | PINTOR COM ENCARGOS COMPLEMENTARES | SEDI - SERVIÇOS DIVERSOS | H | 15,6 | 19,64 | 306.3361
|  | 88316 | SINAPI | SERVENTE COM ENCARGOS COMPLEMENTARES | SEDI - SERVIÇOS DIVERSOS | H | 5,7 | 14,97 | 85.3157
|  | 00004051 | SINAPI | MASSA CORRIDA PVA PARA PAREDES INTERNAS | Material | 18L | 2,445 | 56,00 | 136.8986
|  | 00003767 | SINAPI | LIXA EM FOLHA PARA PAREDE OU MADEIRA, NUMERO 120 (COR VERMELHA) | Material | UN | 5,0 | 0,49 | 2.4496
[7 empty] | Valor do BDI => |  | 158,45
[7 empty] | Valor com BDI => |  | 689,50
| 5.13.2 | 88495 | SINAPI | APLICAÇÃO E LIXAMENTO DE MASSA LÁTEX EM PAREDES, UMA DEMÃO. AF_06/2014 | PINT - PINTURAS | m² | 200,0 | 7,75 | 1.550,00
|  | 88310 | SINAPI | PINTOR COM ENCARGOS COMPLEMENTARES | SEDI - SERVIÇOS DIVERSOS | H | 46,8 | 19,64 | 919.2255
|  | 88316 | SINAPI | SERVENTE COM ENCARGOS COMPLEMENTARES | SEDI - SERVIÇOS DIVERSOS | H | 17,2 | 14,97 | 257.5046
|  | 00004051 | SINAPI | MASSA CORRIDA PVA PARA PAREDES INTERNAS | Material | 18L | 6,56 | 56,00 | 367.3894
|  | 00003767 | SINAPI | LIXA EM FOLHA PARA PAREDE OU MADEIRA, NUMERO 120 (COR VERMELHA) | Material | UN | 12,0 | 0,49 | 5.8805
[7 empty] | Valor do BDI => |  | 462,52
[7 empty] | Valor com BDI => |  | 2.012,00
| 5.13.3 | 88496 | SINAPI | APLICAÇÃO E LIXAMENTO DE MASSA LÁTEX EM TETO, DUAS DEMÃOS. AF_06/2014 | PINT - PINTURAS | m² | 50,0 | 19,68 | 984,00
|  | 88310 | SINAPI | PINTOR COM ENCARGOS COMPLEMENTARES | SEDI - SERVIÇOS DIVERSOS | H | 33,6 | 19,64 | 659.8011
|  | 88316 | SINAPI | SERVENTE COM ENCARGOS COMPLEMENTARES | SEDI - SERVIÇOS DIVERSOS | H | 12,35 | 14,97 | 184.8507
|  | 00004051 | SINAPI | MASSA CORRIDA PVA PARA PAREDES INTERNAS | Material | 18L | 2,445 | 56,00 | 136.8986
|  | 00003767 | SINAPI | LIXA EM FOLHA PARA PAREDE OU MADEIRA, NUMERO 120 (COR VERMELHA) | Material | UN | 5,0 | 0,49 | 2.4496
[7 empty] | Valor do BDI => |  | 293,63
[7 empty] | Valor com BDI => |  | 1.277,50
| 5.13.4 | 88494 | SINAPI | APLICAÇÃO E LIXAMENTO DE MASSA LÁTEX EM TETO, UMA DEMÃO. AF_06/2014 | PINT - PINTURAS | m² | 100,0 | 14,53 | 1.453,00
|  | 88310 | SINAPI | PINTOR COM ENCARGOS COMPLEMENTARES | SEDI - SERVIÇOS DIVERSOS | H | 50,4 | 19,64 | 989.5693
|  | 88316 | SINAPI | SERVENTE COM ENCARGOS COMPLEMENTARES | SEDI - SERVIÇOS DIVERSOS | H | 18,5 | 14,97 | 276.8648
|  | 00004051 | SINAPI | MASSA CORRIDA PVA PARA PAREDES INTERNAS | Material | 18L | 3,28 | 56,00 | 183.6268
|  | 00003767 | SINAPI | LIXA EM FOLHA PARA PAREDE OU MADEIRA, NUMERO 120 (COR VERMELHA) | Material | UN | 6,0 | 0,49 | 2.9391
[7 empty] | Valor do BDI => |  | 433,58
[7 empty] | Valor com BDI => |  | 1.887,00
| 5.13.5 | 8624 | ORSE | Emassamento de superfície, com aplicação de 02 demãos de massa acrílica, lixamento e retoques | Latex PVA | m² | 45,0 | 10,66 | 479,70
|  | 10549 | ORSE | Encargos Complementares - Servente | Provisórios | h | 11,25 | 2,42 | 27.2288
|  | 10553 | ORSE | Encargos Complementares - Pintor | Provisórios | h | 15,75 | 2,49 | 39.223
|  | 1602 | ORSE | Massa acrílica | Material | l | 31,5 | 3,63 | 114.3611
|  | 00003767 | SINAPI | LIXA EM FOLHA PARA PAREDE OU MADEIRA, NUMERO 120 (COR VERMELHA) | Material | UN | 22,5 | 0,49 | 11.0266
|  | 00004783 | SINAPI | PINTOR | Mão de Obra | H | 15,75 | 12,16 | 191.547
|  | 00006111 | SINAPI | SERVENTE | Mão de Obra | H | 11,25 | 8,56 | 96.3136
[7 empty] | Valor do BDI => |  | 143,14
[7 empty] | Valor com BDI => |  | 622,80
| 5.13.6 | 88489 | SINAPI | APLICAÇÃO MANUAL DE PINTURA COM TINTA LÁTEX ACRÍLICA EM PAREDES, DUAS DEMÃOS. AF_06/2014 | PINT - PINTURAS | m² | 6128,0 | 10,77 | 65.998,56
|  | 88310 | SINAPI | PINTOR COM ENCARGOS COMPLEMENTARES | SEDI - SERVIÇOS DIVERSOS | H | 1145,936 | 19,64 | 22497.18
|  | 88316 | SINAPI | SERVENTE COM ENCARGOS COMPLEMENTARES | SEDI - SERVIÇOS DIVERSOS | H | 422,832 | 14,97 | 6327.263
|  | 00007356 | SINAPI | TINTA ACRILICA PREMIUM, COR BRANCO FOSCO | Material | L | 2022,24 | 18,39 | 37174.117
[7 empty] | Valor do BDI => |  | 19.693,97
[7 empty] | Valor com BDI => |  | 85.669,44
| 5.13.7 | 88487 | SINAPI | APLICAÇÃO MANUAL DE PINTURA COM TINTA LÁTEX PVA EM PAREDES, DUAS DEMÃOS. AF_06/2014 | PINT - PINTURAS | m² | 6052,0 | 8,52 | 51.563,04
|  | 88310 | SINAPI | PINTOR COM ENCARGOS COMPLEMENTARES | SEDI - SERVIÇOS DIVERSOS | H | 786,76 | 19,64 | 15460.2046
|  | 88316 | SINAPI | SERVENTE COM ENCARGOS COMPLEMENTARES | SEDI - SERVIÇOS DIVERSOS | H | 290,496 | 14,97 | 4351.0436
|  | 00007345 | SINAPI | TINTA LATEX PVA PREMIUM, COR BRANCA | Material | L | 1997,16 | 15,89 | 31751.7918
[7 empty] | Valor do BDI => |  | 15.386,41
[7 empty] | Valor com BDI => |  | 66.935,12
| 5.13.8 | 88486 | SINAPI | APLICAÇÃO MANUAL DE PINTURA COM TINTA LÁTEX PVA EM TETO, DUAS DEMÃOS. AF_06/2014 | PINT - PINTURAS | m² | 500,0 | 9,51 | 4.755,00
|  | 88310 | SINAPI | PINTOR COM ENCARGOS COMPLEMENTARES | SEDI - SERVIÇOS DIVERSOS | H | 85,0 | 19,64 | 1669.2877
|  | 88316 | SINAPI | SERVENTE COM ENCARGOS COMPLEMENTARES | SEDI - SERVIÇOS DIVERSOS | H | 31,0 | 14,97 | 464.0388
|  | 00007345 | SINAPI | TINTA LATEX PVA PREMIUM, COR BRANCA | Material | L | 165,0 | 15,89 | 2621.6736
[7 empty] | Valor do BDI => |  | 1.418,89
[7 empty] | Valor com BDI => |  | 6.175,00
| 5.13.9 | 88424 | SINAPI | APLICAÇÃO MANUAL DE PINTURA COM TINTA TEXTURIZADA ACRÍLICA EM PANOS COM PRESENÇA DE VÃOS DE EDIFÍCIOS DE MÚLTIPLOS PAVIMENTOS, DUAS CORES. AF_06/2014 | PINT - PINTURAS | m² | 120,0 | 17,05 | 2.046,00
|  | 88310 | SINAPI | PINTOR COM ENCARGOS COMPLEMENTARES | SEDI - SERVIÇOS DIVERSOS | H | 31,2 | 19,64 | 612.8208
|  | 88316 | SINAPI | SERVENTE COM ENCARGOS COMPLEMENTARES | SEDI - SERVIÇOS DIVERSOS | H | 7,8 | 14,97 | 116.7761
|  | 00038877 | SINAPI | MASSA PARA TEXTURA LISA DE BASE ACRILICA, USO INTERNO E EXTERNO | Material | KG | 232,56 | 5,66 | 1316.4031
[7 empty] | Valor do BDI => |  | 610,53
[7 empty] | Valor com BDI => |  | 2.656,80
| 5.13.10 | 88423 | SINAPI | APLICAÇÃO MANUAL DE PINTURA COM TINTA TEXTURIZADA ACRÍLICA EM PAREDES EXTERNAS DE CASAS, UMA COR. AF_06/2014 | PINT - PINTURAS | m² | 300,0 | 15,08 | 4.524,00
|  | 88310 | SINAPI | PINTOR COM ENCARGOS COMPLEMENTARES | SEDI - SERVIÇOS DIVERSOS | H | 52,8 | 19,64 | 1036.6895
|  | 88316 | SINAPI | SERVENTE COM ENCARGOS COMPLEMENTARES | SEDI - SERVIÇOS DIVERSOS | H | 13,2 | 14,97 | 197.5464
|  | 00038877 | SINAPI | MASSA PARA TEXTURA LISA DE BASE ACRILICA, USO INTERNO E EXTERNO | Material | KG | 581,4 | 5,66 | 3289.7641
[7 empty] | Valor do BDI => |  | 1.349,96
[7 empty] | Valor com BDI => |  | 5.874,00
| 5.13.11 | 79460 | SINAPI | PINTURA EPOXI, DUAS DEMAOS | PINT - PINTURAS | m² | 960,0 | 33,59 | 32.246,40
|  | 88310 | SINAPI | PINTOR COM ENCARGOS COMPLEMENTARES | SEDI - SERVIÇOS DIVERSOS | H | 384,0 | 19,64 | 7542.0968
|  | 88316 | SINAPI | SERVENTE COM ENCARGOS COMPLEMENTARES | SEDI - SERVIÇOS DIVERSOS | H | 336,0 | 14,97 | 5030.1446
|  | 00007304 | SINAPI | TINTA EPOXI | Material | L | 480,0 | 39,51 | 18965.6469
|  | 00005318 | SINAPI | SOLVENTE DILUENTE A BASE DE AGUARRAS | Material | L | 48,0 | 14,76 | 708.5116
[7 empty] | Valor do BDI => |  | 9.622,33
[7 empty] | Valor com BDI => |  | 41.865,60
| 5.13.12 | 73445 | SINAPI | CAIACAO INT OU EXT SOBRE REVESTIMENTO LISO C/ADOCAO DE FIXADOR COM COM DUAS DEMAOS | PINT - PINTURAS | m² | 200,0 | 8,10 | 1.620,00
|  | 88310 | SINAPI | PINTOR COM ENCARGOS COMPLEMENTARES | SEDI - SERVIÇOS DIVERSOS | H | 63,0 | 19,64 | 1237.3124
|  | 88316 | SINAPI | SERVENTE COM ENCARGOS COMPLEMENTARES | SEDI - SERVIÇOS DIVERSOS | H | 21,0 | 14,97 | 314.3681
|  | 00011162 | SINAPI | FIXADOR DE CAL (SACHE 150 ML) | Material | UN | 3,0 | 1,36 | 4.08
|  | 00001107 | SINAPI | CAL VIRGEM COMUM PARA ARGAMASSAS (NBR 6453) | Material | KG | 88,0 | 0,73 | 64.2396
[7 empty] | Valor do BDI => |  | 483,41
[7 empty] | Valor com BDI => |  | 2.104,00
| 5.13.13 | 74245/001 | SINAPI | PINTURA ACRILICA EM PISO CIMENTADO DUAS DEMAOS | PINT - PINTURAS | m² | 7380,0 | 12,70 | 93.726,00
|  | 88310 | SINAPI | PINTOR COM ENCARGOS COMPLEMENTARES | SEDI - SERVIÇOS DIVERSOS | H | 2583,0 | 19,64 | 50720.535
|  | 88316 | SINAPI | SERVENTE COM ENCARGOS COMPLEMENTARES | SEDI - SERVIÇOS DIVERSOS | H | 1845,0 | 14,97 | 27614.4315
|  | 00007348 | SINAPI | TINTA ACRILICA PREMIUM PARA PISO | Material | L | 1254,6 | 12,27 | 15391.0335
[7 empty] | Valor do BDI => |  | 27.967,84
[7 empty] | Valor com BDI => |  | 121.696,20
| 5.13.14 | 79500/002 | SINAPI | PINTURA ACRILICA EM PISO CIMENTADO, TRES DEMAOS | PINT - PINTURAS | m² | 500,0 | 17,73 | 8.865,00
|  | 88310 | SINAPI | PINTOR COM ENCARGOS COMPLEMENTARES | SEDI - SERVIÇOS DIVERSOS | H | 250,0 | 19,64 | 4908.8441
|  | 88316 | SINAPI | SERVENTE COM ENCARGOS COMPLEMENTARES | SEDI - SERVIÇOS DIVERSOS | H | 150,0 | 14,97 | 2244.9714
|  | 00007347 | SINAPI | TINTA ACRILICA PREMIUM PARA PISO | Material | GL | 38,75 | 44,17 | 1711.1846
[7 empty] | Valor do BDI => |  | 2.645,32
[7 empty] | Valor com BDI => |  | 11.510,00
| 5.13.15 | 84665 | SINAPI | PINTURA ACRILICA PARA SINALIZAÇÃO HORIZONTAL EM PISO CIMENTADO | PINT - PINTURAS | m² | 1000,0 | 18,12 | 18.120,00
|  | 88310 | SINAPI | PINTOR COM ENCARGOS COMPLEMENTARES | SEDI - SERVIÇOS DIVERSOS | H | 500,0 | 19,64 | 9819.9458
|  | 88316 | SINAPI | SERVENTE COM ENCARGOS COMPLEMENTARES | SEDI - SERVIÇOS DIVERSOS | H | 330,0 | 14,97 | 4940.0727
|  | 00007343 | SINAPI | TINTA A BASE DE RESINA ACRILICA, PARA SINALIZACAO HORIZONTAL VIARIA (NBR 11862) | Material | L | 350,0 | 9,60 | 3359.9815
[7 empty] | Valor do BDI => |  | 5.407,01
[7 empty] | Valor com BDI => |  | 23.530,00
| 5.13.16 | 0000073 | Próprio | SINALIZACAO HORIZONTAL COM TINTA A BASE DE RESINA ACRILICA PARA DEMARCAÇÃO VIÁRIA | PAVI - PAVIMENTAÇÃO | m² | 4280,0 | 23,40 | 100.152,00
|  | 88316 | SINAPI | SERVENTE COM ENCARGOS COMPLEMENTARES | SEDI - SERVIÇOS DIVERSOS | H | 1412,4 | 14,97 | 21144.622
|  | 88310 | SINAPI | PINTOR COM ENCARGOS COMPLEMENTARES | SEDI - SERVIÇOS DIVERSOS | H | 2140,0 | 19,64 | 42031.5758
|  | 00005318 | SINAPI | SOLVENTE DILUENTE A BASE DE AGUARRAS | Material | L | 556,4 | 14,76 | 8212.8501
|  | 00007343 | SINAPI | TINTA A BASE DE RESINA ACRILICA, PARA SINALIZACAO HORIZONTAL VIARIA (NBR 11862) | Material | L | 2996,0 | 9,60 | 28762.9521
[7 empty] | Valor do BDI => |  | 29.885,36
[7 empty] | Valor com BDI => |  | 130.026,40
| 5.13.17 | 73924/003 | SINAPI | PINTURA ESMALTE FOSCO, DUAS DEMAOS, SOBRE SUPERFICIE METALICA | PINT - PINTURAS | m² | 4051,0 | 22,59 | 91.512,09
|  | 88310 | SINAPI | PINTOR COM ENCARGOS COMPLEMENTARES | SEDI - SERVIÇOS DIVERSOS | H | 2025,5 | 19,64 | 39788.2175
|  | 88316 | SINAPI | SERVENTE COM ENCARGOS COMPLEMENTARES | SEDI - SERVIÇOS DIVERSOS | H | 2025,5 | 14,97 | 30327.3736
|  | 00007288 | SINAPI | TINTA ESMALTE SINTETICO APLICADO DIRETO NA FERRUGEM, HAMMERITE OU SIMILAR | Material | L | 648,16 | 18,86 | 12226.5708
|  | 00005318 | SINAPI | SOLVENTE DILUENTE A BASE DE AGUARRAS | Material | L | 283,57 | 14,76 | 4186.2715
|  | 00003768 | SINAPI | LIXA EM FOLHA PARA FERRO, NUMERO 150 | Material | UN | 2430,6 | 2,05 | 4983.6566
[7 empty] | Valor do BDI => |  | 27.307,21
[7 empty] | Valor com BDI => |  | 118.815,83
| 5.13.18 | C2900 | SEINFRA | PINTURA PROTEÇÃO C/INIBIDOR MIGRATÓRIO CORROSÃO, 3 DEMÃOS | RECUPERAÇÃO ESTRUTURAL | m² | 250,0 | 14,44 | 3.610,00
|  | I2355 | SEINFRA | INIBIDOR DE CORROSÃO MIGRATÓRIO MCI2020 | Material | L | 75,0 | 24,11 | 1807.8744
|  | I2391 | SEINFRA | PEDREIRO | Mão de Obra | H | 100,0 | 13,46 | 1345.7204
|  | I2543 | SEINFRA | SERVENTE | Mão de Obra | H | 50,0 | 9,13 | 456.4052
[7 empty] | Valor do BDI => |  | 1.077,22
[7 empty] | Valor com BDI => |  | 4.687,50
| 5.13.19 | 84645 | SINAPI | VERNIZ SINTETICO BRILHANTE, 2 DEMAOS | PINT - PINTURAS | m² | 180,0 | 16,59 | 2.986,20
|  | 88310 | SINAPI | PINTOR COM ENCARGOS COMPLEMENTARES | SEDI - SERVIÇOS DIVERSOS | H | 63,0 | 19,64 | 1237.605
|  | 88316 | SINAPI | SERVENTE COM ENCARGOS COMPLEMENTARES | SEDI - SERVIÇOS DIVERSOS | H | 45,0 | 14,97 | 673.8051
|  | 00010481 | SINAPI | VERNIZ SINTETICO BRILHANTE PARA MADEIRA, COM FILTRO SOLAR, USO INTERNO E EXTERNO (BASE SOLVENTE) | Material | L | 39,6 | 24,03 | 951.8072
|  | 00005318 | SINAPI | SOLVENTE DILUENTE A BASE DE AGUARRAS | Material | L | 5,94 | 14,76 | 87.6946
|  | 00003767 | SINAPI | LIXA EM FOLHA PARA PAREDE OU MADEIRA, NUMERO 120 (COR VERMELHA) | Material | UN | 72,0 | 0,49 | 35.2881
[7 empty] | Valor do BDI => |  | 891,08
[7 empty] | Valor com BDI => |  | 3.877,20
| 5.13.20 | 0000206 | Próprio | REMOVER VERNIZ SINTETICO BRILHANTE | PINT - PINTURAS | m² | 180,0 | 25,86 | 4.654,80
|  | 88310 | SINAPI | PINTOR COM ENCARGOS COMPLEMENTARES | SEDI - SERVIÇOS DIVERSOS | H | 32,4 | 19,64 | 636.3439
|  | 88316 | SINAPI | SERVENTE COM ENCARGOS COMPLEMENTARES | SEDI - SERVIÇOS DIVERSOS | H | 21,6 | 14,97 | 323.356
|  | 00003767 | SINAPI | LIXA EM FOLHA PARA PAREDE OU MADEIRA, NUMERO 120 (COR VERMELHA) | Material | UN | 72,0 | 0,49 | 35.2804
|  | 00005318 | SINAPI | SOLVENTE DILUENTE A BASE DE AGUARRAS | Material | L | 5,94 | 14,76 | 87.6755
|  | 00005320 | SINAPI | REMOVEDOR DE TINTA OLEO/ESMALTE VERNIZ | Material | L | 90,0 | 39,69 | 3572.1442
[7 empty] | Valor do BDI => |  | 1.388,99
[7 empty] | Valor com BDI => |  | 6.044,40
| 5.13.21 | 73865/001 | SINAPI | FUNDO PREPARADOR PRIMER A BASE DE EPOXI, PARA ESTRUTURA METALICA, UMA DEMAO, ESPESSURA DE 25 MICRA. | PINT - PINTURAS | m² | 500,0 | 10,02 | 5.010,00
|  | 88310 | SINAPI | PINTOR COM ENCARGOS COMPLEMENTARES | SEDI - SERVIÇOS DIVERSOS | H | 40,0 | 19,64 | 785.9114
|  | 88316 | SINAPI | SERVENTE COM ENCARGOS COMPLEMENTARES | SEDI - SERVIÇOS DIVERSOS | H | 20,0 | 14,97 | 299.5187
|  | 00005318 | SINAPI | SOLVENTE DILUENTE A BASE DE AGUARRAS | Material | L | 15,0 | 14,76 | 221.4878
|  | 00011149 | SINAPI | PRIMER EPOXI | Material | GL | 16,5 | 208,81 | 3446.7306
|  | 00003768 | SINAPI | LIXA EM FOLHA PARA FERRO, NUMERO 150 | Material | UN | 125,0 | 2,05 | 256.3516
[7 empty] | Valor do BDI => |  | 1.494,98
[7 empty] | Valor com BDI => |  | 6.505,00
| 5.13.22 | 74064/001 | SINAPI | FUNDO ANTICORROSIVO A BASE DE OXIDO DE FERRO (ZARCAO), DUAS DEMAOS | PINT - PINTURAS | m² | 1000,0 | 16,49 | 16.490,00
|  | 88310 | SINAPI | PINTOR COM ENCARGOS COMPLEMENTARES | SEDI - SERVIÇOS DIVERSOS | H | 400,0 | 19,64 | 7853.9996
|  | 88316 | SINAPI | SERVENTE COM ENCARGOS COMPLEMENTARES | SEDI - SERVIÇOS DIVERSOS | H | 300,0 | 14,97 | 4489.8564
|  | 00007307 | SINAPI | FUNDO ANTICORROSIVO PARA METAIS FERROSOS (ZARCAO) | Material | L | 240,0 | 17,28 | 4146.144
[7 empty] | Valor do BDI => |  | 4.920,62
[7 empty] | Valor com BDI => |  | 21.410,00
| 5.14 |  |  | VIDROS |  |  |  |  | 66.872,54
| 5.14.1 | 72118 | SINAPI | VIDRO TEMPERADO INCOLOR, ESPESSURA 6MM, FORNECIMENTO E INSTALACAO, INCLUSIVE MASSA PARA VEDACAO | ESQV - ESQUADRIAS/FERRAGENS/VIDROS | m² | 20,0 | 173,76 | 3.475,20
|  | 88316 | SINAPI | SERVENTE COM ENCARGOS COMPLEMENTARES | SEDI - SERVIÇOS DIVERSOS | H | 10,0 | 14,97 | 149.7
|  | 88325 | SINAPI | VIDRACEIRO COM ENCARGOS COMPLEMENTARES | SEDI - SERVIÇOS DIVERSOS | H | 10,0 | 15,99 | 159.9
|  | 00010505 | SINAPI | VIDRO TEMPERADO INCOLOR E = 6 MM, SEM COLOCACAO | Material | m² | 20,0 | 148,11 | 2962.2
|  | 00010498 | SINAPI | MASSA PARA VIDRO | Material | KG | 30,0 | 6,78 | 203.4
[7 empty] | Valor do BDI => |  | 1.037,00
[7 empty] | Valor com BDI => |  | 4.512,20
| 5.14.2 | 72117 | SINAPI | VIDRO LISO COMUM TRANSPARENTE, ESPESSURA 4MM | ESQV - ESQUADRIAS/FERRAGENS/VIDROS | m² | 25,0 | 131,44 | 3.286,00
|  | 88316 | SINAPI | SERVENTE COM ENCARGOS COMPLEMENTARES | SEDI - SERVIÇOS DIVERSOS | H | 11,25 | 14,97 | 168.4125
|  | 88325 | SINAPI | VIDRACEIRO COM ENCARGOS COMPLEMENTARES | SEDI - SERVIÇOS DIVERSOS | H | 11,25 | 15,99 | 179.8875
|  | 00010492 | SINAPI | VIDRO LISO INCOLOR 4MM - SEM COLOCACAO | Material | m² | 25,0 | 106,66 | 2666.5
|  | 00010498 | SINAPI | MASSA PARA VIDRO | Material | KG | 40,0 | 6,78 | 271.2
[7 empty] | Valor do BDI => |  | 980,54
[7 empty] | Valor com BDI => |  | 4.266,50
| 5.14.3 | 72119 | SINAPI | VIDRO TEMPERADO INCOLOR, ESPESSURA 8MM, FORNECIMENTO E INSTALACAO, INCLUSIVE MASSA PARA VEDACAO | ESQV - ESQUADRIAS/FERRAGENS/VIDROS | m² | 18,0 | 219,00 | 3.942,00
|  | 88316 | SINAPI | SERVENTE COM ENCARGOS COMPLEMENTARES | SEDI - SERVIÇOS DIVERSOS | H | 9,0 | 14,97 | 134.73
|  | 88325 | SINAPI | VIDRACEIRO COM ENCARGOS COMPLEMENTARES | SEDI - SERVIÇOS DIVERSOS | H | 9,0 | 15,99 | 143.91
|  | 00010506 | SINAPI | VIDRO TEMPERADO INCOLOR E = 8 MM, SEM COLOCACAO | Material | m² | 18,0 | 193,35 | 3480.3
|  | 00010498 | SINAPI | MASSA PARA VIDRO | Material | KG | 27,0 | 6,78 | 183.06
[7 empty] | Valor do BDI => |  | 1.176,29
[7 empty] | Valor com BDI => |  | 5.118,30
| 5.14.4 | 3657 | ORSE | Vidro laminado 8mm (4+4 mm), incolor | Vidros Laminados | m² | 30,0 | 510,56 | 15.316,80
|  | 00034391 | SINAPI | VIDRO COMUM LAMINADO LISO INCOLOR DUPLO, ESPESSURA TOTAL 8 MM (CADA CAMADA DE 4 MM) - COLOCADO | Material | m² | 30,0 | 510,56 | 15316.8
[7 empty] | Valor do BDI => |  | 4.570,53
[7 empty] | Valor com BDI => |  | 19.887,30
| 5.14.5 | 84959 | SINAPI | VIDRO LISO COMUM TRANSPARENTE, ESPESSURA 6MM | ESQV - ESQUADRIAS/FERRAGENS/VIDROS | m² | 40,0 | 183,65 | 7.346,00
|  | 88316 | SINAPI | SERVENTE COM ENCARGOS COMPLEMENTARES | SEDI - SERVIÇOS DIVERSOS | H | 8,0 | 14,97 | 119.7574
|  | 88325 | SINAPI | VIDRACEIRO COM ENCARGOS COMPLEMENTARES | SEDI - SERVIÇOS DIVERSOS | H | 40,0 | 15,99 | 639.5861
|  | 00010491 | SINAPI | VIDRO LISO INCOLOR 6 MM - SEM COLOCACAO | Material | m² | 40,0 | 151,11 | 6044.2684
|  | 00010498 | SINAPI | MASSA PARA VIDRO | Material | KG | 80,0 | 6,78 | 542.3882
[7 empty] | Valor do BDI => |  | 2.192,05
[7 empty] | Valor com BDI => |  | 9.538,00
| 5.14.6 | 72120 | SINAPI | VIDRO TEMPERADO INCOLOR, ESPESSURA 10MM, FORNECIMENTO E INSTALACAO, INCLUSIVE MASSA PARA VEDACAO | ESQV - ESQUADRIAS/FERRAGENS/VIDROS | m² | 15,0 | 276,66 | 4.149,90
|  | 88316 | SINAPI | SERVENTE COM ENCARGOS COMPLEMENTARES | SEDI - SERVIÇOS DIVERSOS | H | 7,5 | 14,97 | 112.275
|  | 88325 | SINAPI | VIDRACEIRO COM ENCARGOS COMPLEMENTARES | SEDI - SERVIÇOS DIVERSOS | H | 7,5 | 15,99 | 119.925
|  | 00010507 | SINAPI | VIDRO TEMPERADO INCOLOR E = 10 MM, SEM COLOCACAO | Material | m² | 15,0 | 251,01 | 3765.15
|  | 00010498 | SINAPI | MASSA PARA VIDRO | Material | KG | 22,5 | 6,78 | 152.55
[7 empty] | Valor do BDI => |  | 1.238,33
[7 empty] | Valor com BDI => |  | 5.388,30
| 5.14.7 | 72122 | SINAPI | VIDRO FANTASIA TIPO CANELADO, ESPESSURA 4MM | ESQV - ESQUADRIAS/FERRAGENS/VIDROS | m² | 6,0 | 112,98 | 677,88
|  | 88316 | SINAPI | SERVENTE COM ENCARGOS COMPLEMENTARES | SEDI - SERVIÇOS DIVERSOS | H | 2,7 | 14,97 | 40.4183
|  | 88325 | SINAPI | VIDRACEIRO COM ENCARGOS COMPLEMENTARES | SEDI - SERVIÇOS DIVERSOS | H | 2,7 | 15,99 | 43.1722
|  | 00010499 | SINAPI | VIDRO MARTELADO OU CANELADO, 4 MM - SEM COLOCACAO | Material | m² | 6,0 | 88,88 | 533.2706
|  | 00010498 | SINAPI | MASSA PARA VIDRO | Material | KG | 9,0 | 6,78 | 61.0189
[7 empty] | Valor do BDI => |  | 202,28
[7 empty] | Valor com BDI => |  | 880,14
| 5.17.8 | 74125/002 | SINAPI | ESPELHO CRISTAL ESPESSURA 4MM, COM MOLDURA EM ALUMINIO E COMPENSADO 6MM PLASTIFICADO COLADO | ESQV - ESQUADRIAS/FERRAGENS/VIDROS | m² | 30,0 | 443,67 | 13.310,10
|  | 88239 | SINAPI | AJUDANTE DE CARPINTEIRO COM ENCARGOS COMPLEMENTARES | SEDI - SERVIÇOS DIVERSOS | H | 54,0 | 15,88 | 857.5113
|  | 88325 | SINAPI | VIDRACEIRO COM ENCARGOS COMPLEMENTARES | SEDI - SERVIÇOS DIVERSOS | H | 54,0 | 15,99 | 863.4512
|  | 00011186 | SINAPI | ESPELHO CRISTAL E = 4 MM | Material | m² | 30,0 | 305,77 | 9173.007
|  | 00001344 | SINAPI | CHAPA DE MADEIRA COMPENSADA PLASTIFICADA PARA FORMA DE CONCRETO, DE 2,20 x 1,10 M, E = 6 MM | Material | UN | 31,5 | 46,63 | 1468.8301
|  | 00000587 | SINAPI | CANTONEIRA ALUMINIO ABAS DESIGUAIS 1" X 3/4 ", E = 1/8 " | Material | KG | 46,2 | 19,49 | 900.4289
|  | 00007334 | SINAPI | ADITIVO ADESIVO LIQUIDO PARA ARGAMASSAS DE REVESTIMENTOS CIMENTICIOS | Material | L | 5,4 | 8,68 | 46.8715
[7 empty] | Valor do BDI => |  | 3.971,73
[7 empty] | Valor com BDI => |  | 17.281,80
| 5.15 |  |  | LOUÇAS E METAIS |  |  |  |  | 66.947,13
| 5.15.1 | C4633 | SEINFRA | REMANEJAMENTO DE BANCADA DE GRANITO | INSTALAÇÕES, LOUÇAS E ACESSÓRIOS | m² | 6,0 | 89,12 | 534,72
|  | I0108 | SEINFRA | AREIA GROSSA | Material | m³ | 0,048 | 50,00 | 2.4
|  | I0805 | SEINFRA | CIMENTO PORTLAND | Material | KG | 19,2 | 0,50 | 9.5999
|  | I8633 | SEINFRA | DISCO DIAMANTADO PARA MÁQUINA DE CORTE | Material | UN | 6,0 | 44,22 | 265.317
|  | I1227 | SEINFRA | GRANITEIRO/MAMORISTA | Mão de Obra | H | 5,1 | 13,46 | 68.6452
|  | I8632 | SEINFRA | MÁQUINA DE CORTE | Material | H | 6,0 | 8,87 | 53.2194
|  | I2391 | SEINFRA | PEDREIRO | Mão de Obra | H | 6,0 | 13,46 | 80.7591
|  | I2543 | SEINFRA | SERVENTE | Mão de Obra | H | 6,0 | 9,13 | 54.7794
[7 empty] | Valor do BDI => |  | 159,56
[7 empty] | Valor com BDI => |  | 694,26
| 5.15.2 | 8365 | ORSE | Bancada em aço inox - 304, L=60cm, para cubas simples, concretada, acabamento liso e polido, assentada com argamassa traço T-1(1:3), exclusive cuba, sifão, válvula e torneira | Louças e Metais Sanitários | m | 3,0 | 693,18 | 2.079,54
|  | 126 | ORSE | Concreto simples fabricado na obra, fck=15 mpa, lançado e adensado | Concreto Simples | m³ | 0,054 | 324,59 | 17.5279
|  | 141 | ORSE | Aço CA - 60 Ø 4,2 a 9,5mm, inclusive corte, dobragem, montagem e colocacao de ferragens nas formas, para superestruturas e fundações | Armaduras Convencionais | kg | 3,78 | 5,92 | 22.3777
|  | 1903 | ORSE | Argamassa cimento e areia traço t-1 (1:3) - 1 saco cimento 50kg / 3 padiolas areia dim. 0.35 x 0.45 x 0.23 m - Confecção mecânica e transporte | Argamassas | m³ | 0,0135 | 287,98 | 3.8877
|  | 10549 | ORSE | Encargos Complementares - Servente | Provisórios | h | 6,0 | 2,42 | 14.52
|  | 10550 | ORSE | Encargos Complementares - Pedreiro | Provisórios | h | 6,0 | 2,38 | 14.28
|  | 00004750 | SINAPI | PEDREIRO | Mão de Obra | H | 6,0 | 12,16 | 72.9602
|  | 00006111 | SINAPI | SERVENTE | Mão de Obra | H | 6,0 | 8,56 | 51.3602
|  | 00011687 | SINAPI | BANCADA/TAMPO ACO INOX (AISI 304), LARGURA 60 CM, COM RODABANCA (NAO INCLUI PES DE APOIO) | Material | M | 3,0 | 627,54 | 1882.6262
[7 empty] | Valor do BDI => |  | 620,53
[7 empty] | Valor com BDI => |  | 2.700,06
| 5.15.3 | C0357 | SEINFRA | BANCADA DE GRANITO (OUTRAS CORES) E= 3cm (COLOCADO) | LOUÇAS, METAIS E ACESSÓRIOS | m² | 10,0 | 378,81 | 3.788,10
|  | I1230 | SEINFRA | BANCADA DE GRANITO OUTRAS CORES, E=3cm | Material | m² | 10,0 | 342,40 | 3423.9819
|  | I0108 | SEINFRA | AREIA GROSSA | Material | m³ | 0,08 | 50,00 | 4
|  | I0805 | SEINFRA | CIMENTO PORTLAND | Material | KG | 32,0 | 0,50 | 15.9999
|  | I2391 | SEINFRA | PEDREIRO | Mão de Obra | H | 12,0 | 13,46 | 161.5191
|  | I2543 | SEINFRA | SERVENTE | Mão de Obra | H | 20,0 | 9,13 | 182.599
[7 empty] | Valor do BDI => |  | 1.130,37
[7 empty] | Valor com BDI => |  | 4.918,50
| 5.15.4 | C1367 | SEINFRA | FILETE DE GRANITO LARG.= 4cm | ACABAMENTOS DE PAREDES INTERNAS E EXTERNAS | M | 10,0 | 18,44 | 184,40
|  | I0107 | SEINFRA | AREIA FINA | Material | m³ | 0,015 | 35,00 | 0.52504
|  | I0805 | SEINFRA | CIMENTO PORTLAND | Material | KG | 4,6 | 0,50 | 2.3002
|  | I1165 | SEINFRA | FILETE DE GRANITO L = 4CM | Material | M | 10,0 | 9,60 | 96.0078
|  | I2391 | SEINFRA | PEDREIRO | Mão de Obra | H | 5,0 | 13,46 | 67.3055
|  | I2543 | SEINFRA | SERVENTE | Mão de Obra | H | 2,0 | 9,13 | 18.2615
[7 empty] | Valor do BDI => |  | 55,02
[7 empty] | Valor com BDI => |  | 239,40
| 5.15.5 | 4374 | ORSE | Dispenser para higiêncos em rolos, Prolim, linha Toilet Plus ref 04340 ou similar | Louças e Metais Sanitários | un | 25,0 | 34,12 | 853,00
|  | 10554 | ORSE | Encargos Complementares - Encanador | Provisórios | h | 3,75 | 2,38 | 8.9247
|  | 3570 | ORSE | Dispenser para higiênicos em rolos, Prolim, linha Toilet Plus ref 04340 ou similar | Material | Un | 25,0 | 31,94 | 798.4766
|  | 00002696 | SINAPI | ENCANADOR OU BOMBEIRO HIDRAULICO | Mão de Obra | H | 3,75 | 12,16 | 45.5987
[7 empty] | Valor do BDI => |  | 254,54
[7 empty] | Valor com BDI => |  | 1.107,50
| 5.15.6 | C1996 | SEINFRA | PORTA TOALHA DE PAPEL - METALICO (INSTALADO) | LOUÇAS, METAIS E ACESSÓRIOS | UN | 40,0 | 37,93 | 1.517,20
|  | I2391 | SEINFRA | PEDREIRO | Mão de Obra | H | 20,0 | 13,46 | 269.2
|  | I1717 | SEINFRA | PORTA TOALHA DE PAPEL - METÁLICO | Material | UN | 40,0 | 31,20 | 1248
[7 empty] | Valor do BDI => |  | 452,73
[7 empty] | Valor com BDI => |  | 1.970,00
| 5.15.7 | 4286 | ORSE | Dispenser para sabonete líquido | Louças e Metais Sanitários | un | 25,0 | 110,98 | 2.774,50
|  | 10554 | ORSE | Encargos Complementares - Encanador | Provisórios | h | 3,75 | 2,38 | 8.9249
|  | 3357 | ORSE | Dispenser para sabonete líquido | Material | Un | 25,0 | 108,80 | 2719.9755
|  | 00002696 | SINAPI | ENCANADOR OU BOMBEIRO HIDRAULICO | Mão de Obra | H | 3,75 | 12,16 | 45.5996
[7 empty] | Valor do BDI => |  | 827,91
[7 empty] | Valor com BDI => |  | 3.602,50
| 5.15.8 | 2031 | ORSE | Fornecimento e instalação saboneteira de louça (deca ref a180) ou similar | Louças e Metais Sanitários | un | 25,0 | 25,73 | 643,25
|  | 1906 | ORSE | Argamassa cimento e areia traço t-4 (1:5) - 1 saco cimento 50kg / 5 padiolas areia dim. 0,35z0,45x0,23m - Confecção mecânica e transporte | Argamassas | m³ | 0,025 | 214,92 | 5.3736
|  | 10549 | ORSE | Encargos Complementares - Servente | Provisórios | h | 15,0 | 2,42 | 36.3043
|  | 10550 | ORSE | Encargos Complementares - Pedreiro | Provisórios | h | 15,0 | 2,38 | 35.7043
|  | 1998 | ORSE | Saboneteira branca 15 x 15cm (deca - ref. A180 ou similar) | Material | un | 25,0 | 10,20 | 255.0305
|  | 00004750 | SINAPI | PEDREIRO | Mão de Obra | H | 15,0 | 12,16 | 182.4218
|  | 00006111 | SINAPI | SERVENTE | Mão de Obra | H | 15,0 | 8,56 | 128.4154
[7 empty] | Valor do BDI => |  | 191,95
[7 empty] | Valor com BDI => |  | 835,25
| 5.15.9 | 4387 | ORSE | Assento para vaso sanitario, removível, p/ deficiente físico, Deca ou similar | Louças e Metais Sanitários | un | 3,0 | 525,90 | 1.577,70
|  | 10549 | ORSE | Encargos Complementares - Servente | Provisórios | h | 0,3 | 2,42 | 0.726
|  | 2888 | ORSE | Assento para vaso sanitário para deficientes físicos, DECA, linha vogue plus conforto AP52 (ou similar) | Material | un | 3,0 | 524,80 | 1574.406
|  | 00006111 | SINAPI | SERVENTE | Mão de Obra | H | 0,3 | 8,56 | 2.568
[7 empty] | Valor do BDI => |  | 470,79
[7 empty] | Valor com BDI => |  | 2.048,49
| 5.15.10 | 2066 | ORSE | Assento plastico, universal, branco, para vaso sanitario, tipo convencional, Incepa ou similar | Louças e Metais Sanitários | un | 80,0 | 32,98 | 2.638,40
|  | 10549 | ORSE | Encargos Complementares - Servente | Provisórios | h | 80,0 | 2,42 | 193.6
|  | 00000377 | SINAPI | ASSENTO SANITARIO DE PLASTICO, TIPO CONVENCIONAL | Material | UN | 80,0 | 22,00 | 1760
|  | 00006111 | SINAPI | SERVENTE | Mão de Obra | H | 80,0 | 8,56 | 684.8
[7 empty] | Valor do BDI => |  | 787,30
[7 empty] | Valor com BDI => |  | 3.425,60
| 5.15.11 | C1151 | SEINFRA | DUCHA P/ WC CROMADO (INSTALADO) | LOUÇAS, METAIS E ACESSÓRIOS | UN | 4,0 | 58,27 | 233,08
|  | I0043 | SEINFRA | AJUDANTE DE ENCANADOR | Mão de Obra | H | 2,0 | 10,47 | 20.9395
|  | I0797 | SEINFRA | CHUVEIRO-DUCHA CROMADO 1/2'' | Material | UN | 4,0 | 46,20 | 184.7956
|  | I2320 | SEINFRA | ENCANADOR | Mão de Obra | H | 2,0 | 13,46 | 26.9194
|  | I1180 | SEINFRA | FITA DE VEDAÇÃO | Material | M | 1,12 | 0,38 | 0.42559
[7 empty] | Valor do BDI => |  | 69,55
[7 empty] | Valor com BDI => |  | 302,64
| 5.15.12 | C1990 | SEINFRA | PORTA SABÃO LÍQUIDO DE VIDRO (INSTALAD0) | LOUÇAS, METAIS E ACESSÓRIOS | UN | 60,0 | 35,63 | 2.137,80
|  | I2391 | SEINFRA | PEDREIRO | Mão de Obra | H | 30,0 | 13,46 | 403.8
|  | I1712 | SEINFRA | PORTA SABÃO LÍQUIDO DE VIDRO | Material | UN | 60,0 | 28,90 | 1734
[7 empty] | Valor do BDI => |  | 637,92
[7 empty] | Valor com BDI => |  | 2.775,60
| 5.15.13 | 3424 | ORSE | Chuveiro em aço anti-vandalismo | Conversão InfoWOrca | un | 25,0 | 118,46 | 2.961,50
|  | 2720 | ORSE | Chuveiro em aço anti-vandalismo | Material | un | 25,0 | 118,46 | 2961.5
[7 empty] | Valor do BDI => |  | 883,71
[7 empty] | Valor com BDI => |  | 3.845,25
| 5.15.14 | 2022 | ORSE | Chuveiro simples de plástico (herc ref 1980 ou similar), c/ registro de pressão de pvc | Louças e Metais Sanitários | un | 10,0 | 37,79 | 377,90
|  | 10549 | ORSE | Encargos Complementares - Servente | Provisórios | h | 10,0 | 2,42 | 24.1992
|  | 10554 | ORSE | Encargos Complementares - Encanador | Provisórios | h | 10,0 | 2,38 | 23.7992
|  | 981 | ORSE | Fita veda rosca 18mm | Material | m | 8,4 | 0,18 | 1.512
|  | 00002696 | SINAPI | ENCANADOR OU BOMBEIRO HIDRAULICO | Mão de Obra | H | 10,0 | 12,16 | 121.5961
|  | 00006038 | SINAPI | REGISTRO DE PRESSAO PVC, ROSCAVEL, VOLANTE SIMPLES, DE 1/2" | Material | UN | 10,0 | 4,69 | 46.8985
|  | 00006111 | SINAPI | SERVENTE | Mão de Obra | H | 10,0 | 8,56 | 85.5973
|  | 00007608 | SINAPI | CHUVEIRO PLASTICO BRANCO SIMPLES 5 '' PARA ACOPLAR EM HASTE 1/2 ", AGUA FRIA | Material | UN | 10,0 | 3,43 | 34.2989
|  | 00011680 | SINAPI | BRACO OU HASTE COM CANOPLA PLASTICA, 1/2 ", PARA CHUVEIRO SIMPLES | Material | UN | 10,0 | 4,00 | 39.9987
[7 empty] | Valor do BDI => |  | 112,77
[7 empty] | Valor com BDI => |  | 490,70
| 5.15.15 | C1898 | SEINFRA | PEÇAS DE APOIO DEFICIENTES C/TUBO INOX P/WC'S | LOUÇAS, METAIS E ACESSÓRIOS | M | 5,4 | 196,12 | 1.059,05
|  | I0108 | SEINFRA | AREIA GROSSA | Material | m³ | 0,0027 | 50,00 | 0.135
|  | I0805 | SEINFRA | CIMENTO PORTLAND | Material | KG | 0,81 | 0,50 | 0.405
|  | I1530 | SEINFRA | MONTADOR | Mão de Obra | H | 5,4 | 13,46 | 72.6838
|  | I2391 | SEINFRA | PEDREIRO | Mão de Obra | H | 1,35 | 13,46 | 18.171
|  | I1646 | SEINFRA | PEÇAS DE APOIO DEFICIENTE C/TUBO INOX EM WC'S | Material | M | 5,4 | 176,00 | 950.3976
|  | I2543 | SEINFRA | SERVENTE | Mão de Obra | H | 1,89 | 9,13 | 17.2557
[7 empty] | Valor do BDI => |  | 316,02
[7 empty] | Valor com BDI => |  | 1.375,06
| 5.15.16 | 86914 | SINAPI | TORNEIRA CROMADA 1/2" OU 3/4" PARA TANQUE, PADRÃO MÉDIO - FORNECIMENTO E INSTALAÇÃO. AF_12/2013 | INHI - INSTALAÇÕES HIDROS SANITÁRIAS | UN | 10,0 | 31,10 | 311,00
|  | 88267 | SINAPI | ENCANADOR OU BOMBEIRO HIDRÁULICO COM ENCARGOS COMPLEMENTARES | SEDI - SERVIÇOS DIVERSOS | H | 1,5 | 19,68 | 29.5227
|  | 88316 | SINAPI | SERVENTE COM ENCARGOS COMPLEMENTARES | SEDI - SERVIÇOS DIVERSOS | H | 0,5 | 14,97 | 7.4857
|  | 00013417 | SINAPI | TORNEIRA CROMADA SEM BICO PARA TANQUE 1/2 " OU 3/4 " (REF 1143) | Material | UN | 10,0 | 27,31 | 273.1251
|  | 00003146 | SINAPI | FITA VEDA ROSCA EM ROLOS DE 18 MM X 10 M (L X C) | Material | UN | 0,304 | 2,85 | 0.86648
[7 empty] | Valor do BDI => |  | 92,80
[7 empty] | Valor com BDI => |  | 403,80
| 5.15.17 | 86912 | SINAPI | TORNEIRA CROMADA LONGA, DE PAREDE, 1/2" OU 3/4", PARA PIA DE COZINHA, PADRÃO MÉDIO - FORNECIMENTO E INSTALAÇÃO. AF_12/2013 | INHI - INSTALAÇÕES HIDROS SANITÁRIAS | UN | 18,0 | 34,01 | 612,18
|  | 88267 | SINAPI | ENCANADOR OU BOMBEIRO HIDRÁULICO COM ENCARGOS COMPLEMENTARES | SEDI - SERVIÇOS DIVERSOS | H | 2,16 | 19,68 | 42.5125
|  | 88316 | SINAPI | SERVENTE COM ENCARGOS COMPLEMENTARES | SEDI - SERVIÇOS DIVERSOS | H | 0,72 | 14,97 | 10.7793
|  | 00013416 | SINAPI | TORNEIRA CROMADA DE PAREDE PARA COZINHA SEM AREJADOR, PADRAO POPULAR, 1/2 " OU 3/4 " (REF 1158) | Material | UN | 18,0 | 30,96 | 557.3285
|  | 00003146 | SINAPI | FITA VEDA ROSCA EM ROLOS DE 18 MM X 10 M (L X C) | Material | UN | 0,5472 | 2,85 | 1.5597
[7 empty] | Valor do BDI => |  | 182,67
[7 empty] | Valor com BDI => |  | 794,88
| 5.15.18 | 86915 | SINAPI | TORNEIRA CROMADA DE MESA, 1/2" OU 3/4", PARA LAVATÓRIO, PADRÃO MÉDIO - FORNECIMENTO E INSTALAÇÃO. AF_12/2013 | INHI - INSTALAÇÕES HIDROS SANITÁRIAS | UN | 20,0 | 66,82 | 1.336,40
|  | 88267 | SINAPI | ENCANADOR OU BOMBEIRO HIDRÁULICO COM ENCARGOS COMPLEMENTARES | SEDI - SERVIÇOS DIVERSOS | H | 2,0 | 19,68 | 39.3578
|  | 88316 | SINAPI | SERVENTE COM ENCARGOS COMPLEMENTARES | SEDI - SERVIÇOS DIVERSOS | H | 0,6 | 14,97 | 8.9815
|  | 00036791 | SINAPI | TORNEIRA CROMADA DE MESA PARA LAVATORIO, BICA ALTA (REF 1195) | Material | UN | 20,0 | 64,32 | 1286.328
|  | 00003146 | SINAPI | FITA VEDA ROSCA EM ROLOS DE 18 MM X 10 M (L X C) | Material | UN | 0,608 | 2,85 | 1.7327
[7 empty] | Valor do BDI => |  | 398,78
[7 empty] | Valor com BDI => |  | 1.735,20
| 5.15.19 | 3682 | ORSE | Torneira cromada para tanque/jardim, 1/2", ref.1153 C39, DECA ou similar | Louças e Metais Sanitários | un | 25,0 | 57,27 | 1.431,75
|  | 10549 | ORSE | Encargos Complementares - Servente | Provisórios | h | 12,5 | 2,42 | 30.25
|  | 10554 | ORSE | Encargos Complementares - Encanador | Provisórios | h | 12,5 | 2,38 | 29.75
|  | 981 | ORSE | Fita veda rosca 18mm | Material | m | 12,5 | 0,18 | 2.25
|  | 00002696 | SINAPI | ENCANADOR OU BOMBEIRO HIDRAULICO | Mão de Obra | H | 12,5 | 12,16 | 152
|  | 00006111 | SINAPI | SERVENTE | Mão de Obra | H | 12,5 | 8,56 | 107
|  | 00011762 | SINAPI | TORNEIRA CROMADA COM BICO PARA JARDIM/TANQUE 1/2 " OU 3/4 " (REF 1153) | Material | UN | 25,0 | 44,42 | 1110.5
[7 empty] | Valor do BDI => |  | 427,23
[7 empty] | Valor com BDI => |  | 1.859,00
| 5.15.20 | CP-00206 | Próprio | TORNEIRA METÁLICA DE FECHAMENTO AUTOMÁTICO | LOUÇAS, METAIS E ACESSÓRIOS | UN | 36,0 | 469,55 | 16.903,80
|  | I0043 | SEINFRA | AJUDANTE DE ENCANADOR | Mão de Obra | H | 23,4 | 10,47 | 244.9975
|  | I2320 | SEINFRA | ENCANADOR | Mão de Obra | H | 23,4 | 13,46 | 314.9634
|  | I1180 | SEINFRA | FITA DE VEDAÇÃO | Material | M | 10,08 | 0,38 | 3.8304
|  | I2128 | SEINFRA | TORNEIRA DE FECHAMENTO AUTOMÁTICO | Material | UN | 36,0 | 453,89 | 16340.0087
[7 empty] | Valor do BDI => |  | 5.044,09
[7 empty] | Valor com BDI => |  | 21.947,76
| 5.15.21 | 94797 | SINAPI | TORNEIRA DE BÓIA REAL, ROSCÁVEL, 1", FORNECIDA E INSTALADA EM RESERVAÇÃO DE ÁGUA. AF_06/2016 | INHI - INSTALAÇÕES HIDROS SANITÁRIAS | UN | 6,0 | 27,06 | 162,36
|  | 88248 | SINAPI | AUXILIAR DE ENCANADOR OU BOMBEIRO HIDRÁULICO COM ENCARGOS COMPLEMENTARES | SEDI - SERVIÇOS DIVERSOS | H | 1,61598 | 15,90 | 25.6933
|  | 88267 | SINAPI | ENCANADOR OU BOMBEIRO HIDRÁULICO COM ENCARGOS COMPLEMENTARES | SEDI - SERVIÇOS DIVERSOS | H | 1,61598 | 19,68 | 31.8015
|  | 00011825 | SINAPI | TORNEIRA METALICA DE BOIA CONVENCIONAL PARA CAIXA D'AGUA, 1", COM HASTE METALICA E BALAO PLASTICO | Material | UN | 6,0 | 17,38 | 104.2768
|  | 00003148 | SINAPI | FITA VEDA ROSCA EM ROLOS DE 18 MM X 50 M (L X C) | Material | UN | 0,05598 | 10,51 | 0.58833
[7 empty] | Valor do BDI => |  | 48,45
[7 empty] | Valor com BDI => |  | 210,78
| 5.15.22 | 817 | ORSE | Bóia elétrica para reservatório inferior, marca aquamatic ou similar, capacidade 30 a - fornecimento e instalação | Aparelhos, Utensílios e Equipamentos Elétricos | un | 12,0 | 85,37 | 1.024,44
|  | 10549 | ORSE | Encargos Complementares - Servente | Provisórios | h | 12,0 | 2,42 | 29.04
|  | 10552 | ORSE | Encargos Complementares - Eletricista | Provisórios | h | 12,0 | 2,33 | 27.96
|  | 1689 | ORSE | Parafuso de fixação com bucha plástica 8 mm | Material | cj | 48,0 | 0,63 | 30.24
|  | 2600 | ORSE | Bóia elétrica para reservatório inferior | Material | un | 12,0 | 28,50 | 342
|  | 00000392 | SINAPI | ABRACADEIRA EM ACO PARA AMARRACAO DE ELETRODUTOS, TIPO D, COM 1/2" E PARAFUSO DE FIXACAO | Material | UN | 24,0 | 1,05 | 25.2
|  | 00001870 | SINAPI | CURVA 90 GRAUS, LONGA, DE PVC RIGIDO ROSCAVEL, DE 1/2", PARA ELETRODUTO | Material | UN | 24,0 | 0,97 | 23.28
|  | 00002436 | SINAPI | ELETRICISTA | Mão de Obra | H | 12,0 | 12,16 | 145.92
|  | 00002673 | SINAPI | ELETRODUTO DE PVC RIGIDO ROSCAVEL DE 1/2 ", SEM LUVA | Material | M | 48,0 | 1,91 | 91.68
|  | 00006111 | SINAPI | SERVENTE | Mão de Obra | H | 12,0 | 8,56 | 102.72
|  | 00011891 | SINAPI | CORDAO DE COBRE, FLEXIVEL, TORCIDO, CLASSE 4 OU 5, ISOLACAO EM PVC/D, 300 V, 2 CONDUTORES DE 2,5 MM2 | Material | M | 96,0 | 2,15 | 206.4
[7 empty] | Valor do BDI => |  | 305,69
[7 empty] | Valor com BDI => |  | 1.330,08
| 5.15.23 | 818 | ORSE | Bóia elétrica para reservatório superior, marca aquamatic ou similar, capacidade 30 a - fornecimento e instalação | Aparelhos, Utensílios e Equipamentos Elétricos | un | 12,0 | 201,33 | 2.415,96
|  | 10549 | ORSE | Encargos Complementares - Servente | Provisórios | h | 36,0 | 2,42 | 87.12
|  | 10552 | ORSE | Encargos Complementares - Eletricista | Provisórios | h | 36,0 | 2,33 | 83.88
|  | 1689 | ORSE | Parafuso de fixação com bucha plástica 8 mm | Material | cj | 144,0 | 0,63 | 90.72
|  | 00000392 | SINAPI | ABRACADEIRA EM ACO PARA AMARRACAO DE ELETRODUTOS, TIPO D, COM 1/2" E PARAFUSO DE FIXACAO | Material | UN | 72,0 | 1,05 | 75.6
|  | 00001870 | SINAPI | CURVA 90 GRAUS, LONGA, DE PVC RIGIDO ROSCAVEL, DE 1/2", PARA ELETRODUTO | Material | UN | 36,0 | 0,97 | 34.92
|  | 00002436 | SINAPI | ELETRICISTA | Mão de Obra | H | 36,0 | 12,16 | 437.76
|  | 00002673 | SINAPI | ELETRODUTO DE PVC RIGIDO ROSCAVEL DE 1/2 ", SEM LUVA | Material | M | 180,0 | 1,91 | 343.8
|  | 00006111 | SINAPI | SERVENTE | Mão de Obra | H | 36,0 | 8,56 | 308.16
|  | 00007588 | SINAPI | AUTOMATICO DE BOIA SUPERIOR / INFERIOR, *15* A / 250 V | Material | UN | 12,0 | 36,50 | 438
|  | 00011891 | SINAPI | CORDAO DE COBRE, FLEXIVEL, TORCIDO, CLASSE 4 OU 5, ISOLACAO EM PVC/D, 300 V, 2 CONDUTORES DE 2,5 MM2 | Material | M | 240,0 | 2,15 | 516
[7 empty] | Valor do BDI => |  | 720,92
[7 empty] | Valor com BDI => |  | 3.136,92
| 5.15.24 | 86936 | SINAPI | CUBA DE EMBUTIR DE AÇO INOXIDÁVEL MÉDIA, INCLUSO VÁLVULA TIPO AMERICANA E SIFÃO TIPO GARRAFA EM METAL CROMADO - FORNECIMENTO E INSTALAÇÃO. AF_12/2013 | INHI - INSTALAÇÕES HIDROS SANITÁRIAS | UN | 4,0 | 248,87 | 995,48
|  | 86878 | SINAPI | VÁLVULA EM METAL CROMADO TIPO AMERICANA 3.1/2" X 1.1/2" PARA PIA - FORNECIMENTO E INSTALAÇÃO. AF_12/2013 | INHI - INSTALAÇÕES HIDROS SANITÁRIAS | UN | 4,0 | 32,62 | 130.48
|  | 86881 | SINAPI | SIFÃO DO TIPO GARRAFA EM METAL CROMADO 1 X 1.1/2" - FORNECIMENTO E INSTALAÇÃO. AF_12/2013 | INHI - INSTALAÇÕES HIDROS SANITÁRIAS | UN | 4,0 | 90,00 | 360
|  | 86900 | SINAPI | CUBA DE EMBUTIR DE AÇO INOXIDÁVEL MÉDIA - FORNECIMENTO E INSTALAÇÃO. AF_12/2013 | INHI - INSTALAÇÕES HIDROS SANITÁRIAS | UN | 4,0 | 126,25 | 505
[7 empty] | Valor do BDI => |  | 297,05
[7 empty] | Valor com BDI => |  | 1.292,52
| 5.15.25 | 86935 | SINAPI | CUBA DE EMBUTIR DE AÇO INOXIDÁVEL MÉDIA, INCLUSO VÁLVULA TIPO AMERICANA EM METAL CROMADO E SIFÃO FLEXÍVEL EM PVC - FORNECIMENTO E INSTALAÇÃO. AF_12/2013 | INHI - INSTALAÇÕES HIDROS SANITÁRIAS | UN | 1,0 | 168,04 | 168,04
|  | 86878 | SINAPI | VÁLVULA EM METAL CROMADO TIPO AMERICANA 3.1/2" X 1.1/2" PARA PIA - FORNECIMENTO E INSTALAÇÃO. AF_12/2013 | INHI - INSTALAÇÕES HIDROS SANITÁRIAS | UN | 1,0 | 32,62 | 32.62
|  | 86883 | SINAPI | SIFÃO DO TIPO FLEXÍVEL EM PVC 1 X 1.1/2 - FORNECIMENTO E INSTALAÇÃO. AF_12/2013 | INHI - INSTALAÇÕES HIDROS SANITÁRIAS | UN | 1,0 | 9,17 | 9.17
|  | 86900 | SINAPI | CUBA DE EMBUTIR DE AÇO INOXIDÁVEL MÉDIA - FORNECIMENTO E INSTALAÇÃO. AF_12/2013 | INHI - INSTALAÇÕES HIDROS SANITÁRIAS | UN | 1,0 | 126,25 | 126.25
[7 empty] | Valor do BDI => |  | 50,14
[7 empty] | Valor com BDI => |  | 218,18
| 5.15.26 | 9700 | ORSE | Torneira cromada de mesa, bica móvel, para pia de cozinha, ref.1167 C50, modelo Prata, Deca ou similar | Louças e Metais Sanitários | un | 10,0 | 283,98 | 2.839,80
|  | 10549 | ORSE | Encargos Complementares - Servente | Provisórios | h | 5,0 | 2,42 | 12.1
|  | 10554 | ORSE | Encargos Complementares - Encanador | Provisórios | h | 5,0 | 2,38 | 11.9
|  | 981 | ORSE | Fita veda rosca 18mm | Material | m | 5,0 | 0,18 | 0.9
|  | 10071 | ORSE | Torneira cromada de mesa, bica móvel, para pia de cozinha, ref.1167 C50, modelo Prata, Deca ou similar | Material | un | 10,0 | 271,13 | 2711.3
|  | 00002696 | SINAPI | ENCANADOR OU BOMBEIRO HIDRAULICO | Mão de Obra | H | 5,0 | 12,16 | 60.8
|  | 00006111 | SINAPI | SERVENTE | Mão de Obra | H | 5,0 | 8,56 | 42.8
[7 empty] | Valor do BDI => |  | 847,40
[7 empty] | Valor com BDI => |  | 3.687,20
| 5.16 |  |  | PAVIMENTAÇÃO / DRENAGEM |  |  |  |  | 1.237.825,65
| 5.16.1 | 95569 | SINAPI | TUBO DE CONCRETO (SIMPLES) PARA REDES COLETORAS DE ÁGUAS PLUVIAIS, DIÂMETRO DE 500 MM, JUNTA RÍGIDA, INSTALADO EM LOCAL COM BAIXO NÍVEL DE INTERFERÊNCIAS - FORNECIMENTO E ASSENTAMENTO. AF_12/2015 | ASTU - ASSENTAMENTO DE TUBOS E PECAS | M | 50,0 | 99,86 | 4.993,00
|  | 5631 | SINAPI | ESCAVADEIRA HIDRÁULICA SOBRE ESTEIRAS, CAÇAMBA 0,80 M3, PESO OPERACIONAL 17 T, POTENCIA BRUTA 111 HP - CHP DIURNO. AF_06/2014 | CHOR - CUSTOS HORÁRIOS DE MÁQUINAS E EQUIPAMENTOS | CHP | 4,45 | 120,12 | 534.5222
|  | 5632 | SINAPI | ESCAVADEIRA HIDRÁULICA SOBRE ESTEIRAS, CAÇAMBA 0,80 M3, PESO OPERACIONAL 17 T, POTENCIA BRUTA 111 HP - CHI DIURNO. AF_06/2014 | CHOR - CUSTOS HORÁRIOS DE MÁQUINAS E EQUIPAMENTOS | CHI | 9,4 | 49,03 | 460.8718
|  | 88629 | SINAPI | ARGAMASSA TRAÇO 1:3 (CIMENTO E AREIA MÉDIA), PREPARO MANUAL. AF_08/2014 | SEDI - SERVIÇOS DIVERSOS | m³ | 0,15 | 367,62 | 55.1418
|  | 88277 | SINAPI | MONTADOR (TUBO AÇO/EQUIPAMENTOS) COM ENCARGOS COMPLEMENTARES | SEDI - SERVIÇOS DIVERSOS | H | 21,0 | 19,62 | 412.0109
|  | 88316 | SINAPI | SERVENTE COM ENCARGOS COMPLEMENTARES | SEDI - SERVIÇOS DIVERSOS | H | 41,95 | 14,97 | 627.9776
|  | 00007795 | SINAPI | TUBO DE CONCRETO SIMPLES, CLASSE- PS1, PB, DN 500 MM, PARA AGUAS PLUVIAIS (NBR 8890) | Material | M | 51,5 | 56,36 | 2902.4758
[7 empty] | Valor do BDI => |  | 1.489,91
[7 empty] | Valor com BDI => |  | 6.483,00
| 5.16.2 | 92216 | SINAPI | TUBO DE CONCRETO PARA REDES COLETORAS DE ÁGUAS PLUVIAIS, DIÂMETRO DE 1000 MM, JUNTA RÍGIDA, INSTALADO EM LOCAL COM BAIXO NÍVEL DE INTERFERÊNCIAS - FORNECIMENTO E ASSENTAMENTO. AF_12/2015 | ASTU - ASSENTAMENTO DE TUBOS E PECAS | M | 50,0 | 271,14 | 13.557,00
|  | 5631 | SINAPI | ESCAVADEIRA HIDRÁULICA SOBRE ESTEIRAS, CAÇAMBA 0,80 M3, PESO OPERACIONAL 17 T, POTENCIA BRUTA 111 HP - CHP DIURNO. AF_06/2014 | CHOR - CUSTOS HORÁRIOS DE MÁQUINAS E EQUIPAMENTOS | CHP | 8,35 | 120,12 | 1003.0013
|  | 5632 | SINAPI | ESCAVADEIRA HIDRÁULICA SOBRE ESTEIRAS, CAÇAMBA 0,80 M3, PESO OPERACIONAL 17 T, POTENCIA BRUTA 111 HP - CHI DIURNO. AF_06/2014 | CHOR - CUSTOS HORÁRIOS DE MÁQUINAS E EQUIPAMENTOS | CHI | 17,6 | 49,03 | 862.9274
|  | 88629 | SINAPI | ARGAMASSA TRAÇO 1:3 (CIMENTO E AREIA MÉDIA), PREPARO MANUAL. AF_08/2014 | SEDI - SERVIÇOS DIVERSOS | m³ | 1,4 | 367,62 | 514.6677
|  | 88246 | SINAPI | ASSENTADOR DE TUBOS COM ENCARGOS COMPLEMENTARES | SEDI - SERVIÇOS DIVERSOS | H | 39,35 | 19,62 | 772.0465
|  | 88316 | SINAPI | SERVENTE COM ENCARGOS COMPLEMENTARES | SEDI - SERVIÇOS DIVERSOS | H | 78,7 | 14,97 | 1178.1382
|  | 00007753 | SINAPI | TUBO CONCRETO ARMADO, CLASSE PA-1, PB, DN 1000 MM, PARA AGUAS PLUVIAIS (NBR 8890) | Material | M | 51,5 | 179,15 | 9226.2189
[7 empty] | Valor do BDI => |  | 4.045,41
[7 empty] | Valor com BDI => |  | 17.602,50
| 5.16.3 | 95572 | SINAPI | TUBO DE CONCRETO (SIMPLES) PARA REDES COLETORAS DE ÁGUAS PLUVIAIS, DIÂMETRO DE 500 MM, JUNTA RÍGIDA, INSTALADO EM LOCAL COM ALTO NÍVEL DE INTERFERÊNCIAS - FORNECIMENTO E ASSENTAMENTO. AF_12/2015 | ASTU - ASSENTAMENTO DE TUBOS E PECAS | M | 50,0 | 108,07 | 5.403,50
|  | 5631 | SINAPI | ESCAVADEIRA HIDRÁULICA SOBRE ESTEIRAS, CAÇAMBA 0,80 M3, PESO OPERACIONAL 17 T, POTENCIA BRUTA 111 HP - CHP DIURNO. AF_06/2014 | CHOR - CUSTOS HORÁRIOS DE MÁQUINAS E EQUIPAMENTOS | CHP | 5,35 | 120,12 | 642.6686
|  | 5632 | SINAPI | ESCAVADEIRA HIDRÁULICA SOBRE ESTEIRAS, CAÇAMBA 0,80 M3, PESO OPERACIONAL 17 T, POTENCIA BRUTA 111 HP - CHI DIURNO. AF_06/2014 | CHOR - CUSTOS HORÁRIOS DE MÁQUINAS E EQUIPAMENTOS | CHI | 11,3 | 49,03 | 554.062
|  | 88629 | SINAPI | ARGAMASSA TRAÇO 1:3 (CIMENTO E AREIA MÉDIA), PREPARO MANUAL. AF_08/2014 | SEDI - SERVIÇOS DIVERSOS | m³ | 0,15 | 367,62 | 55.1453
|  | 88277 | SINAPI | MONTADOR (TUBO AÇO/EQUIPAMENTOS) COM ENCARGOS COMPLEMENTARES | SEDI - SERVIÇOS DIVERSOS | H | 25,2 | 19,62 | 494.4445
|  | 88316 | SINAPI | SERVENTE COM ENCARGOS COMPLEMENTARES | SEDI - SERVIÇOS DIVERSOS | H | 50,4 | 14,97 | 754.5193
|  | 00007795 | SINAPI | TUBO DE CONCRETO SIMPLES, CLASSE- PS1, PB, DN 500 MM, PARA AGUAS PLUVIAIS (NBR 8890) | Material | M | 51,5 | 56,36 | 2902.6603
[7 empty] | Valor do BDI => |  | 1.612,40
[7 empty] | Valor com BDI => |  | 7.016,00
| 5.16.4 | 83659 | SINAPI | BOCA DE LOBO EM ALVENARIA TIJOLO MACICO, REVESTIDA C/ ARGAMASSA DE CIMENTO E AREIA 1:3, SOBRE LASTRO DE CONCRETO 10CM E TAMPA DE CONCRETO ARMADO | DROP - DRENAGEM/OBRAS DE CONTENÇÃO / POÇOS DE VISITA E CAIXAS | UN | 4,0 | 669,94 | 2.679,76
|  | 88245 | SINAPI | ARMADOR COM ENCARGOS COMPLEMENTARES | SEDI - SERVIÇOS DIVERSOS | H | 1,652 | 19,61 | 32.3959
|  | 88262 | SINAPI | CARPINTEIRO DE FORMAS COM ENCARGOS COMPLEMENTARES | SEDI - SERVIÇOS DIVERSOS | H | 7,84 | 15,96 | 125.1271
|  | 88309 | SINAPI | PEDREIRO COM ENCARGOS COMPLEMENTARES | SEDI - SERVIÇOS DIVERSOS | H | 32,844 | 19,71 | 647.3587
|  | 88316 | SINAPI | SERVENTE COM ENCARGOS COMPLEMENTARES | SEDI - SERVIÇOS DIVERSOS | H | 72,844 | 14,97 | 1090.4806
|  | 00007258 | SINAPI | TIJOLO CERAMICO MACICO *5 X 10 X 20* CM | Material | UN | 1526,4 | 0,23 | 351.0739
|  | 00006189 | SINAPI | TABUA MADEIRA 2A QUALIDADE 2,5 X 30,0CM (1 X 12") NAO APARELHADA | Material | M | 1,22996 | 15,13 | 18.6094
|  | 00004718 | SINAPI | PEDRA BRITADA N. 2 (19 A 38 MM) POSTO PEDREIRA/FORNECEDOR, SEM FRETE | Material | m³ | 0,504 | 49,70 | 25.0489
|  | 00004721 | SINAPI | PEDRA BRITADA N. 1 (9,5 a 19 MM) POSTO PEDREIRA/FORNECEDOR, SEM FRETE | Material | m³ | 0,128 | 49,70 | 6.3616
|  | 00001379 | SINAPI | CIMENTO PORTLAND COMPOSTO CP II-32 | Material | KG | 348,744 | 0,48 | 167.398
|  | 00001350 | SINAPI | CHAPA DE MADEIRA COMPENSADA RESINADA PARA FORMA DE CONCRETO, DE *2,2 X 1,1* M, E = 10 MM | Material | UN | 0,5355372 | 36,00 | 19.2794
|  | 00001106 | SINAPI | CAL HIDRATADA CH-I PARA ARGAMASSAS | Material | KG | 99,552 | 0,64 | 63.7136
|  | 00000367 | SINAPI | AREIA GROSSA - POSTO JAZIDA/FORNECEDOR (RETIRADO NA JAZIDA, SEM TRANSPORTE) | Material | m³ | 1,476 | 50,00 | 73.8004
|  | 00000337 | SINAPI | ARAME RECOZIDO 18 BWG, 1,25 MM (0,01 KG/M) | Material | KG | 0,288 | 10,00 | 2.88
|  | 00000034 | SINAPI | ACO CA-50, 10,0 MM, VERGALHAO | Material | KG | 17,04 | 3,30 | 56.2323
[7 empty] | Valor do BDI => |  | 799,64
[7 empty] | Valor com BDI => |  | 3.479,40
| 5.16.5 | 94285 | SINAPI | EXECUÇÃO DE SARJETA DE CONCRETO USINADO, MOLDADA IN LOCO EM TRECHO RETO, 60 CM BASE X 15 CM ALTURA. AF_06/2016 | DROP - DRENAGEM/OBRAS DE CONTENÇÃO / POÇOS DE VISITA E CAIXAS | M | 200,0 | 56,26 | 11.252,00
|  | 88309 | SINAPI | PEDREIRO COM ENCARGOS COMPLEMENTARES | SEDI - SERVIÇOS DIVERSOS | H | 115,0 | 19,71 | 2266.8237
|  | 88316 | SINAPI | SERVENTE COM ENCARGOS COMPLEMENTARES | SEDI - SERVIÇOS DIVERSOS | H | 115,0 | 14,97 | 1721.6819
|  | 00006189 | SINAPI | TABUA MADEIRA 2A QUALIDADE 2,5 X 30,0CM (1 X 12") NAO APARELHADA | Material | M | 25,0 | 15,13 | 378.279
|  | 00004517 | SINAPI | PECA DE MADEIRA NATIVA/REGIONAL 2,5 X 7,0 CM (SARRAFO-P/FORMA) | Material | M | 40,0 | 1,13 | 45.2035
|  | 00034492 | SINAPI | CONCRETO USINADO BOMBEAVEL, CLASSE DE RESISTENCIA C20, COM BRITA 0 E 1, SLUMP = 100 +/- 20 MM, EXCLUI SERVICO DE BOMBEAMENTO (NBR 8953) | Material | m³ | 22,4 | 300,87 | 6740.0043
|  | 00000370 | SINAPI | AREIA MEDIA - POSTO JAZIDA/FORNECEDOR (RETIRADO NA JAZIDA, SEM TRANSPORTE) | Material | m³ | 4,0 | 25,00 | 100.0077
[7 empty] | Valor do BDI => |  | 3.357,60
[7 empty] | Valor com BDI => |  | 14.610,00
| 5.16.6 | 94286 | SINAPI | EXECUÇÃO DE SARJETA DE CONCRETO USINADO, MOLDADA IN LOCO EM TRECHO CURVO, 60 CM BASE X 15 CM ALTURA. AF_06/2016 | DROP - DRENAGEM/OBRAS DE CONTENÇÃO / POÇOS DE VISITA E CAIXAS | M | 100,0 | 65,65 | 6.565,00
|  | 88309 | SINAPI | PEDREIRO COM ENCARGOS COMPLEMENTARES | SEDI - SERVIÇOS DIVERSOS | H | 84,6 | 19,71 | 1667.3652
|  | 88316 | SINAPI | SERVENTE COM ENCARGOS COMPLEMENTARES | SEDI - SERVIÇOS DIVERSOS | H | 84,6 | 14,97 | 1266.3854
|  | 00006189 | SINAPI | TABUA MADEIRA 2A QUALIDADE 2,5 X 30,0CM (1 X 12") NAO APARELHADA | Material | M | 12,5 | 15,13 | 189.1136
|  | 00004517 | SINAPI | PECA DE MADEIRA NATIVA/REGIONAL 2,5 X 7,0 CM (SARRAFO-P/FORMA) | Material | M | 20,0 | 1,13 | 22.5986
|  | 00034492 | SINAPI | CONCRETO USINADO BOMBEAVEL, CLASSE DE RESISTENCIA C20, COM BRITA 0 E 1, SLUMP = 100 +/- 20 MM, EXCLUI SERVICO DE BOMBEAMENTO (NBR 8953) | Material | m³ | 11,2 | 300,87 | 3369.5402
|  | 00000370 | SINAPI | AREIA MEDIA - POSTO JAZIDA/FORNECEDOR (RETIRADO NA JAZIDA, SEM TRANSPORTE) | Material | m³ | 2,0 | 25,00 | 49.997
[7 empty] | Valor do BDI => |  | 1.959,00
[7 empty] | Valor com BDI => |  | 8.524,00
| 5.16.7 | C4657 | SEINFRA | GEOTÊXTIL NÃO-TECIDO 100% POLIÉSTER COM RESISTÊNCIA A TRAÇÃO LONGITUDINAL MÍNIMA DE 26 kN/m (BIDIM RT-26 OU SIMILAR) | DRENAGEM SUB-SUPERFICIAL | m² | 40,0 | 22,24 | 889,60
|  | I8658 | SEINFRA | GEOTÊXTIL NÃO-TECIDO 100% POLIÉSTER COM RESISTÊNCIA A TRAÇÃO LONGITUDINAL MÍNIMA DE 26 kN/m (BIDIM RT-26 OU SIMILAR) | Material | m² | 44,0 | 17,14 | 754.0752
|  | I2391 | SEINFRA | PEDREIRO | Mão de Obra | H | 6,0 | 13,46 | 80.7509
|  | I2543 | SEINFRA | SERVENTE | Mão de Obra | H | 6,0 | 9,13 | 54.7738
[7 empty] | Valor do BDI => |  | 265,46
[7 empty] | Valor com BDI => |  | 1.155,20
| 5.16.8 | 4955 | ORSE | Rip-Rap - saco solo cimento, com capacidade para 0,07m³ de material adensado, nas dimensões aproximadas de 0,60x0,58x0,20m, com taxa de 10% de cimento, incluisve fornecimento de todos os materiais, dosagem, mistura, acondicionamento, costura e transp | Aterros / Reaterros / Compactações | un | 1000,0 | 13,85 | 13.850,00
|  | 10549 | ORSE | Encargos Complementares - Servente | Provisórios | h | 250,0 | 2,42 | 604.8777
|  | 10550 | ORSE | Encargos Complementares - Pedreiro | Provisórios | h | 50,0 | 2,38 | 118.9759
|  | 203 | ORSE | Arenoso comercial retirado no deposito com frete | Material | m³ | 64,0 | 48,75 | 3119.3694
|  | 00001379 | SINAPI | CIMENTO PORTLAND COMPOSTO CP II-32 | Material | KG | 11500,0 | 0,48 | 5518.8843
|  | 00004011 | SINAPI | GEOTEXTIL NAO TECIDO AGULHADO DE FILAMENTOS CONTINUOS 100% POLIESTER RT 10 TIPO BIDIM OU EQUIV CR GEOTEXTIL NAO TECIDO AGULHADO DE FILAMENTOS CONTINUOS 100% POLIESTER RT 10 | Material | m² | 320,0 | 5,44 | 1740.4481
|  | 00004750 | SINAPI | PEDREIRO | Mão de Obra | H | 50,0 | 12,16 | 607.8771
|  | 00006111 | SINAPI | SERVENTE | Mão de Obra | H | 250,0 | 8,56 | 2139.5675
[7 empty] | Valor do BDI => |  | 4.132,84
[7 empty] | Valor com BDI => |  | 17.980,00
| 5.16.9 | 73881/001 | SINAPI | EXECUCAO DE DRENO COM MANTA GEOTEXTIL | DROP - DRENAGEM/OBRAS DE CONTENÇÃO / POÇOS DE VISITA E CAIXAS | m² | 50,0 | 6,01 | 300,50
|  | 88316 | SINAPI | SERVENTE COM ENCARGOS COMPLEMENTARES | SEDI - SERVIÇOS DIVERSOS | H | 1,0 | 14,97 | 14.9665
|  | 00004011 | SINAPI | GEOTEXTIL NAO TECIDO AGULHADO DE FILAMENTOS CONTINUOS 100% POLIESTER RT 10 TIPO BIDIM OU EQUIV CR GEOTEXTIL NAO TECIDO AGULHADO DE FILAMENTOS CONTINUOS 100% POLIESTER RT 10 | Material | m² | 52,5 | 5,44 | 285.5335
[7 empty] | Valor do BDI => |  | 89,67
[7 empty] | Valor com BDI => |  | 390,00
| 5.16.10 | 16.05.039 | FDE | Canaleta de concreto 1/2 cana dn 60cm p/ aguas pluviais | 16.05 | M | 500,0 | 96,40 | 48.200,00
|  | 1.01.39 | FDE | PEDREIRO | Mão de Obra | H | 150,0 | 19,27 | 2890.4763
|  | 1.01.46 | FDE | SERVENTE | Mão de Obra | H | 1115,0 | 15,83 | 17650.3055
|  | 2.05.03 | FDE | AREIA | Material | m³ | 1,05 | 77,01 | 80.8598
|  | 6.80.91 | FDE | CANALETA DE CONCRETO 1/2 CANA DN 60CM | Material | M | 500,0 | 48,58 | 24289.8012
|  | 2.05.08 | FDE | CIMENTO | Material | KG | 452,5 | 0,36 | 162.8987
|  | 2.05.17 | FDE | PEDRA BRITADA 1 | Material | m³ | 42,8 | 73,03 | 3125.6584
[7 empty] | Valor do BDI => |  | 14.382,88
[7 empty] | Valor com BDI => |  | 62.585,00
| 5.16.11 | C2310 | SEINFRA | TAMPÃO DE FERRO FUNDIDO P/ POÇO DE VISITA DE DIAM-=1 M | DRENAGEM SUPERFICIAL | UN | 4,0 | 598,36 | 2.393,44
|  | I0109 | SEINFRA | AREIA MEDIA | Material | m³ | 0,0876 | 46,00 | 4.0296
|  | I0805 | SEINFRA | CIMENTO PORTLAND | Material | KG | 39,76 | 0,50 | 19.8799
|  | I2391 | SEINFRA | PEDREIRO | Mão de Obra | H | 6,0 | 13,46 | 80.7597
|  | I2543 | SEINFRA | SERVENTE | Mão de Obra | H | 6,0 | 9,13 | 54.7798
|  | I1931 | SEINFRA | TAMPÃO FERRO FUNDIDO PARA POÇO DE VISITA T-170 | Material | UN | 4,0 | 558,50 | 2233.991
[7 empty] | Valor do BDI => |  | 714,20
[7 empty] | Valor com BDI => |  | 3.107,64
| 5.16.12 | C2889 | SEINFRA | NIVELAMENTO DE TAMPÃO EM POÇO DE VISITA | MANUTENÇÃO EM REDE DE ESGOTO | UN | 4,0 | 141,37 | 565,48
|  | C2947 | SEINFRA | SINALIZAÇÃO DE ADVERTÊNCIA | TRÂNSITO E SEGURANÇA | UN | 4,0 | 9,53 | 38.1188
|  | C0170 | SEINFRA | ARGAMASSA DE CIMENTO E AREIA S/PEN. TRAÇO 1:3 | ARGAMASSA DE CIMENTO | m³ | 0,1268 | 390,24 | 49.4808
|  | C0076 | SEINFRA | ALVENARIA DE TIJOLO COMUM C/ARGAMASSA MISTA DE CAL HIDRATADA 1:2:8 ESP=10 cm | ALVENARIA DE ELEVAÇÃO | m² | 0,8 | 66,47 | 53.1743
|  | I0700 | SEINFRA | CAMINHONETE SAVEIRO (CHP) | Equipamento | H | 4,0 | 61,00 | 243.992
|  | I2391 | SEINFRA | PEDREIRO | Mão de Obra | H | 8,0 | 13,46 | 107.6765
|  | I2543 | SEINFRA | SERVENTE | Mão de Obra | H | 8,0 | 9,13 | 73.0376
[7 empty] | Valor do BDI => |  | 168,74
[7 empty] | Valor com BDI => |  | 734,20
| 5.16.13 | C0299 | SEINFRA | ASSENTAMENTO DE TUBOS EM CONCRETO, JE D= 400mm | TUBOS E CONEXÕES DE CONCRETO | M | 100,0 | 35,75 | 3.575,00
|  | C0703 | SEINFRA | CARGA E DESCARGA DE TUBOS DE CONCRETO | CARGA, TRANSPORTE E DESCARGA DE TUBOS E CONEXÕES | T | 21,6 | 46,04 | 994.5057
|  | C2980 | SEINFRA | TRANSPORTE DE TUBOS E CONEXÕES DE FoFo, AÇO OU CONCRETO | CARGA, TRANSPORTE E DESCARGA DE TUBOS E CONEXÕES | T | 21,6 | 25,21 | 544.5588
|  | I0705 | SEINFRA | CAMINHÃO COMERC. EQUIP. C/GUINDASTE (CHP) | Equipamento | H | 5,0 | 105,96 | 529.8222
|  | I2320 | SEINFRA | ENCANADOR | Mão de Obra | H | 65,0 | 13,46 | 874.9367
|  | I2543 | SEINFRA | SERVENTE | Mão de Obra | H | 65,0 | 9,13 | 593.4749
|  | I0773 | SEINFRA | TALHA TIRFOR 3,2 T (CHP) | Equipamento | H | 65,0 | 0,58 | 37.7016
[7 empty] | Valor do BDI => |  | 1.066,78
[7 empty] | Valor com BDI => |  | 4.642,00
| 5.16.14 | C2018 | SEINFRA | POÇO DE VISITA DE ALVENARIA P/ GALERIA DE ÁGUAS PLUVIAIS DIAM. = 1m E PROFUNDIDADE= 2m | DRENAGEM SUPERFICIAL | UN | 4,0 | 3.409,19 | 13.636,76
|  | I0163 | SEINFRA | AÇO CA-50 | Material | KG | 365,24 | 3,96 | 1446.3515
|  | I0040 | SEINFRA | AJUDANTE DE ARMADOR/FERREIRO | Mão de Obra | H | 25,4 | 10,47 | 265.9382
|  | I0041 | SEINFRA | AJUDANTE DE CARPINTEIRO | Mão de Obra | H | 18,96 | 10,47 | 198.5113
|  | I0121 | SEINFRA | ARMADOR/FERREIRO | Mão de Obra | H | 25,4 | 13,46 | 341.8843
|  | I0682 | SEINFRA | BETONEIRA ELÉTRICA 580L (CHP) | Mão de Obra | H | 2,624 | 20,09 | 52.7162
|  | I0103 | SEINFRA | ARAME RECOZIDO N.18 BWG | Material | KG | 6,36 | 9,97 | 63.4092
|  | I0109 | SEINFRA | AREIA MEDIA | Material | m³ | 5,104 | 46,00 | 234.7842
|  | I0280 | SEINFRA | BRITA | Material | m³ | 4,332 | 56,00 | 242.5922
|  | I0441 | SEINFRA | CAL HIDRATADA | Material | KG | 279,96 | 0,74 | 207.1706
|  | I0498 | SEINFRA | CARPINTEIRO | Mão de Obra | H | 75,64 | 13,46 | 1018.1152
|  | I0805 | SEINFRA | CIMENTO PORTLAND | Material | KG | 1601,52 | 0,50 | 800.7606
|  | I0965 | SEINFRA | DESMOLDANTE PARA FORMAS | Material | L | 2,16 | 6,60 | 14.256
|  | I1094 | SEINFRA | ESCORA DE 20CM | Material | M | 5,68 | 8,15 | 46.292
|  | I2391 | SEINFRA | PEDREIRO | Mão de Obra | H | 49,2 | 13,46 | 662.2325
|  | I1691 | SEINFRA | PONTALETE / BARROTE DE 3"x3" | Material | M | 33,92 | 14,79 | 501.6772
|  | I1723 | SEINFRA | PRANCHA 3 X 16 CM | Material | M | 50,6 | 14,60 | 738.7606
|  | I1349 | SEINFRA | PRANCHA 6 X 16 CM | Material | M | 6,08 | 24,30 | 147.7441
|  | I1724 | SEINFRA | PREGO | Material | KG | 10,6 | 9,40 | 99.6401
|  | I2543 | SEINFRA | SERVENTE | Mão de Obra | H | 326,88 | 9,13 | 2984.4166
|  | I1846 | SEINFRA | SARRAFO DE 1"X4" | Material | M | 19,36 | 4,74 | 91.7665
|  | I1916 | SEINFRA | TABUA DE 1" DE 3A. - L = 30cm | Material | M | 35,88 | 6,18 | 221.7386
|  | I1931 | SEINFRA | TAMPÃO FERRO FUNDIDO PARA POÇO DE VISITA T-170 | Material | UN | 4,0 | 558,50 | 2234.0017
|  | I2082 | SEINFRA | TIJOLO MACIÇO COMUM | Material | UN | 4088,0 | 0,25 | 1022.0008
[7 empty] | Valor com BDI => |  | 17.705,96
| 5.16.15 | C1248 | SEINFRA | ENVELOPE DE CONCRETO P/TUBOS PVC ENTERRADO, TIPO C, FCK= 13,5MPa | OUTROS ELEMENTOS | m³ | 40,0 | 475,08 | 19.003,20
|  | I0682 | SEINFRA | BETONEIRA ELÉTRICA 580L (CHP) | Mão de Obra | H | 28,56 | 20,09 | 573.7675
|  | I0109 | SEINFRA | AREIA MEDIA | Material | m³ | 36,888 | 46,00 | 1696.8396
|  | I0280 | SEINFRA | BRITA | Material | m³ | 33,44 | 56,00 | 1872.6307
|  | I0805 | SEINFRA | CIMENTO PORTLAND | Material | KG | 11240,0 | 0,50 | 5619.9721
|  | I2391 | SEINFRA | PEDREIRO | Mão de Obra | H | 200,0 | 13,46 | 2691.9866
|  | I2543 | SEINFRA | SERVENTE | Mão de Obra | H | 717,2 | 9,13 | 6548.0035
[7 empty] | Valor do BDI => |  | 5.670,55
[7 empty] | Valor com BDI => |  | 24.673,60
| 5.16.16 | 5 S 02 90900 | SICRO2 | Arrancamento e remoção de meios-fios | Restauração Rodoviária | m³ | 126,0 | 211,87 | 26.695,62
| A | Equipamentos |  |  | Quantidade | Utilização |  | Custo Operacional |  | Custo Horário
[6 empty] | Operativa | Improdutiva | Operativa | Improdutiva
| E409 | Caminhão Carroceria : Mercedes Benz : ATEGO 1418/42 - fixa 9 t |  |  | 126,0000000 | 1,00 | 0,00 | 98,3483 | 14.04 | 112.3883
[7 empty] | Custo Horário de Equipamentos => |  |  | 112.3883
| D | Atividades Auxiliares |  |  | Quantidade | Unidade | Quantidade |  | Preço Unitário | Custo Horário
| 88316 | SERVENTE COM ENCARGOS COMPLEMENTARES |  |  | 0,0000000 | H | 10 |  | 14,9700 | 149.7
| 90776 | ENCARREGADO GERAL COM ENCARGOS COMPLEMENTARES |  |  | 0,0000000 | H | 0.5 |  | 26,0000 | 13
[7 empty] | Custo Total das Atividades => |  |  | 20.500,20
[7 empty] | Valor do BDI => |  |  | 7.965,72
[7 empty] | Valor com BDI => |  |  | 34.661,34
| 5.16.17 | C2927 | SEINFRA | RECOMPOSIÇÃO DE MEIO FIO EM CONCRETO | URBANA | M | 1000,0 | 10,97 | 10.970,00
|  | C0838 | SEINFRA | CONCRETO P/VIBR., FCK 10 MPa COM AGREGADO ADQUIRIDO | CONCRETOS | m³ | 1,0 | 291,27 | 291.3558
|  | I0108 | SEINFRA | AREIA GROSSA | Material | m³ | 2,0 | 50,00 | 100.0295
|  | I0805 | SEINFRA | CIMENTO PORTLAND | Material | KG | 820,0 | 0,50 | 410.1208
|  | I2391 | SEINFRA | PEDREIRO | Mão de Obra | H | 450,0 | 13,46 | 6058.7839
|  | I2543 | SEINFRA | SERVENTE | Mão de Obra | H | 450,0 | 9,13 | 4109.7101
[7 empty] | Valor do BDI => |  | 3.273,45
[7 empty] | Valor com BDI => |  | 14.240,00
| 5.16.18 | 94273 | SINAPI | ASSENTAMENTO DE GUIA (MEIO-FIO) EM TRECHO RETO, CONFECCIONADA EM CONCRETO PRÉ-FABRICADO, DIMENSÕES 100X15X13X30 CM (COMPRIMENTO X BASE INFERIOR X BASE SUPERIOR X ALTURA), PARA VIAS URBANAS (USO VIÁRIO). AF_06/2016 | DROP - DRENAGEM/OBRAS DE CONTENÇÃO / POÇOS DE VISITA E CAIXAS | M | 2500,0 | 37,66 | 94.150,00
|  | 88629 | SINAPI | ARGAMASSA TRAÇO 1:3 (CIMENTO E AREIA MÉDIA), PREPARO MANUAL. AF_08/2014 | SEDI - SERVIÇOS DIVERSOS | m³ | 5,0 | 367,62 | 1838.1483
|  | 88309 | SINAPI | PEDREIRO COM ENCARGOS COMPLEMENTARES | SEDI - SERVIÇOS DIVERSOS | H | 985,0 | 19,71 | 19414.8604
|  | 88316 | SINAPI | SERVENTE COM ENCARGOS COMPLEMENTARES | SEDI - SERVIÇOS DIVERSOS | H | 985,0 | 14,97 | 14745.8376
|  | 00004059 | SINAPI | MEIO-FIO OU GUIA DE CONCRETO, PRE-MOLDADO, COMP 1 M, *30 X 15/ 12* CM (H X L1/L2) | Material | M | 2512,5 | 22,97 | 57713.6422
|  | 00000370 | SINAPI | AREIA MEDIA - POSTO JAZIDA/FORNECEDOR (RETIRADO NA JAZIDA, SEM TRANSPORTE) | Material | m³ | 17,5 | 25,00 | 437.5115
[7 empty] | Valor do BDI => |  | 28.094,36
[7 empty] | Valor com BDI => |  | 122.250,00
| 5.16.19 | 94274 | SINAPI | ASSENTAMENTO DE GUIA (MEIO-FIO) EM TRECHO CURVO, CONFECCIONADA EM CONCRETO PRÉ-FABRICADO, DIMENSÕES 100X15X13X30 CM (COMPRIMENTO X BASE INFERIOR X BASE SUPERIOR X ALTURA), PARA VIAS URBANAS (USO VIÁRIO). AF_06/2016 | DROP - DRENAGEM/OBRAS DE CONTENÇÃO / POÇOS DE VISITA E CAIXAS | M | 300,0 | 40,75 | 12.225,00
|  | 88629 | SINAPI | ARGAMASSA TRAÇO 1:3 (CIMENTO E AREIA MÉDIA), PREPARO MANUAL. AF_08/2014 | SEDI - SERVIÇOS DIVERSOS | m³ | 0,6 | 367,62 | 220.5962
|  | 88309 | SINAPI | PEDREIRO COM ENCARGOS COMPLEMENTARES | SEDI - SERVIÇOS DIVERSOS | H | 144,9 | 19,71 | 2856.2923
|  | 88316 | SINAPI | SERVENTE COM ENCARGOS COMPLEMENTARES | SEDI - SERVIÇOS DIVERSOS | H | 144,9 | 14,97 | 2169.391
|  | 00004059 | SINAPI | MEIO-FIO OU GUIA DE CONCRETO, PRE-MOLDADO, COMP 1 M, *30 X 15/ 12* CM (H X L1/L2) | Material | M | 301,5 | 22,97 | 6926.2148
|  | 00000370 | SINAPI | AREIA MEDIA - POSTO JAZIDA/FORNECEDOR (RETIRADO NA JAZIDA, SEM TRANSPORTE) | Material | m³ | 2,1 | 25,00 | 52.5058
[7 empty] | Valor do BDI => |  | 3.647,94
[7 empty] | Valor com BDI => |  | 15.873,00
| 5.16.20 | 73710 | SINAPI | BASE PARA PAVIMENTACAO COM BRITA GRADUADA, INCLUSIVE COMPACTACAO | PAVI - PAVIMENTAÇÃO | m³ | 360,0 | 87,44 | 31.478,40
|  | 5940 | SINAPI | PÁ CARREGADEIRA SOBRE RODAS, POTÊNCIA LÍQUIDA 128 HP, CAPACIDADE DA CAÇAMBA 1,7 A 2,8 M3, PESO OPERACIONAL 11632 KG - CHP DIURNO. AF_06/2014 | CHOR - CUSTOS HORÁRIOS DE MÁQUINAS E EQUIPAMENTOS | CHP | 3,384 | 121,03 | 409.5715
|  | 95121 | SINAPI | USINA MISTURADORA DE SOLOS, CAPACIDADE DE 200 A 500 TON/H, POTENCIA 75KW - CHP DIURNO. AF_07/2016 | CHOR - CUSTOS HORÁRIOS DE MÁQUINAS E EQUIPAMENTOS | CHP | 4,5 | 198,52 | 893.3531
|  | 5685 | SINAPI | ROLO COMPACTADOR VIBRATÓRIO DE UM CILINDRO AÇO LISO, POTÊNCIA 80 HP, PESO OPERACIONAL MÁXIMO 8,1 T, IMPACTO DINÂMICO 16,15 / 9,5 T, LARGURA DE TRABALHO 1,68 M - CHI DIURNO. AF_06/2014 | CHOR - CUSTOS HORÁRIOS DE MÁQUINAS E EQUIPAMENTOS | CHI | 1,116 | 34,56 | 38.5695
|  | 5942 | SINAPI | PÁ CARREGADEIRA SOBRE RODAS, POTÊNCIA LÍQUIDA 128 HP, CAPACIDADE DA CAÇAMBA 1,7 A 2,8 M3, PESO OPERACIONAL 11632 KG - CHI DIURNO. AF_06/2014 | CHOR - CUSTOS HORÁRIOS DE MÁQUINAS E EQUIPAMENTOS | CHI | 1,116 | 45,39 | 50.656
|  | 6880 | SINAPI | ROLO COMPACTADOR DE PNEUS ESTÁTICO, PRESSÃO VARIÁVEL, POTÊNCIA 111 HP, PESO SEM/COM LASTRO 9,5 / 26 T, LARGURA DE TRABALHO 1,90 M - CHI DIURNO. AF_07/2014 | CHOR - CUSTOS HORÁRIOS DE MÁQUINAS E EQUIPAMENTOS | CHI | 0,9 | 43,25 | 38.9256
|  | 5684 | SINAPI | ROLO COMPACTADOR VIBRATÓRIO DE UM CILINDRO AÇO LISO, POTÊNCIA 80 HP, PESO OPERACIONAL MÁXIMO 8,1 T, IMPACTO DINÂMICO 16,15 / 9,5 T, LARGURA DE TRABALHO 1,68 M - CHP DIURNO. AF_06/2014 | CHOR - CUSTOS HORÁRIOS DE MÁQUINAS E EQUIPAMENTOS | CHP | 3,384 | 82,51 | 279.2179
|  | 6259 | SINAPI | CAMINHÃO PIPA 6.000 L, PESO BRUTO TOTAL 13.000 KG, DISTÂNCIA ENTRE EIXOS 4,80 M, POTÊNCIA 189 CV INCLUSIVE TANQUE DE AÇO PARA TRANSPORTE DE ÁGUA, CAPACIDADE 6 M3 - CHP DIURNO. AF_06/2014 | CHOR - CUSTOS HORÁRIOS DE MÁQUINAS E EQUIPAMENTOS | CHP | 4,5 | 119,81 | 539.1529
|  | 6879 | SINAPI | ROLO COMPACTADOR DE PNEUS ESTÁTICO, PRESSÃO VARIÁVEL, POTÊNCIA 111 HP, PESO SEM/COM LASTRO 9,5 / 26 T, LARGURA DE TRABALHO 1,90 M - CHP DIURNO. AF_07/2014 | CHOR - CUSTOS HORÁRIOS DE MÁQUINAS E EQUIPAMENTOS | CHP | 3,6 | 112,50 | 405.0059
|  | 96035 | SINAPI | CAMINHÃO BASCULANTE 10 M3, TRUCADO, POTÊNCIA 230 CV, INCLUSIVE CAÇAMBA METÁLICA, COM DISTRIBUIDOR DE AGREGADOS ACOPLADO - CHP DIURNO. AF_02/2017 | CHOR - CUSTOS HORÁRIOS DE MÁQUINAS E EQUIPAMENTOS | CHP | 4,5 | 156,44 | 703.9903
|  | 88316 | SINAPI | SERVENTE COM ENCARGOS COMPLEMENTARES | SEDI - SERVIÇOS DIVERSOS | H | 37,8 | 14,97 | 565.8743
|  | 00004718 | SINAPI | PEDRA BRITADA N. 2 (19 A 38 MM) POSTO PEDREIRA/FORNECEDOR, SEM FRETE | Material | m³ | 277,2 | 49,70 | 13777.0415
|  | 00004721 | SINAPI | PEDRA BRITADA N. 1 (9,5 a 19 MM) POSTO PEDREIRA/FORNECEDOR, SEM FRETE | Material | m³ | 277,2 | 49,70 | 13777.0415
[7 empty] | Valor do BDI => |  | 9.393,15
[7 empty] | Valor com BDI => |  | 40.870,80
| 5.16.21 | 73711 | SINAPI | BASE PARA PAVIMENTACAO COM BRITA CORRIDA, INCLUSIVE COMPACTACAO | PAVI - PAVIMENTAÇÃO | m³ | 360,0 | 78,32 | 28.195,20
|  | 5940 | SINAPI | PÁ CARREGADEIRA SOBRE RODAS, POTÊNCIA LÍQUIDA 128 HP, CAPACIDADE DA CAÇAMBA 1,7 A 2,8 M3, PESO OPERACIONAL 11632 KG - CHP DIURNO. AF_06/2014 | CHOR - CUSTOS HORÁRIOS DE MÁQUINAS E EQUIPAMENTOS | CHP | 3,384 | 121,03 | 409.5644
|  | 5685 | SINAPI | ROLO COMPACTADOR VIBRATÓRIO DE UM CILINDRO AÇO LISO, POTÊNCIA 80 HP, PESO OPERACIONAL MÁXIMO 8,1 T, IMPACTO DINÂMICO 16,15 / 9,5 T, LARGURA DE TRABALHO 1,68 M - CHI DIURNO. AF_06/2014 | CHOR - CUSTOS HORÁRIOS DE MÁQUINAS E EQUIPAMENTOS | CHI | 1,116 | 34,56 | 38.5689
|  | 5942 | SINAPI | PÁ CARREGADEIRA SOBRE RODAS, POTÊNCIA LÍQUIDA 128 HP, CAPACIDADE DA CAÇAMBA 1,7 A 2,8 M3, PESO OPERACIONAL 11632 KG - CHI DIURNO. AF_06/2014 | CHOR - CUSTOS HORÁRIOS DE MÁQUINAS E EQUIPAMENTOS | CHI | 1,116 | 45,39 | 50.6551
|  | 6880 | SINAPI | ROLO COMPACTADOR DE PNEUS ESTÁTICO, PRESSÃO VARIÁVEL, POTÊNCIA 111 HP, PESO SEM/COM LASTRO 9,5 / 26 T, LARGURA DE TRABALHO 1,90 M - CHI DIURNO. AF_07/2014 | CHOR - CUSTOS HORÁRIOS DE MÁQUINAS E EQUIPAMENTOS | CHI | 0,9 | 43,25 | 38.9249
|  | 5684 | SINAPI | ROLO COMPACTADOR VIBRATÓRIO DE UM CILINDRO AÇO LISO, POTÊNCIA 80 HP, PESO OPERACIONAL MÁXIMO 8,1 T, IMPACTO DINÂMICO 16,15 / 9,5 T, LARGURA DE TRABALHO 1,68 M - CHP DIURNO. AF_06/2014 | CHOR - CUSTOS HORÁRIOS DE MÁQUINAS E EQUIPAMENTOS | CHP | 3,384 | 82,51 | 279.2131
|  | 6259 | SINAPI | CAMINHÃO PIPA 6.000 L, PESO BRUTO TOTAL 13.000 KG, DISTÂNCIA ENTRE EIXOS 4,80 M, POTÊNCIA 189 CV INCLUSIVE TANQUE DE AÇO PARA TRANSPORTE DE ÁGUA, CAPACIDADE 6 M3 - CHP DIURNO. AF_06/2014 | CHOR - CUSTOS HORÁRIOS DE MÁQUINAS E EQUIPAMENTOS | CHP | 4,5 | 119,81 | 539.1435
|  | 6879 | SINAPI | ROLO COMPACTADOR DE PNEUS ESTÁTICO, PRESSÃO VARIÁVEL, POTÊNCIA 111 HP, PESO SEM/COM LASTRO 9,5 / 26 T, LARGURA DE TRABALHO 1,90 M - CHP DIURNO. AF_07/2014 | CHOR - CUSTOS HORÁRIOS DE MÁQUINAS E EQUIPAMENTOS | CHP | 3,6 | 112,50 | 404.9989
|  | 96035 | SINAPI | CAMINHÃO BASCULANTE 10 M3, TRUCADO, POTÊNCIA 230 CV, INCLUSIVE CAÇAMBA METÁLICA, COM DISTRIBUIDOR DE AGREGADOS ACOPLADO - CHP DIURNO. AF_02/2017 | CHOR - CUSTOS HORÁRIOS DE MÁQUINAS E EQUIPAMENTOS | CHP | 4,5 | 156,44 | 703.978
|  | 88316 | SINAPI | SERVENTE COM ENCARGOS COMPLEMENTARES | SEDI - SERVIÇOS DIVERSOS | H | 37,8 | 14,97 | 565.8644
|  | 00004748 | SINAPI | PEDRA BRITADA OU BICA CORRIDA, NAO CLASSIFICADA (POSTO PEDREIRA/FORNECEDOR, SEM FRETE) | Material | m³ | 468,0 | 53,77 | 25164.289
[7 empty] | Valor do BDI => |  | 8.413,45
[7 empty] | Valor com BDI => |  | 36.608,40
| 5.16.22 | 399 | Próprio | LASTRO DE PÓ DE BRITA | PAVI - PAVIMENTAÇÃO | m³ | 360,0 | 97,47 | 35.089,20
|  | 88316 | SINAPI | SERVENTE COM ENCARGOS COMPLEMENTARES | SEDI - SERVIÇOS DIVERSOS | H | 360,0 | 14,97 | 5389.3106
|  | 00004720 | SINAPI | PEDRA BRITADA N. 0, OU PEDRISCO (4,8 A 9,5 MM) POSTO PEDREIRA/FORNECEDOR, SEM FRETE | Material | m³ | 468,0 | 63,46 | 29699.8894
[7 empty] | Valor do BDI => |  | 10.470,62
[7 empty] | Valor com BDI => |  | 45.561,60
| 5.16.23 | 41721 | SINAPI | COMPACTACAO MECANICA A 95% DO PROCTOR NORMAL - PAVIMENTACAO URBANA | MOVT - MOVIMENTO DE TERRA | m³ | 200,0 | 2,74 | 548,00
|  | 5932 | SINAPI | MOTONIVELADORA POTÊNCIA BÁSICA LÍQUIDA (PRIMEIRA MARCHA) 125 HP, PESO BRUTO 13032 KG, LARGURA DA LÂMINA DE 3,7 M - CHP DIURNO. AF_06/2014 | CHOR - CUSTOS HORÁRIOS DE MÁQUINAS E EQUIPAMENTOS | CHP | 0,31304 | 148,75 | 46.5796
|  | 96020 | SINAPI | TRATOR DE PNEUS COM POTÊNCIA DE 122 CV, TRAÇÃO 4X4, COM GRADE DE DISCOS ACOPLADA - CHP DIURNO. AF_02/2017 | CHOR - CUSTOS HORÁRIOS DE MÁQUINAS E EQUIPAMENTOS | CHP | 0,43478 | 96,84 | 42.1175
|  | 5934 | SINAPI | MOTONIVELADORA POTÊNCIA BÁSICA LÍQUIDA (PRIMEIRA MARCHA) 125 HP, PESO BRUTO 13032 KG, LARGURA DA LÂMINA DE 3,7 M - CHI DIURNO. AF_06/2014 | CHOR - CUSTOS HORÁRIOS DE MÁQUINAS E EQUIPAMENTOS | CHI | 0,55652 | 60,42 | 33.6357
|  | 96021 | SINAPI | TRATOR DE PNEUS COM POTÊNCIA DE 122 CV, TRAÇÃO 4X4, COM GRADE DE DISCOS ACOPLADA - CHI DIURNO. AF_02/2017 | CHOR - CUSTOS HORÁRIOS DE MÁQUINAS E EQUIPAMENTOS | CHI | 0,43478 | 35,44 | 15.4135
|  | 5684 | SINAPI | ROLO COMPACTADOR VIBRATÓRIO DE UM CILINDRO AÇO LISO, POTÊNCIA 80 HP, PESO OPERACIONAL MÁXIMO 8,1 T, IMPACTO DINÂMICO 16,15 / 9,5 T, LARGURA DE TRABALHO 1,68 M - CHP DIURNO. AF_06/2014 | CHOR - CUSTOS HORÁRIOS DE MÁQUINAS E EQUIPAMENTOS | CHP | 0,86956 | 82,51 | 71.7703
|  | 5901 | SINAPI | CAMINHÃO PIPA 10.000 L TRUCADO, PESO BRUTO TOTAL 23.000 KG, CARGA ÚTIL MÁXIMA 15.935 KG, DISTÂNCIA ENTRE EIXOS 4,8 M, POTÊNCIA 230 CV, INCLUSIVE TANQUE DE AÇO PARA TRANSPORTE DE ÁGUA - CHP DIURNO. AF_06/2014 | CHOR - CUSTOS HORÁRIOS DE MÁQUINAS E EQUIPAMENTOS | CHP | 1,93044 | 143,40 | 276.9136
|  | 5903 | SINAPI | CAMINHÃO PIPA 10.000 L TRUCADO, PESO BRUTO TOTAL 23.000 KG, CARGA ÚTIL MÁXIMA 15.935 KG, DISTÂNCIA ENTRE EIXOS 4,8 M, POTÊNCIA 230 CV, INCLUSIVE TANQUE DE AÇO PARA TRANSPORTE DE ÁGUA - CHI DIURNO. AF_06/2014 | CHOR - CUSTOS HORÁRIOS DE MÁQUINAS E EQUIPAMENTOS | CHI | 0,67826 | 33,17 | 22.5051
|  | 88316 | SINAPI | SERVENTE COM ENCARGOS COMPLEMENTARES | SEDI - SERVIÇOS DIVERSOS | H | 2,6087 | 14,97 | 39.0647
[7 empty] | Valor do BDI => |  | 163,52
[7 empty] | Valor com BDI => |  | 712,00
| 5.16.24 | 72961 | SINAPI | REGULARIZACAO E COMPACTACAO DE SUBLEITO ATE 20 CM DE ESPESSURA | PAVI - PAVIMENTAÇÃO | m² | 6000,0 | 1,20 | 7.200,00
|  | 5932 | SINAPI | MOTONIVELADORA POTÊNCIA BÁSICA LÍQUIDA (PRIMEIRA MARCHA) 125 HP, PESO BRUTO 13032 KG, LARGURA DA LÂMINA DE 3,7 M - CHP DIURNO. AF_06/2014 | CHOR - CUSTOS HORÁRIOS DE MÁQUINAS E EQUIPAMENTOS | CHP | 11,115 | 148,75 | 1651.5018
|  | 96028 | SINAPI | TRATOR DE PNEUS COM POTÊNCIA DE 85 CV, TRAÇÃO 4X4, COM GRADE DE DISCOS ACOPLADA - CHP DIURNO. AF_02/2017 | CHOR - CUSTOS HORÁRIOS DE MÁQUINAS E EQUIPAMENTOS | CHP | 8,0544 | 75,99 | 611.3674
|  | 5934 | SINAPI | MOTONIVELADORA POTÊNCIA BÁSICA LÍQUIDA (PRIMEIRA MARCHA) 125 HP, PESO BRUTO 13032 KG, LARGURA DA LÂMINA DE 3,7 M - CHI DIURNO. AF_06/2014 | CHOR - CUSTOS HORÁRIOS DE MÁQUINAS E EQUIPAMENTOS | CHI | 4,9938 | 60,42 | 301.387
|  | 96029 | SINAPI | TRATOR DE PNEUS COM POTÊNCIA DE 85 CV, TRAÇÃO 4X4, COM GRADE DE DISCOS ACOPLADA - CHI DIURNO. AF_02/2017 | CHOR - CUSTOS HORÁRIOS DE MÁQUINAS E EQUIPAMENTOS | CHI | 8,0544 | 32,25 | 259.4631
|  | 5901 | SINAPI | CAMINHÃO PIPA 10.000 L TRUCADO, PESO BRUTO TOTAL 23.000 KG, CARGA ÚTIL MÁXIMA 15.935 KG, DISTÂNCIA ENTRE EIXOS 4,8 M, POTÊNCIA 230 CV, INCLUSIVE TANQUE DE AÇO PARA TRANSPORTE DE ÁGUA - CHP DIURNO. AF_06/2014 | CHOR - CUSTOS HORÁRIOS DE MÁQUINAS E EQUIPAMENTOS | CHP | 9,6654 | 143,40 | 1384.4638
|  | 7049 | SINAPI | ROLO COMPACTADOR PE DE CARNEIRO VIBRATORIO, POTENCIA 125 HP, PESO OPERACIONAL SEM/COM LASTRO 11,95 / 13,30 T, IMPACTO DINAMICO 38,5 / 22,5 T, LARGURA DE TRABALHO 2,15 M - CHP DIURNO. AF_06/2014 | CHOR - CUSTOS HORÁRIOS DE MÁQUINAS E EQUIPAMENTOS | CHP | 16,1094 | 112,78 | 1814.7803
|  | 5903 | SINAPI | CAMINHÃO PIPA 10.000 L TRUCADO, PESO BRUTO TOTAL 23.000 KG, CARGA ÚTIL MÁXIMA 15.935 KG, DISTÂNCIA ENTRE EIXOS 4,8 M, POTÊNCIA 230 CV, INCLUSIVE TANQUE DE AÇO PARA TRANSPORTE DE ÁGUA - CHI DIURNO. AF_06/2014 | CHOR - CUSTOS HORÁRIOS DE MÁQUINAS E EQUIPAMENTOS | CHI | 6,4434 | 33,17 | 213.4879
|  | 88316 | SINAPI | SERVENTE COM ENCARGOS COMPLEMENTARES | SEDI - SERVIÇOS DIVERSOS | H | 64,4376 | 14,97 | 963.5489
[7 empty] | Valor do BDI => |  | 2.148,48
[7 empty] | Valor com BDI => |  | 9.360,00
| 5.16.25 | 5 S 02 300 00 | SICRO2 | Imprimação | Restauração Rodoviária | m² | 500,0 | 74,76 | 37.380,00
| A | Equipamentos |  |  | Quantidade | Utilização |  | Custo Operacional |  | Custo Horário
[6 empty] | Operativa | Improdutiva | Operativa | Improdutiva
| E007 | Trator Agrícola : Massey Ferguson : MF 4291/4 449A - |  |  | 500,0000000 | 0,37 | 0,63 | 74,5028 | 13,4993 | 18.035,30
| E107 | Vassoura Mecânica : CMV : VM 2440 - rebocável |  |  | 500,0000000 | 0,37 | 0,63 | 4,7170 | 0,0000 | 872,65
| E110 | Tanque de Estocagem de Asfalto : Cifali : - 30.000 l |  |  | 1.000,0000000 | 1,00 | 0,00 | 20,4270 | 0,0000 | 20.427,00
| E111 | Equip. Distribuição de Asfalto : Ferlex : - montado em caminhão |  |  | 500,0000000 | 1,00 | 0,00 | 131,1348 | 16,1991 | 65.567,40
|  | 96028 | SINAPI | TRATOR DE PNEUS COM POTÊNCIA DE 85 CV, TRAÇÃO 4X4, COM GRADE DE DISCOS ACOPLADA - CHP DIURNO. AF_02/2017 | CHOR - CUSTOS HORÁRIOS DE MÁQUINAS E EQUIPAMENTOS | CHP | Custo Horário de Equipamentos => |  |  | 104.902,34
| C | Material |  |  | Quantidade | Unidade | Preço Unitário |  |  | Custo Horário
| M103 | Asfalto diluído CM-30 |  |  | 0,6000000 | t | 3.050,0000 |  |  | 1.830,00
|  | 5901 | SINAPI | CAMINHÃO PIPA 10.000 L TRUCADO, PESO BRUTO TOTAL 23.000 KG, CARGA ÚTIL MÁXIMA 15.935 KG, DISTÂNCIA ENTRE EIXOS 4,8 M, POTÊNCIA 230 CV, INCLUSIVE TANQUE DE AÇO PARA TRANSPORTE DE ÁGUA - CHP DIURNO. AF_06/2014 | CHOR - CUSTOS HORÁRIOS DE MÁQUINAS E EQUIPAMENTOS | CHP | Custo Total das Atividades => |  |  | 1.830,00
| D | Atividades Auxiliares |  |  | Quantidade | Unidade | Quantidade |  | Preço Unitário | Custo Horário
| 88316 | SERVENTE COM ENCARGOS COMPLEMENTARES |  |  | 0,0000000 | H | 3 |  | 14,9700 | 44.91
| 90776 | ENCARREGADO GERAL COM ENCARGOS COMPLEMENTARES |  |  | 0,0000000 | H | 1 |  | 26,0000 | 26
[7 empty] | Custo Total das Atividades => |  |  | 35.455,00
[7 empty] | Valor do BDI => |  | 11.155,00
[7 empty] | Valor com BDI => |  | 48.535,00
Composição
| 5.16.26 | 92970 | SINAPI | DEMOLIÇÃO DE PAVIMENTAÇÃO ASFÁLTICA COM UTILIZAÇÃO DE MARTELO PERFURADOR, ESPESSURA ATÉ 15 CM, EXCLUSIVE CARGA E TRANSPORTE | PAVI - PAVIMENTAÇÃO | m² | 500,0 | 12,12 | 6.060,00
|  | 90972 | SINAPI | COMPRESSOR DE AR REBOCAVEL, VAZÃO 250 PCM, PRESSAO DE TRABALHO 102 PSI, MOTOR A DIESEL POTÊNCIA 81 CV - CHP DIURNO. AF_06/2015 | CHOR - CUSTOS HORÁRIOS DE MÁQUINAS E EQUIPAMENTOS | CHP | 50,0 | 38,96 | 1948.6431
|  | 92966 | SINAPI | MARTELO PERFURADOR PNEUMÁTICO MANUAL, HASTE 25 X 75 MM, 21 KG - CHP DIURNO. AF_12/2015 | CHOR - CUSTOS HORÁRIOS DE MÁQUINAS E EQUIPAMENTOS | CHP | 150,0 | 22,41 | 3362.6098
|  | 88316 | SINAPI | SERVENTE COM ENCARGOS COMPLEMENTARES | SEDI - SERVIÇOS DIVERSOS | H | 50,0 | 14,97 | 748.7471
[7 empty] | Valor do BDI => |  | 1.808,30
[7 empty] | Valor com BDI => |  | 7.870,00
| 5.16.27 | 83358 | SINAPI | TRANSPORTE DE PAVIMENTACAO REMOVIDA (RODOVIAS NAO URBANAS) | MOVT - MOVIMENTO DE TERRA | M3XKM | 200,0 | 1,43 | 286,00
|  | 91386 | SINAPI | CAMINHÃO BASCULANTE 10 M3, TRUCADO CABINE SIMPLES, PESO BRUTO TOTAL 23.000 KG, CARGA ÚTIL MÁXIMA 15.935 KG, DISTÂNCIA ENTRE EIXOS 4,80 M, POTÊNCIA 230 CV INCLUSIVE CAÇAMBA METÁLICA - CHP DIURNO. AF_06/2014 | CHOR - CUSTOS HORÁRIOS DE MÁQUINAS E EQUIPAMENTOS | CHP | 1,91386 | 149,77 | 286
[7 empty] | Valor do BDI => |  | 85,34
[7 empty] | Valor com BDI => |  | 372,00
| 5.16.28 | 3 S 08 101 04 | SICRO2 | Tapa buraco com serra corta piso | Conservação Rodoviária | m³ | 200,0 | 163,92 | 32.784,00
[7 empty] | Custo Total das Atividades => | Custo Operacional |  | Custo Horário
[6 empty] | Operativa | Improdutiva | Operativa | Improdutiva
| E336 | Serra de Disco Diamantado : CSM - Maq. e Equip. para Construção : SP-8 (gasolina) - serra para cortar piso/asfalto |  |  | 200,0000000 | 0,20 | 0,80 | 4,8528 | 0,0000 | 194,11
| E914 | Compactador Manual : Wacker : VP-2050 Y - placa vibratória c/ motor |  |  | 200,0000000 | 0,30 | 0,70 | 17,1441 | 12,9743 | 2.845,05
| 14.19 | 92970 | SINAPI | DEMOLIÇÃO DE PAVIMENTAÇÃO ASFÁLTICA COM UTILIZAÇÃO DE MARTELO PERFURADOR, ESPESSURA ATÉ 15 CM, EXCLUSIVE CARGA E TRANSPORTE | PAVI - PAVIMENTAÇÃO | m² | Custo Horário de Equipamentos => |  |  | 3.039,16
| C | Material |  |  | Quantidade | Unidade | Quantidade |  | Preço Unitário | Custo Horário
| M983 | Disco diam. p/ máq. de disco 6kW |  |  | 20,0000000 | un | 20,0000000 |  | 247,1900 | 4.943,80
|  | 88316 | SINAPI | SERVENTE COM ENCARGOS COMPLEMENTARES | SEDI - SERVIÇOS DIVERSOS | H | Custo Total das Atividades => |  |  | 4.944,00
| D | Atividades Auxiliares |  |  | Quantidade | Unidade | Quantidade |  | Preço Unitário | Custo Horário
| 90776 | ENCARREGADO GERAL COM ENCARGOS COMPLEMENTARES |  |  | 0,0000000 | H | 1 |  | 26,0000 | 26
| 88316 | SERVENTE COM ENCARGOS COMPLEMENTARES |  |  | 0,0000000 | H | 6 |  | 14,9700 | 89.82
| 14.19 | 83358 | SINAPI | TRANSPORTE DE PAVIMENTACAO REMOVIDA (RODOVIAS NAO URBANAS) | MOVT - MOVIMENTO DE TERRA | M3XKM | Custo Total das Atividades => |  |  | 23.164,00
[7 empty] | Valor do BDI => |  | 9.782,00
[7 empty] | Valor com BDI => |  | 42.566,00
| 5.16.29 | C3940 | SEINFRA | ESPALHAMENTO E COMPACTAÇÃO DE MISTURA BETUMINOSA PRÉ MISTURADA À FRIO | RODOVIÁRIA | m³ | 50,0 | 21,55 | 1.077,50
|  | I0590 | SEINFRA | CAMINHÃO TANQUE 8.000 l (CHI) | Equipamento | H | 3,2 | 23,66 | 75.7237
|  | I0698 | SEINFRA | CAMINHÃO TANQUE 8.000 l (CHP) | Equipamento | H | 0,135 | 114,76 | 15.495
|  | I0607 | SEINFRA | COMPAC. DE PNEUS PRES. VAR. AUTOPR. (CHI) | Equipamento | H | 2,235 | 37,05 | 82.8196
|  | I0721 | SEINFRA | COMPAC. DE PNEUS PRES. VAR. AUTOPR. (CHP) | Equipamento | H | 1,1 | 155,21 | 170.7575
|  | I0608 | SEINFRA | COMPACTADOR LISO TANDEM AUTOPROPELIDO (CHI) | Equipamento | H | 2,3 | 27,32 | 62.8457
[7 empty] | 1,035 | 72,07 | 74.604
|  | I0642 | SEINFRA | MOTO NIVELADORA (CHI) | Equipamento | H | 2,465 | 49,10 | 121.0503
|  | I0756 | SEINFRA | MOTO NIVELADORA (CHP) | Equipamento | H | 0,865 | 196,28 | 169.8085
[7 empty] | 33,335 | 9,13 | 304.3957
[7 empty] | Valor do BDI => |  | 321,53
[7 empty] | Valor com BDI => |  | 1.399,00
[7 empty] | 1000,0 | 150,00 | 150.000,00
|  | 00000015 | Próprio | Asfalto Frio em Sacos 25 Kg | Serviços | SC | 5000,0 | 30,00 | 150000
[7 empty] | Valor do BDI => |  | 44.760,00
[7 empty] | Valor com BDI => |  | 194.760,00
| 5.16.31 | C2926 | SEINFRA | RECOMPOSIÇÃO DE CAPA EM CONCRETO ASFÁLTICO (CBUQ), ESP.= 5cm | URBANA | m² | 500,0 | 34,33 | 17.165,00
|  | I0690 | SEINFRA | CAMINHÃO BASCULANTE 6 M3 (CHP) | Equipamento | H | 36,0 | 106,67 | 3840.6525
|  | I0724 | SEINFRA | COMPACTADOR DE PLACA VIBRATÓRIA HP 4 (CHP) | Equipamento | H | 40,0 | 27,11 | 1084.5504
|  | I0826 | SEINFRA | CONCRETO BETUMINOSO USINADO A QUENTE - CBUQ | Material | T | 57,5 | 181,08 | 10413.5439
|  | I2543 | SEINFRA | SERVENTE | Mão de Obra | H | 200,0 | 9,13 | 1826.2532
[7 empty] | Valor do BDI => |  | 5.122,04
[7 empty] | Valor com BDI => |  | 22.285,00
| 5.16.32 | SEINFRA (C3935) | Próprio | ESPALHAMENTO E COMPACTAÇÃO DE CBUQ | RODOVIÁRIA | m³ | 25,0 | 25,11 | 627,75
|  | 88316 | SINAPI | SERVENTE COM ENCARGOS COMPLEMENTARES | SEDI - SERVIÇOS DIVERSOS | H | 16,75 | 14,97 | 250.7292
|  | I0590 | SEINFRA | CAMINHÃO TANQUE 8.000 l (CHI) | Equipamento | H | 1,6 | 23,66 | 37.8532
|  | I0698 | SEINFRA | CAMINHÃO TANQUE 8.000 l (CHP) | Equipamento | H | 0,0675 | 114,76 | 7.7457
|  | I0642 | SEINFRA | MOTO NIVELADORA (CHI) | Equipamento | H | 1,3 | 49,10 | 63.8253
|  | I0756 | SEINFRA | MOTO NIVELADORA (CHP) | Equipamento | H | 0,3675 | 196,28 | 72.1276
|  | I0607 | SEINFRA | COMPAC. DE PNEUS PRES. VAR. AUTOPR. (CHI) | Equipamento | H | 1,1175 | 37,05 | 41.4004
|  | I0721 | SEINFRA | COMPAC. DE PNEUS PRES. VAR. AUTOPR. (CHP) | Equipamento | H | 0,55 | 155,21 | 85.3593
|  | I0608 | SEINFRA | COMPACTADOR LISO TANDEM AUTOPROPELIDO (CHI) | Equipamento | H | 1,15 | 27,32 | 31.4157
|  | I0726 | SEINFRA | COMPACTADOR LISO TANDEM AUTOPROPELIDO (CHP) | Equipamento | H | 0,5175 | 72,07 | 37.2935
[7 empty] | Valor do BDI => |  | 187,32
[7 empty] | Valor com BDI => |  | 815,00
| 5.16.33 | 3479 | ORSE | Prisma de fechamento para estacionamentos, em pré-moldado de concreto, dimensões 1,00 x 0,20 x 0,17 m | Conversão InfoWOrca | m | 500,0 | 46,08 | 23.040,00
|  | 10549 | ORSE | Encargos Complementares - Servente | Provisórios | h | 100,0 | 2,42 | 242.021
|  | 2753 | ORSE | Prisma de fechamento para estacionamentos, em pré-moldado de concreto, dimensões 1,00 x 0,20 x 0,17 m | Material | m | 500,0 | 43,88 | 21941.9047
|  | 00006111 | SINAPI | SERVENTE | Mão de Obra | H | 100,0 | 8,56 | 856.0743
[7 empty] | Valor do BDI => |  | 6.875,14
[7 empty] | Valor com BDI => |  | 29.915,00
| 5.16.34 | 4 S 06 200 02 | SICRO2 | Forn. e implantação placa sinaliz. tot.refletiva | Sinalização Rodoviária | m² | 30,0 | 72,42 | 2.172,60
| A | Equipamentos |  |  | Quantidade | Utilização |  | Custo Operacional |  | Custo Horário
[6 empty] | Operativa | Improdutiva | Operativa | Improdutiva
| E408 | Caminhão Carroceria : Mercedes Benz : 710 / 37 - 4 t |  |  | 30,0000000 | 0,50 | 0,50 | 73,1491 | 16,1991 | 1.340,22
|  | I0721 | SEINFRA | COMPAC. DE PNEUS PRES. VAR. AUTOPR. (CHP) | Equipamento | H | Custo Horário de Equipamentos => |  |  | 1.340,22
| C | Material |  |  | Quantidade | Unidade | Quantidade |  | Preço Unitário | Custo Horário
| M334 | Paraf. zinc. c/ fenda 1 1/2&#34;x3/16&#34; |  |  | 60,0000000 | un | 60,0000000 |  | 0,1100 | 6,60
| M335 | Paraf. zincado francês 4&#34; x 5/16&#34; |  |  | 90,0000000 | un | 90,0000000 |  | 1,0400 | 93,60
[7 empty] | Custo Total das Atividades => |  |  | 100,20
| D | Atividades Auxiliares |  |  | Quantidade | Unidade | Quantidade |  | Preço Unitário | Custo Horário
| 88316 | SERVENTE COM ENCARGOS COMPLEMENTARES |  |  | 0,0000000 | H | 3 |  | 14,9700 | 44.91
| 90776 | ENCARREGADO GERAL COM ENCARGOS COMPLEMENTARES |  |  | 0,0000000 | H | 0.5 |  | 26,0000 | 13
|  | 2753 | ORSE | Prisma de fechamento para estacionamentos, em pré-moldado de concreto, dimensões 1,00 x 0,20 x 0,17 m | Material | m | Custo Total das Atividades => |  |  | 1.737,30
[7 empty] | Valor do BDI => |  | 648,30
[7 empty] | Valor com BDI => |  | 2.820,90
| 5.16.35 | 4 S 06 200 01 | SICRO2 | Forn. e implantação placa sinaliz. semi-refletiva | Sinalização Rodoviária | m² | 30,0 | 72,42 | 2.172,60
| A | Equipamentos |  |  | Quantidade | Utilização |  | Custo Operacional |  | Custo Horário
[6 empty] | Operativa | Improdutiva | Operativa | Improdutiva
| E408 | Caminhão Carroceria : Mercedes Benz : 710 / 37 - 4 t |  |  | 30,0000000 | 0,50 | 0,50 | 73,1491 | 16,1991 | 1.340,22
| E408 | Caminhão Carroceria : Mercedes Benz : 710 / 37 - 4 t |  |  | 30,0000000 | 0,50 | Custo Horário de Equipamentos => |  |  | 1.340,22
[7 empty] | Quantidade |  | Preço Unitário | Custo Horário
| M334 | Paraf. zinc. c/ fenda 1 1/2&#34;x3/16&#34; |  |  | 60,0000000 | un | 60,0000000 |  | 0,1100 | 6,60
| M335 | Paraf. zincado francês 4&#34; x 5/16&#34; |  |  | 90,0000000 | un | 90,0000000 |  | 1,0400 | 93,60
| M335 | Paraf. zincado francês 4&#34; x 5/16&#34; |  |  | 90,0000000 | un | Custo Total das Atividades => |  |  | 100,20
[7 empty] | Quantidade |  | Preço Unitário | Custo Horário
| 88316 | SERVENTE COM ENCARGOS COMPLEMENTARES |  |  | 0,0000000 | H | 3 |  | 14,9700 | 44.91
| 90776 | ENCARREGADO GERAL COM ENCARGOS COMPLEMENTARES |  |  | 0,0000000 | H | 0.5 |  | 26,0000 | 13
| 90776 | ENCARREGADO GERAL COM ENCARGOS COMPLEMENTARES |  |  | 0,0000000 | H | Custo Total das Atividades => |  |  | 1.737,30
[7 empty] | Valor do BDI => |  | 648,30
[7 empty] | Valor com BDI => |  | 2.820,90
| 5.16.36 | 3 S 08 400 00 | SICRO2 | Limpeza de placa de sinalização | Conservação Rodoviária | m² | 100,0 | 75,38 | 7.538,00
Composição | A | Equipamentos |  |  | Quantidade | Utilização |  | Custo Operacional |  | Custo Horário
[6 empty] | Operativa | Improdutiva | Operativa | Improdutiva
| E408 | Caminhão Carroceria : Mercedes Benz : 710 / 37 - 4 t |  |  | 100,0000000 | 0,50 | 0,50 | 73,1491 | 16,1991 | 4.467,41
| E408 | Caminhão Carroceria : Mercedes Benz : 710 / 37 - 4 t |  |  | 30,0000000 | 0,50 | Custo Horário de Equipamentos => |  |  | 4.467,41
[7 empty] | Quantidade |  | Preço Unitário | Custo Horário
| M608 | Detergente |  |  | 10,0000000 | l | 10,0000000 |  | 2,6739 | 26,74
[7 empty] | Custo Total das Atividades => |  |  | 27,00
| D | Atividades Auxiliares |  |  | Quantidade | Unidade | Quantidade |  | Preço Unitário | Custo Horário
[7 empty] | 0,0000000 |  | 14,9700 | 0,00
| 90776 | ENCARREGADO GERAL COM ENCARGOS COMPLEMENTARES |  |  | 0,0000000 | H | 0,0000000 |  | 26,0000 | 0,00
| 88316 | SERVENTE COM ENCARGOS COMPLEMENTARES |  |  | 0,0000000 | H | Custo Total das Atividades => |  |  | 7.288,00
[7 empty] | Valor do BDI => |  | 2.249,00
[7 empty] | Valor com BDI => |  | 9.787,00
| 5.16.37 | 4 S 06 200 91 | SICRO2 | Remoção de placa de sinalização | Sinalização Rodoviária | m² | 60,0 | 32,68 | 1.960,80
| A | Equipamentos |  |  | Quantidade | Utilização |  | Custo Operacional |  | Custo Horário
[6 empty] | Operativa | Improdutiva | Operativa | Improdutiva
| E408 | Caminhão Carroceria : Mercedes Benz : 710 / 37 - 4 t |  |  | 60,0000000 | 1,00 | 0,00 | 73,1491 | 16,1991 | 4.388,95
[6 empty] | Operativa | Custo Horário de Equipamentos => |  |  | 4.388,95
| D | Atividades Auxiliares |  |  | Quantidade | Unidade | Quantidade |  | Preço Unitário | Custo Horário
[7 empty] | 0.5 |  | 26,0000 | 13
| 88316 | SERVENTE COM ENCARGOS COMPLEMENTARES |  |  | 0,0000000 | H | 0.5 |  | 14,9700 | 7.485
| M608 | Detergente |  |  | 10,0000000 | l | Custo Total das Atividades => |  |  | 1.229,40
[7 empty] | Valor do BDI => |  | 585,00
[7 empty] | Valor com BDI => |  | 2.545,80
| 5.16.38 | 404 | Próprio | Fornecimento e instalação de Terminal absorvedor de impacto de abertura para defensa metálica, conforme nomra EN 1317-4, classe de ensaio 3 (100km/h), comprimento total de 12m, e conforme normas NBR 6971 e NBR 15486 | PAVI - PAVIMENTAÇÃO | CJ | 5,0 | 24.375,00 | 121.875,00
[7 empty] | 5,0 | 24.375,00 | 121875
[7 empty] | Valor do BDI => |  | 36.367,50
[7 empty] | Valor com BDI => |  | 158.242,50
| 5.16.39 | C3092 | SEINFRA | LIMPEZA DE BUEIRO | RODOVIÁRIA | m³ | 600,0 | 11,64 | 6.984,00
|  | I6815 | SEINFRA | ENCARREGADO DE TURMA / FEITOR | Mão de Obra | H | 60,0 | 25,13 | 1507.4115
|  | I2543 | SEINFRA | SERVENTE | Mão de Obra | H | 600,0 | 9,13 | 5476.5885
[7 empty] | Valor do BDI => |  | 2.084,03
[7 empty] | Valor com BDI => |  | 9.066,00
| 5.16.40 | C4527 | SEINFRA | TACHA REFLETIVA BIDIRECIONAL: FORNECIMENTO/APLICAÇÃO | SINALIZAÇÃO HORIZONTAL | UN | 1500,0 | 18,26 | 27.390,00
|  | I0704 | SEINFRA | CAMINHÃO C/CARROCERIA DE MADEIRA HP 92 (CHP) | Mão de Obra | H | 37,5 | 68,57 | 2571.5229
[7 empty] | 37,5 | 13,46 | 504.779
|  | I2543 | SEINFRA | SERVENTE | Mão de Obra | H | 210,0 | 9,13 | 1917.4103
|  | I8362 | SEINFRA | TACHAS BIDIRECIONAIS | Material | UN | 1500,0 | 14,93 | 22396.2878
[7 empty] | Valor do BDI => |  | 8.173,18
[7 empty] | Valor com BDI => |  | 35.565,00
| 5.16.41 | C4528 | SEINFRA | TACHÃO REFLETIVO BIDIRECIONAL: FORNECIMENTO/APLICAÇÃO | SINALIZAÇÃO HORIZONTAL | UN | 2000,0 | 35,82 | 71.640,00
|  | I0704 | SEINFRA | CAMINHÃO C/CARROCERIA DE MADEIRA HP 92 (CHP) | Mão de Obra | H | 80,0 | 68,57 | 5486.0288
|  | I2391 | SEINFRA | PEDREIRO | Mão de Obra | H | 80,0 | 13,46 | 1076.8842
|  | I2543 | SEINFRA | SERVENTE | Mão de Obra | H | 400,0 | 9,13 | 3652.2855
|  | I8363 | SEINFRA | TACHÕES BIDIRECIONAIS | Material | UN | 2000,0 | 30,71 | 61424.8015
[7 empty] | Valor do BDI => |  | 21.377,38
[7 empty] | Valor com BDI => |  | 93.020,00
| 5.16.42 | C3894 | SEINFRA | LIMPEZA DE DESCIDA D'ÁGUA | RODOVIÁRIA | M | 100,0 | 0,69 | 69,00
|  | I6815 | SEINFRA | ENCARREGADO DE TURMA / FEITOR | Mão de Obra | H | 0,33 | 25,13 | 8.2701
|  | I2543 | SEINFRA | SERVENTE | Mão de Obra | H | 6,67 | 9,13 | 60.7299
[7 empty] | Valor do BDI => |  | 20,59
[7 empty] | Valor com BDI => |  | 90,00
| 5.16.43 | C0424 | SEINFRA | BOCA DE BUEIRO SIMPLES TUBULAR D= 80cm | OBRAS D' ARTE CORRENTE | UN | 8,0 | 1.004,60 | 8.036,80
|  | C1402 | SEINFRA | FORMA PLANA CHAPA COMPENSADA RESINADA, ESP.= 10mm P/GALERIA E BUEIROS CAPEADOS | FORMAS | m² | 72,96 | 40,41 | 2948.3236
|  | C0057 | SEINFRA | ALVENARIA DE PEDRA ARGAMASSADA (TRAÇO 1:4) C/AGREGADOS PRODUZIDOS (S/TRANSP) | ALVENARIA DE PEDRA | m³ | 20,96 | 242,77 | 5088.4764
[7 empty] | Valor do BDI => |  | 2.398,18
[7 empty] | Valor com BDI => |  | 10.434,96
| 5.16.44 | C3890 | SEINFRA | REATERRO E COMPACTAÇÃO DE BUEIRO | RODOVIÁRIA | m³ | 2,0 | 28,88 | 57,76
|  | I0611 | SEINFRA | COMPACTADOR DE PLACA VIBRATÓRIA HP 4 (CHI) | Mão de Obra | H | 0,0 | 15,38 | 0
|  | I0724 | SEINFRA | COMPACTADOR DE PLACA VIBRATÓRIA HP 4 (CHP) | Equipamento | H | 1,3334 | 27,11 | 36.148
|  | I6815 | SEINFRA | ENCARREGADO DE TURMA / FEITOR | Mão de Obra | H | 0,1334 | 25,13 | 3.3523
|  | I2543 | SEINFRA | SERVENTE | Mão de Obra | H | 2,0 | 9,13 | 18.2597
[7 empty] | Valor do BDI => |  | 17,24
[7 empty] | Valor com BDI => |  | 75,00
| 5.16.45 | C3065 | SEINFRA | DESCIDA D'ÁGUA DE CONCRETO ARMADO PADRÃO DERT | DRENAGEM SUPERFICIAL | M | 100,0 | 119,13 | 11.913,00
|  | C2784 | SEINFRA | ESCAVAÇÃO MANUAL SOLO DE 1A.CAT. PROF. ATÉ 1.50m | ESCAVAÇÕES EM VALAS,VALETAS,CANAIS E FUNDAÇÕES | m³ | 22,0 | 24,19 | 532.188
|  | C1405 | SEINFRA | FORMA PLANA CHAPA COMPENSADA RESINADA, ESP.= 12mm UTIL. 3 X | FORMAS | m² | 85,0 | 89,93 | 7644.1649
|  | C0214 | SEINFRA | ARMADURA CA-25 MÉDIA D= 6,3 A 10,0mm | ARMADURAS | KG | 185,0 | 6,99 | 1293.1694
|  | C3269 | SEINFRA | CONCRETO P/VIBR., FCK=13,5MPa COM AGREGADO PRODUZIDO (S/TRANSP.) | CONCRETOS | m³ | 7,7 | 274,33 | 2112.3727
|  | C0588 | SEINFRA | CAIAÇÃO EM DUAS DEMÃOS COM SUPERCAL | PAREDES E FORROS | m² | 110,0 | 3,01 | 331.105
[7 empty] | Valor do BDI => |  | 3.554,84
[7 empty] | Valor com BDI => |  | 15.468,00
| 5.16.46 | 73686 | SINAPI | LOCACAO DA OBRA, COM USO DE EQUIPAMENTOS TOPOGRAFICOS, INCLUSIVE NIVELADOR | SERT - SERVIÇOS TÉCNICOS | m² | 50,0 | 29,87 | 1.493,50
|  | 88253 | SINAPI | AUXILIAR DE TOPÓGRAFO COM ENCARGOS COMPLEMENTARES | SEDI - SERVIÇOS DIVERSOS | H | 30,0 | 29,34 | 880.0654
|  | 88262 | SINAPI | CARPINTEIRO DE FORMAS COM ENCARGOS COMPLEMENTARES | SEDI - SERVIÇOS DIVERSOS | H | 6,5 | 15,96 | 103.7241
|  | 88288 | SINAPI | NIVELADOR COM ENCARGOS COMPLEMENTARES | SEDI - SERVIÇOS DIVERSOS | H | 5,0 | 25,04 | 125.1809
|  | 88316 | SINAPI | SERVENTE COM ENCARGOS COMPLEMENTARES | SEDI - SERVIÇOS DIVERSOS | H | 6,5 | 14,97 | 97.2901
|  | 00006189 | SINAPI | TABUA MADEIRA 2A QUALIDADE 2,5 X 30,0CM (1 X 12") NAO APARELHADA | Material | M | 14,265 | 15,13 | 215.7964
|  | 00005074 | SINAPI | PREGO DE ACO POLIDO COM CABECA 15 X 18 (1 1/2 X 13) | Material | KG | 0,6 | 11,39 | 6.833
|  | 00004433 | SINAPI | PECA DE MADEIRA NAO APARELHADA *7,5 X 7,5* CM (3 X 3 ") MACARANDUBA, ANGELIM OU EQUIVALENTE DA REGIAO | Material | M | 2,0 | 14,08 | 28.1557
|  | 00007247 | SINAPI | TEODOLITO COM PRECISAO DE + / - 6 SEGUNDOS, INCLUSIVE TRIPE (LOCACAO) | Equipamento | H | 5,0 | 2,30 | 11.4982
|  | 00007252 | SINAPI | NIVEL OTICO C/ PRECISAO +/- 0,7MM TIPO WILD NA-2 OU EQUIV | Material | H | 5,0 | 2,30 | 11.4982
|  | 00000344 | SINAPI | ARAME GALVANIZADO 16 BWG, 1,65MM (0,0166 KG/M) | Material | KG | 1,0 | 13,46 | 13.4579
[7 empty] | Valor do BDI => |  | 445,66
[7 empty] | Valor com BDI => |  | 1.939,00
| 5.16.47 | C0143 | SEINFRA | SERVIÇOS DE SONDAGEM GEOTÉCNICA MISTA EM SOLOS | SONDAGENS | M | 60,0 | 235,12 | 14.107,20
|  | I0412 | SEINFRA | SERVIÇOS DE SONDAGEM GEOTÉCNICA MISTA EM SOLOS | Material | M | 60,0 | 235,12 | 14107.2
[7 empty] | Valor do BDI => |  | 4.209,59
[7 empty] | Valor com BDI => |  | 18.316,80
| 5.16.48 | 72871 | SINAPI | MOBILIZACAO E INSTALACAO DE 01 EQUIPAMENTO DE SONDAGEM, DISTANCIA ATE 10KM | SERT - SERVIÇOS TÉCNICOS | UN | 3,0 | 326,07 | 978,21
|  | 5824 | SINAPI | CAMINHÃO TOCO, PBT 16.000 KG, CARGA ÚTIL MÁX. 10.685 KG, DIST. ENTRE EIXOS 4,8 M, POTÊNCIA 189 CV, INCLUSIVE CARROCERIA FIXA ABERTA DE MADEIRA P/ TRANSPORTE GERAL DE CARGA SECA, DIMEN. APROX. 2,5 X 7,00 X 0,50 M - CHP DIURNO. AF_06/2014 | CHOR - CUSTOS HORÁRIOS DE MÁQUINAS E EQUIPAMENTOS | CHP | 3,0 | 116,52 | 349.56
|  | 88316 | SINAPI | SERVENTE COM ENCARGOS COMPLEMENTARES | SEDI - SERVIÇOS DIVERSOS | H | 18,0 | 14,97 | 269.46
|  | 88322 | SINAPI | TÉCNICO DE SONDAGEM COM ENCARGOS COMPLEMENTARES | SEDI - SERVIÇOS DIVERSOS | H | 9,0 | 39,91 | 359.19
[7 empty] | Valor do BDI => |  | 291,90
[7 empty] | Valor com BDI => |  | 1.270,11
| 5.16.49 | C4546 | SEINFRA | APLICAÇÃO DE REJUVENESCEDOR PDC/REJUVASEAC BR | RODOVIÁRIA | m² | 200,0 | 14,60 | 2.920,00
|  | I0037 | SEINFRA | AJUDANTE | Mão de Obra | H | 0,08 | 10,47 | 0.83774
|  | I0615 | SEINFRA | COMPRESSOR DE AR 335 PCM (CHI) | Mão de Obra | H | 0,08 | 24,83 | 1.9867
|  | I0729 | SEINFRA | COMPRESSOR DE AR 335 PCM (CHP) | Mão de Obra | H | 0,08 | 98,99 | 7.9205
|  | I8410 | SEINFRA | MÁQUINA ESPARGIDORA C/ CONTROLE COMPUTADORIZADO | Equipamento | H | 0,08 | 321,00 | 25.6843
|  | I2549 | SEINFRA | OPERADOR DE CALDEIRA ESPARGIDORA DE ASFALTO | Mão de Obra | H | 0,08 | 17,95 | 1.4362
|  | I8411 | SEINFRA | REJUVENESCEDOR DE PENETRAÇÃO DIRETA | Material | L | 50,0 | 57,56 | 2878.4818
|  | I2543 | SEINFRA | SERVENTE | Mão de Obra | H | 0,4 | 9,13 | 3.6526
[7 empty] | Valor do BDI => |  | 871,33
[7 empty] | Valor com BDI => |  | 3.792,00
| 5.16.50 | C3905 | SEINFRA | BRITA PRA BASE DE REMENDO PROFUNDO | RODOVIÁRIA | m³ | 6,0 | 89,60 | 537,60
|  | I0280 | SEINFRA | BRITA | Material | m³ | 9,6 | 56,00 | 537.6
[7 empty] | Valor do BDI => |  | 160,42
[7 empty] | Valor com BDI => |  | 698,04
| 5.16.51 | C3884 | SEINFRA | CAPA SELANTE C/ PEDRISCO (S/TRANSP) | RODOVIÁRIA | m² | 12000,0 | 0,80 | 9.600,00
|  | C3252 | SEINFRA | BRITA PRODUZIDA PARA REVESTIMENTOS BETUMINOSOS | PRODUÇÃO DE MATERIAIS | m³ | 72,0 | 68,84 | 4939.562
|  | I0585 | SEINFRA | CAMINHÃO DISTRIBUIDOR DE LIGANTE (CHI) | Mão de Obra | H | 4,8 | 52,19 | 249.6569
|  | I0694 | SEINFRA | CAMINHÃO DISTRIBUIDOR DE LIGANTE (CHP) | Mão de Obra | H | 6,0 | 188,24 | 1125.5849
|  | I0607 | SEINFRA | COMPAC. DE PNEUS PRES. VAR. AUTOPR. (CHI) | Equipamento | H | 2,4 | 37,05 | 88.6165
|  | I0721 | SEINFRA | COMPAC. DE PNEUS PRES. VAR. AUTOPR. (CHP) | Equipamento | H | 9,6 | 155,21 | 1484.9301
|  | I0624 | SEINFRA | ESPALHADOR DE AGREGADOS REBOC. (CHI) | Equipamento | H | 0,0 | 2,38 | 0
|  | I0738 | SEINFRA | ESPALHADOR DE AGREGADOS REBOC. (CHP) | Equipamento | H | 12,0 | 7,60 | 90.8887
|  | I2543 | SEINFRA | SERVENTE | Mão de Obra | H | 115,2 | 9,13 | 1048.186
|  | I0661 | SEINFRA | TANQUE DE ESTOCAGEM DE ASFALTO (CHI) | Equipamento | H | 0,0 | 2,05 | 0
|  | I0774 | SEINFRA | TANQUE DE ESTOCAGEM DE ASFALTO (CHP) | Equipamento | H | 22,8 | 7,57 | 172.0069
|  | I0667 | SEINFRA | TRATOR DE PNEUS (CHI) | Mão de Obra | H | 8,4 | 19,96 | 167.0917
|  | I0780 | SEINFRA | TRATOR DE PNEUS (CHP) | Mão de Obra | H | 2,4 | 80,82 | 193.3059
|  | I0672 | SEINFRA | VASSOURA MECÂNICA (CHI) | Equipamento | H | 8,4 | 2,51 | 21.012
|  | I0785 | SEINFRA | VASSOURA MECÂNICA (CHP) | Equipamento | H | 2,4 | 8,01 | 19.1584
[7 empty] | Valor do BDI => |  | 2.864,64
[7 empty] | Valor com BDI => |  | 12.480,00
| 5.16.52 | C3224 | SEINFRA | TRANSPORTE LOCAL DE LIGANTES BETUMINOSOS C/DMT SUPERIOR A 15,00 Km (Y = 1,43X) | LOCAL | T | 4,0 | 1,43 | 5,72
|  | I0585 | SEINFRA | CAMINHÃO DISTRIBUIDOR DE LIGANTE (CHI) | Mão de Obra | H | 0,0 | 52,19 | 0
|  | I0694 | SEINFRA | CAMINHÃO DISTRIBUIDOR DE LIGANTE (CHP) | Mão de Obra | H | 0,0 | 188,24 | 0
|  | I2896 | SEINFRA | TRANSPORTE | Material | TxKM | 5,7304 | 1,00 | 5.72
[7 empty] | Valor do BDI => |  | 1,71
[7 empty] | Valor com BDI => |  | 7,44
| 5.16.53 | C3115 | SEINFRA | SELAGEM DE TRINCA : S/TRANSP | RODOVIÁRIA | L | 4,0 | 1,94 | 7,76
|  | C3130 | SEINFRA | AREIA DE RIO - EXTRAÇÃO | PRODUÇÃO DE MATERIAIS | m³ | 0,02 | 6,74 | 0.13507
|  | I0581 | SEINFRA | CAMINHÃO C/CARROCERIA DE MADEIRA HP 136 (CHI) | Equipamento | H | 0,032 | 23,53 | 0.75447
|  | I0703 | SEINFRA | CAMINHÃO C/CARROCERIA DE MADEIRA HP 136 (CHP) | Equipamento | H | 0,048 | 93,01 | 4.4734
|  | I6815 | SEINFRA | ENCARREGADO DE TURMA / FEITOR | Mão de Obra | H | 0,008 | 25,13 | 0.20144
|  | I2543 | SEINFRA | SERVENTE | Mão de Obra | H | 0,24 | 9,13 | 2.1956
[7 empty] | Valor do BDI => |  | 2,32
[7 empty] | Valor com BDI => |  | 10,08
| 5.16.54 | C3933 | SEINFRA | SOLO PARA BASE DE REMENDO PROFUNDO (S/TRANSP) | RODOVIÁRIA | m³ | 4,0 | 6,45 | 25,80
|  | C3160 | SEINFRA | DESMATAMENTO DE JAZIDA | SERVIÇOS PREPARATÓRIOS | m² | 3,22 | 0,32 | 1.0302
|  | C3211 | SEINFRA | ESCAVAÇÃO E CARGA DE MATERIAL DE JAZIDA | SERVIÇOS PREPARATÓRIOS | m³ | 4,6 | 3,69 | 16.9701
|  | C3218 | SEINFRA | EXPURGO DE JAZIDA | SERVIÇOS PREPARATÓRIOS | m³ | 0,92 | 2,88 | 2.649
|  | C2840 | SEINFRA | INDENIZAÇÃO DE JAZIDA | INDENIZAÇÕES | m³ | 4,6 | 1,12 | 5.1508
[7 empty] | Valor do BDI => |  | 7,70
[7 empty] | Valor com BDI => |  | 33,48
| 5.17 |  |  | SERVIÇOS COMPLEMENTARES |  |  |  |  | 2.007.883,36
| 5.17.1 | 0000082 | Próprio | SERVIÇOS OPERACIONAIS - COCIV | SEOP - SERVIÇOS OPERACIONAIS | UND | 12,0 | 114.870,80 | 1.378.449,60
|  | SINAPI 88267 | Próprio | ENCANADOR OU BOMBEIRO HIDRÁULICO NOTURNO COM ENCARGOS COMPLEMENTARES | SEDI - SERVIÇOS DIVERSOS | H | 21120,0 | 22,11 | 466963.2
|  | SINAPI 88248 | Próprio | AUXILIAR DE ENCANADOR OU BOMBEIRO HIDRÁULICO NOTURNO COM ENCARGOS COMPLEMENTARES | SEDI - SERVIÇOS DIVERSOS | H | 0,0 | 17,76 | 0
|  | 88267 | SINAPI | ENCANADOR OU BOMBEIRO HIDRÁULICO COM ENCARGOS COMPLEMENTARES | SEDI - SERVIÇOS DIVERSOS | H | 2640,0 | 19,68 | 51955.2
|  | 88309 | SINAPI | PEDREIRO COM ENCARGOS COMPLEMENTARES | SEDI - SERVIÇOS DIVERSOS | H | 7920,0 | 19,71 | 156103.2
|  | 88316 | SINAPI | SERVENTE COM ENCARGOS COMPLEMENTARES | SEDI - SERVIÇOS DIVERSOS | H | 36960,0 | 14,97 | 553291.2
|  | 88310 | SINAPI | PINTOR COM ENCARGOS COMPLEMENTARES | SEDI - SERVIÇOS DIVERSOS | H | 0,0 | 19,64 | 0
|  | 88261 | SINAPI | CARPINTEIRO DE ESQUADRIA COM ENCARGOS COMPLEMENTARES | SEDI - SERVIÇOS DIVERSOS | H | 0,0 | 15,99 | 0
|  | 88311 | SINAPI | PINTOR DE LETREIROS COM ENCARGOS COMPLEMENTARES | SEDI - SERVIÇOS DIVERSOS | H | 2640,0 | 20,49 | 54093.6
|  | 90766 | SINAPI | ALMOXARIFE COM ENCARGOS COMPLEMENTARES | SEDI - SERVIÇOS DIVERSOS | H | 2640,0 | 18,39 | 48549.6
|  | 90767 | SINAPI | APONTADOR OU APROPRIADOR COM ENCARGOS COMPLEMENTARES | SEDI - SERVIÇOS DIVERSOS | H | 0,0 | 18,55 | 0
|  | 88273 | SINAPI | MARCENEIRO COM ENCARGOS COMPLEMENTARES | SEDI - SERVIÇOS DIVERSOS | H | 2640,0 | 17,99 | 47493.6
|  | 88239 | SINAPI | AJUDANTE DE CARPINTEIRO COM ENCARGOS COMPLEMENTARES | SEDI - SERVIÇOS DIVERSOS | H | 0,0 | 15,88 | 0
|  | 88245 | SINAPI | ARMADOR COM ENCARGOS COMPLEMENTARES | SEDI - SERVIÇOS DIVERSOS | H | 0,0 | 19,61 | 0
|  | 88238 | SINAPI | AJUDANTE DE ARMADOR COM ENCARGOS COMPLEMENTARES | SEDI - SERVIÇOS DIVERSOS | H | 0,0 | 15,60 | 0
[7 empty] | Valor do BDI => |  | 411.329,36
[7 empty] | Valor com BDI => |  | 1.789.779,00
| 5.17.2 | 73787/001 | SINAPI | ALAMBRADO EM TUBOS DE ACO GALVANIZADO, COM COSTURA, DIN 2440, DIAMETRO 2", ALTURA 3M, FIXADOS A CADA 2M EM BLOCOS DE CONCRETO, COM TELA DE ARAME GALVANIZADO REVESTIDO COM PVC, FIO 12 BWG E MALHA 7,5X7,5CM | URBA - URBANIZAÇÃO | m² | 500,0 | 184,22 | 92.110,00
|  | 94970 | SINAPI | CONCRETO FCK = 20MPA, TRAÇO 1:2,7:3 (CIMENTO/ AREIA MÉDIA/ BRITA 1) - PREPARO MECÂNICO COM BETONEIRA 600 L. AF_07/2016 | FUES - FUNDAÇÕES E ESTRUTURAS | m³ | 9,0 | 263,15 | 2368.4099
|  | 88261 | SINAPI | CARPINTEIRO DE ESQUADRIA COM ENCARGOS COMPLEMENTARES | SEDI - SERVIÇOS DIVERSOS | H | 500,0 | 15,99 | 7995.2022
|  | 88309 | SINAPI | PEDREIRO COM ENCARGOS COMPLEMENTARES | SEDI - SERVIÇOS DIVERSOS | H | 500,0 | 19,71 | 9855.2493
|  | 88315 | SINAPI | SERRALHEIRO COM ENCARGOS COMPLEMENTARES | SEDI - SERVIÇOS DIVERSOS | H | 250,0 | 19,61 | 4902.624
|  | 88316 | SINAPI | SERVENTE COM ENCARGOS COMPLEMENTARES | SEDI - SERVIÇOS DIVERSOS | H | 1690,0 | 14,97 | 25299.94
|  | 00007696 | SINAPI | TUBO ACO GALVANIZADO COM COSTURA, CLASSE MEDIA, DN 2", E = *3,65* MM, PESO *5,10* KG/M (NBR 5580) | Material | M | 360,0 | 36,57 | 13165.533
|  | 00010935 | SINAPI | TELA DE ARAME GALV REVESTIDO EM PVC, QUADRANGULAR / LOSANGULAR, FIO 2,77 MM (12 BWG), BITOLA FINAL = *3,8* MM, MALHA 7,5 X 7,5 CM, H = 2 M | Material | m² | 550,0 | 37,98 | 20889.5284
|  | 00006298 | SINAPI | TE DE FERRO GALVANIZADO, DE 2" | Material | UN | 200,0 | 30,43 | 6086.154
|  | 00006188 | SINAPI | TABUA MADEIRA 3A QUALIDADE 2,5 X 30CM (1 X 12 ) NAO APARELHADA | Material | m² | 24,0 | 47,89 | 1149.3891
|  | 00005075 | SINAPI | PREGO DE ACO POLIDO COM CABECA 18 X 30 (2 3/4 X 10) | Material | KG | 20,0 | 10,17 | 203.4051
|  | 00000342 | SINAPI | ARAME GALVANIZADO 12 BWG, 2,76 MM (0,048 KG/M) | Material | KG | 16,0 | 12,16 | 194.5649
[7 empty] | Valor do BDI => |  | 27.485,62
[7 empty] | Valor com BDI => |  | 119.595,00
| 5.17.3 | 85172 | SINAPI | ALAMBRADO EM MOUROES DE CONCRETO "T", ALTURA LIVRE 2M, ESPACADOS A CADA 2M, COM TELA DE ARAME GALVANIZADO, FIO 14 BWG E MALHA QUADRADA 5X5CM | URBA - URBANIZAÇÃO | M | 500,0 | 102,80 | 51.400,00
|  | 88309 | SINAPI | PEDREIRO COM ENCARGOS COMPLEMENTARES | SEDI - SERVIÇOS DIVERSOS | H | 400,0 | 19,71 | 7884.046
|  | 88316 | SINAPI | SERVENTE COM ENCARGOS COMPLEMENTARES | SEDI - SERVIÇOS DIVERSOS | H | 950,0 | 14,97 | 14221.583
|  | 00007167 | SINAPI | TELA DE ARAME GALV QUADRANGULAR / LOSANGULAR, FIO 2,11 MM (14 BWG), MALHA 5 X 5 CM, H = 2 M | Material | m² | 1050,0 | 18,29 | 19204.6121
|  | 00004718 | SINAPI | PEDRA BRITADA N. 2 (19 A 38 MM) POSTO PEDREIRA/FORNECEDOR, SEM FRETE | Material | m³ | 6,5 | 49,70 | 323.0519
|  | 00004721 | SINAPI | PEDRA BRITADA N. 1 (9,5 a 19 MM) POSTO PEDREIRA/FORNECEDOR, SEM FRETE | Material | m³ | 6,5 | 49,70 | 323.0519
|  | 00004114 | SINAPI | MOURAO CONCRETO CURVO, SECAO "T", H = 2,80 M + CURVA COM 0,45 M, COM FUROS PARA FIOS | Material | UN | 200,0 | 34,75 | 6950.0406
|  | 00001379 | SINAPI | CIMENTO PORTLAND COMPOSTO CP II-32 | Material | KG | 2320,0 | 0,48 | 1113.6065
|  | 00000370 | SINAPI | AREIA MEDIA - POSTO JAZIDA/FORNECEDOR (RETIRADO NA JAZIDA, SEM TRANSPORTE) | Material | m³ | 8,4 | 25,00 | 210.0012
|  | 00000343 | SINAPI | ARAME GALVANIZADO 14 BWG, 2,10MM (0,0272 KG/M) | Material | M | 1100,0 | 0,33 | 363.0021
|  | 00000335 | SINAPI | ARAME GALVANIZADO 10 BWG, 3,40 MM (0,0713 KG/M) | Material | KG | 75,0 | 10,76 | 807.0047
[7 empty] | Valor do BDI => |  | 15.337,76
[7 empty] | Valor com BDI => |  | 66.740,00
| 5.17.4 | C3440 | SEINFRA | BANCO EM "U" S/ ENCOSTO PADRÃO | URBANIZAÇÃO | M | 8,0 | 216,55 | 1.732,40
|  | C2784 | SEINFRA | ESCAVAÇÃO MANUAL SOLO DE 1A.CAT. PROF. ATÉ 1.50m | ESCAVAÇÕES EM VALAS,VALETAS,CANAIS E FUNDAÇÕES | m³ | 0,72 | 24,19 | 17.417
|  | C0074 | SEINFRA | ALVENARIA DE TIJOLO CERÂMICO FURADO (9x19x19)cm C/ARGAMASSA MISTA DE CAL HIDRATADA ESP=20 cm | ALVENARIA DE ELEVAÇÃO | m² | 4,8 | 66,30 | 318.2443
|  | C0776 | SEINFRA | CHAPISCO C/ ARGAMASSA DE CIMENTO E AREIA S/PENEIRAR TRAÇO 1:3 ESP.= 5mm P/ PAREDE | ARGAMASSAS PARA PAREDES INTERNAS E EXTERNAS | m² | 10,0 | 4,21 | 42.1006
|  | C1212 | SEINFRA | EMBOÇO C/ ARGAMASSA MISTA DE CIMENTO, CAL EM PASTA E AREIA S/PENEIRAR TRAÇO 1:1.5:9 ESP.= 20mm P/ PAREDE | ARGAMASSAS PARA PAREDES INTERNAS E EXTERNAS | m² | 10,0 | 20,57 | 205.7028
|  | C0782 | SEINFRA | CHAPISCO MECÂNICO DE ADÔRNO | ACABAMENTOS DE PAREDES INTERNAS E EXTERNAS | m² | 10,0 | 10,92 | 109.2015
|  | I6224 | SEINFRA | ASSENTO P/BANCO EM "U" PREMOLDADO DE CONCRETO | Material | UN | 8,0 | 118,67 | 949.3727
|  | I2391 | SEINFRA | PEDREIRO | Mão de Obra | H | 4,0 | 13,46 | 53.8407
|  | I2543 | SEINFRA | SERVENTE | Mão de Obra | H | 4,0 | 9,13 | 36.5205
[7 empty] | Valor do BDI => |  | 516,95
[7 empty] | Valor com BDI => |  | 2.249,36
| 5.17.5 | 7223 | ORSE | Fornecimento e Instalação de Carpete Berber Point 920 da Beaulieu e=7mm | Diversos | m² | 200,0 | 113,68 | 22.736,00
|  | 6751 | ORSE | Fornecimento e Instalaçãode Carpete Berber Point 920 da Beaulieu e=7mm | Serviços | m² | 200,0 | 113,68 | 22736
[7 empty] | Valor do BDI => |  | 6.784,42
[7 empty] | Valor com BDI => |  | 29.520,00
| 5.18 |  |  | SERVIÇOS FINAIS |  |  |  |  | 25.342,50
| 5.18.1 | 73806/001 | SINAPI | LIMPEZA DE SUPERFICIES COM JATO DE ALTA PRESSAO DE AR E AGUA | SEDI - SERVIÇOS DIVERSOS | m² | 1500,0 | 1,55 | 2.325,00
|  | 88316 | SINAPI | SERVENTE COM ENCARGOS COMPLEMENTARES | SEDI - SERVIÇOS DIVERSOS | H | 150,0 | 14,97 | 2250.9953
|  | 00000746 | SINAPI | LAVADORA DE ALTA PRESSAO (LAVA-JATO) PARA AGUA FRIA, PRESSAO DE OPERACAO ENTRE 1400 E 1900 LIB/POL2, VAZAO MAXIMA ENTRE 400 E 700 L/H | Equipamento | UN | 0,0375 | 1.968,64 | 74.0047
[7 empty] | Valor do BDI => |  | 693,78
[7 empty] | Valor com BDI => |  | 3.015,00
| 5.18.2 | 73948/009 | SINAPI | LIMPEZA FORRO | SEDI - SERVIÇOS DIVERSOS | m² | 150,0 | 22,89 | 3.433,50
|  | 88316 | SINAPI | SERVENTE COM ENCARGOS COMPLEMENTARES | SEDI - SERVIÇOS DIVERSOS | H | 225,0 | 14,97 | 3368.25
|  | 00000012 | SINAPI | ESCOVA DE ACO, COM CABO, *4 X 15* FILEIRAS DE CERDAS | Material | UN | 8,7 | 7,50 | 65.25
[7 empty] | Valor do BDI => |  | 1.024,56
[7 empty] | Valor com BDI => |  | 4.458,00
| 5.18.3 | 74086/001 | SINAPI | LIMPEZA LOUCAS E METAIS | SEDI - SERVIÇOS DIVERSOS | UN | 30,0 | 24,88 | 746,40
|  | 88316 | SINAPI | SERVENTE COM ENCARGOS COMPLEMENTARES | SEDI - SERVIÇOS DIVERSOS | H | 39,0 | 14,97 | 583.7831
|  | 00005318 | SINAPI | SOLVENTE DILUENTE A BASE DE AGUARRAS | Material | L | 7,5 | 14,76 | 110.6911
|  | 00000013 | SINAPI | ESTOPA | Material | KG | 4,5 | 11,54 | 51.9258
[7 empty] | Valor do BDI => |  | 222,73
[7 empty] | Valor com BDI => |  | 969,00
| 5.18.4 | 73948/011 | SINAPI | LIMPEZA PISO CERAMICO | SEDI - SERVIÇOS DIVERSOS | m² | 170,0 | 19,55 | 3.323,50
|  | 88316 | SINAPI | SERVENTE COM ENCARGOS COMPLEMENTARES | SEDI - SERVIÇOS DIVERSOS | H | 204,0 | 14,97 | 3054.5987
|  | 00000013 | SINAPI | ESTOPA | Material | KG | 16,15 | 11,54 | 186.4149
|  | 00000003 | SINAPI | ACIDO MURIATICO, DILUICAO 10% A 12% PARA USO EM LIMPEZA | Material | L | 18,7 | 4,41 | 82.4864
[7 empty] | Valor do BDI => |  | 991,73
[7 empty] | Valor com BDI => |  | 4.314,60
| 5.18.5 | 73948/008 | SINAPI | LIMPEZA VIDRO COMUM | SEDI - SERVIÇOS DIVERSOS | m² | 110,0 | 11,20 | 1.232,00
|  | 88316 | SINAPI | SERVENTE COM ENCARGOS COMPLEMENTARES | SEDI - SERVIÇOS DIVERSOS | H | 66,0 | 14,97 | 987.8965
|  | 00005318 | SINAPI | SOLVENTE DILUENTE A BASE DE AGUARRAS | Material | L | 8,8 | 14,76 | 129.8718
|  | 00000013 | SINAPI | ESTOPA | Material | KG | 9,9 | 11,54 | 114.2317
[7 empty] | Valor do BDI => |  | 367,63
[7 empty] | Valor com BDI => |  | 1.599,40
| 5.18.6 | 9537 | SINAPI | LIMPEZA FINAL DA OBRA | SEDI - SERVIÇOS DIVERSOS | m² | 3650,0 | 2,32 | 8.468,00
|  | 88316 | SINAPI | SERVENTE COM ENCARGOS COMPLEMENTARES | SEDI - SERVIÇOS DIVERSOS | H | 511,0 | 14,97 | 7661.8894
|  | 00000003 | SINAPI | ACIDO MURIATICO, DILUICAO 10% A 12% PARA USO EM LIMPEZA | Material | L | 182,5 | 4,41 | 806.1106
[7 empty] | Valor do BDI => |  | 2.526,85
[7 empty] | Valor com BDI => |  | 10.986,50
| 6.0 |  |  | COELE
| 6.1 | 93653 | SINAPI | DISJUNTOR MONOPOLAR TIPO DIN, CORRENTE NOMINAL DE 10A - FORNECIMENTO E INSTALAÇÃO. AF_04/2016 | INEL - INSTALAÇÃO ELÉTRICA/ELETRIFICAÇÃO E ILUMINAÇÃO EXTERNA | UN | 1,0 | 9,16 | 9,16
|  | 88247 | SINAPI | AUXILIAR DE ELETRICISTA COM ENCARGOS COMPLEMENTARES | SEDI - SERVIÇOS DIVERSOS | H | 0,035 | 15,79 | 0.55265
|  | 88264 | SINAPI | ELETRICISTA COM ENCARGOS COMPLEMENTARES | SEDI - SERVIÇOS DIVERSOS | H | 0,035 | 19,87 | 0.69545
|  | 00001570 | SINAPI | TERMINAL A COMPRESSAO EM COBRE ESTANHADO PARA CABO 2,5 MM2, 1 FURO E 1 COMPRESSAO, PARA PARAFUSO DE FIXACAO M5 | Material | UN | 1,0 | 0,58 | 0.58
|  | 00034653 | SINAPI | DISJUNTOR TIPO DIN/IEC, MONOPOLAR DE 6 ATE 32A | Material | UN | 1,0 | 7,33 | 7.33
[7 empty] | Valor do BDI => |  | 2,73
[7 empty] | Valor com BDI => |  | 11,89
| 6.2 | 93654 | SINAPI | DISJUNTOR MONOPOLAR TIPO DIN, CORRENTE NOMINAL DE 16A - FORNECIMENTO E INSTALAÇÃO. AF_04/2016 | INEL - INSTALAÇÃO ELÉTRICA/ELETRIFICAÇÃO E ILUMINAÇÃO EXTERNA | UN | 1,0 | 9,62 | 9,62
|  | 88247 | SINAPI | AUXILIAR DE ELETRICISTA COM ENCARGOS COMPLEMENTARES | SEDI - SERVIÇOS DIVERSOS | H | 0,048 | 15,79 | 0.75792
|  | 88264 | SINAPI | ELETRICISTA COM ENCARGOS COMPLEMENTARES | SEDI - SERVIÇOS DIVERSOS | H | 0,048 | 19,87 | 0.95376
|  | 00001570 | SINAPI | TERMINAL A COMPRESSAO EM COBRE ESTANHADO PARA CABO 2,5 MM2, 1 FURO E 1 COMPRESSAO, PARA PARAFUSO DE FIXACAO M5 | Material | UN | 1,0 | 0,58 | 0.58
|  | 00034653 | SINAPI | DISJUNTOR TIPO DIN/IEC, MONOPOLAR DE 6 ATE 32A | Material | UN | 1,0 | 7,33 | 7.33
[7 empty] | Valor do BDI => |  | 2,87
[7 empty] | Valor com BDI => |  | 12,49
| 6.3 | 93655 | SINAPI | DISJUNTOR MONOPOLAR TIPO DIN, CORRENTE NOMINAL DE 20A - FORNECIMENTO E INSTALAÇÃO. AF_04/2016 | INEL - INSTALAÇÃO ELÉTRICA/ELETRIFICAÇÃO E ILUMINAÇÃO EXTERNA | UN | 8,0 | 10,44 | 83,52 |  | khjkhj | jkhjkhgj
|  | 88247 | SINAPI | AUXILIAR DE ELETRICISTA COM ENCARGOS COMPLEMENTARES | SEDI - SERVIÇOS DIVERSOS | H | 0,528 | 15,79 | 8.3343
|  | 88264 | SINAPI | ELETRICISTA COM ENCARGOS COMPLEMENTARES | SEDI - SERVIÇOS DIVERSOS | H | 0,528 | 19,87 | 10.4878
|  | 00001571 | SINAPI | TERMINAL A COMPRESSAO EM COBRE ESTANHADO PARA CABO 4 MM2, 1 FURO E 1 COMPRESSAO, PARA PARAFUSO DE FIXACAO M5 | Material | UN | 8,0 | 0,76 | 6.0779
|  | 00034653 | SINAPI | DISJUNTOR TIPO DIN/IEC, MONOPOLAR DE 6 ATE 32A | Material | UN | 8,0 | 7,33 | 58.62
[7 empty] | Valor do BDI => |  | 24,92
[7 empty] | Valor com BDI => |  | 108,48
| 6.4 | 93656 | SINAPI | DISJUNTOR MONOPOLAR TIPO DIN, CORRENTE NOMINAL DE 25A - FORNECIMENTO E INSTALAÇÃO. AF_04/2016 | INEL - INSTALAÇÃO ELÉTRICA/ELETRIFICAÇÃO E ILUMINAÇÃO EXTERNA | UN | 9,0 | 10,44 | 93,96
|  | 88247 | SINAPI | AUXILIAR DE ELETRICISTA COM ENCARGOS COMPLEMENTARES | SEDI - SERVIÇOS DIVERSOS | H | 0,594 | 15,79 | 9.3761
|  | 88264 | SINAPI | ELETRICISTA COM ENCARGOS COMPLEMENTARES | SEDI - SERVIÇOS DIVERSOS | H | 0,594 | 19,87 | 11.7988
|  | 00001571 | SINAPI | TERMINAL A COMPRESSAO EM COBRE ESTANHADO PARA CABO 4 MM2, 1 FURO E 1 COMPRESSAO, PARA PARAFUSO DE FIXACAO M5 | Material | UN | 9,0 | 0,76 | 6.8377
|  | 00034653 | SINAPI | DISJUNTOR TIPO DIN/IEC, MONOPOLAR DE 6 ATE 32A | Material | UN | 9,0 | 7,33 | 65.9475
[7 empty] | Valor do BDI => |  | 28,04
[7 empty] | Valor com BDI => |  | 122,04
| 6.5 | 93657 | SINAPI | DISJUNTOR MONOPOLAR TIPO DIN, CORRENTE NOMINAL DE 32A - FORNECIMENTO E INSTALAÇÃO. AF_04/2016 | INEL - INSTALAÇÃO ELÉTRICA/ELETRIFICAÇÃO E ILUMINAÇÃO EXTERNA | UN | 5,0 | 11,49 | 57,45
|  | 88247 | SINAPI | AUXILIAR DE ELETRICISTA COM ENCARGOS COMPLEMENTARES | SEDI - SERVIÇOS DIVERSOS | H | 0,455 | 15,79 | 7.1875
|  | 88264 | SINAPI | ELETRICISTA COM ENCARGOS COMPLEMENTARES | SEDI - SERVIÇOS DIVERSOS | H | 0,455 | 19,87 | 9.0447
|  | 00001573 | SINAPI | TERMINAL A COMPRESSAO EM COBRE ESTANHADO PARA CABO 6 MM2, 1 FURO E 1 COMPRESSAO, PARA PARAFUSO DE FIXACAO M6 | Material | UN | 5,0 | 0,91 | 4.552
|  | 00034653 | SINAPI | DISJUNTOR TIPO DIN/IEC, MONOPOLAR DE 6 ATE 32A | Material | UN | 5,0 | 7,33 | 36.6658
[7 empty] | Valor do BDI => |  | 17,14
[7 empty] | Valor com BDI => |  | 74,60
| 6.6 | 93658 | SINAPI | DISJUNTOR MONOPOLAR TIPO DIN, CORRENTE NOMINAL DE 40A - FORNECIMENTO E INSTALAÇÃO. AF_04/2016 | INEL - INSTALAÇÃO ELÉTRICA/ELETRIFICAÇÃO E ILUMINAÇÃO EXTERNA | UN | 1,0 | 16,66 | 16,66
|  | 88247 | SINAPI | AUXILIAR DE ELETRICISTA COM ENCARGOS COMPLEMENTARES | SEDI - SERVIÇOS DIVERSOS | H | 0,135 | 15,79 | 2.1317
|  | 88264 | SINAPI | ELETRICISTA COM ENCARGOS COMPLEMENTARES | SEDI - SERVIÇOS DIVERSOS | H | 0,135 | 19,87 | 2.6824
|  | 00001574 | SINAPI | TERMINAL A COMPRESSAO EM COBRE ESTANHADO PARA CABO 10 MM2, 1 FURO E 1 COMPRESSAO, PARA PARAFUSO DE FIXACAO M6 | Material | UN | 1,0 | 0,98 | 0.98
|  | 00034686 | SINAPI | DISJUNTOR TIPO DIN / IEC, MONOPOLAR DE 40 ATE 50A | Material | UN | 1,0 | 10,87 | 10.87
[7 empty] | Valor do BDI => |  | 4,97
[7 empty] | Valor com BDI => |  | 21,63
| 6.7 | 93659 | SINAPI | DISJUNTOR MONOPOLAR TIPO DIN, CORRENTE NOMINAL DE 50A - FORNECIMENTO E INSTALAÇÃO. AF_04/2016 | INEL - INSTALAÇÃO ELÉTRICA/ELETRIFICAÇÃO E ILUMINAÇÃO EXTERNA | UN | 1,0 | 18,77 | 18,77
|  | 88247 | SINAPI | AUXILIAR DE ELETRICISTA COM ENCARGOS COMPLEMENTARES | SEDI - SERVIÇOS DIVERSOS | H | 0,189 | 15,79 | 2.9843
|  | 88264 | SINAPI | ELETRICISTA COM ENCARGOS COMPLEMENTARES | SEDI - SERVIÇOS DIVERSOS | H | 0,189 | 19,87 | 3.7554
|  | 00001575 | SINAPI | TERMINAL A COMPRESSAO EM COBRE ESTANHADO PARA CABO 16 MM2, 1 FURO E 1 COMPRESSAO, PARA PARAFUSO DE FIXACAO M6 | Material | UN | 1,0 | 1,16 | 1.16
|  | 00034686 | SINAPI | DISJUNTOR TIPO DIN / IEC, MONOPOLAR DE 40 ATE 50A | Material | UN | 1,0 | 10,87 | 10.87
[7 empty] | Valor do BDI => |  | 5,60
[7 empty] | Valor com BDI => |  | 24,37
| 6.8 | 93670 | SINAPI | DISJUNTOR TRIPOLAR TIPO DIN, CORRENTE NOMINAL DE 25A - FORNECIMENTO E INSTALAÇÃO. AF_04/2016 | INEL - INSTALAÇÃO ELÉTRICA/ELETRIFICAÇÃO E ILUMINAÇÃO EXTERNA | UN | 1,0 | 60,89 | 60,89
|  | 88247 | SINAPI | AUXILIAR DE ELETRICISTA COM ENCARGOS COMPLEMENTARES | SEDI - SERVIÇOS DIVERSOS | H | 0,199 | 15,79 | 3.1422
|  | 88264 | SINAPI | ELETRICISTA COM ENCARGOS COMPLEMENTARES | SEDI - SERVIÇOS DIVERSOS | H | 0,199 | 19,87 | 3.9541
|  | 00001571 | SINAPI | TERMINAL A COMPRESSAO EM COBRE ESTANHADO PARA CABO 4 MM2, 1 FURO E 1 COMPRESSAO, PARA PARAFUSO DE FIXACAO M5 | Material | UN | 3,0 | 0,76 | 2.28
|  | 00034709 | SINAPI | DISJUNTOR TIPO DIN/IEC, TRIPOLAR DE 10 ATE 50A | Material | UN | 1,0 | 51,51 | 51.51
[7 empty] | Valor do BDI => |  | 18,17
[7 empty] | Valor com BDI => |  | 79,06
| 6.9 | 93671 | SINAPI | DISJUNTOR TRIPOLAR TIPO DIN, CORRENTE NOMINAL DE 32A - FORNECIMENTO E INSTALAÇÃO. AF_04/2016 | INEL - INSTALAÇÃO ELÉTRICA/ELETRIFICAÇÃO E ILUMINAÇÃO EXTERNA | UN | 1,0 | 63,98 | 63,98
|  | 88247 | SINAPI | AUXILIAR DE ELETRICISTA COM ENCARGOS COMPLEMENTARES | SEDI - SERVIÇOS DIVERSOS | H | 0,273 | 15,79 | 4.3107
|  | 88264 | SINAPI | ELETRICISTA COM ENCARGOS COMPLEMENTARES | SEDI - SERVIÇOS DIVERSOS | H | 0,273 | 19,87 | 5.4245
|  | 00001573 | SINAPI | TERMINAL A COMPRESSAO EM COBRE ESTANHADO PARA CABO 6 MM2, 1 FURO E 1 COMPRESSAO, PARA PARAFUSO DE FIXACAO M6 | Material | UN | 3,0 | 0,91 | 2.73
|  | 00034709 | SINAPI | DISJUNTOR TIPO DIN/IEC, TRIPOLAR DE 10 ATE 50A | Material | UN | 1,0 | 51,51 | 51.51
[7 empty] | Valor do BDI => |  | 19,09
[7 empty] | Valor com BDI => |  | 83,07
| 6.10 | 93673 | SINAPI | DISJUNTOR TRIPOLAR TIPO DIN, CORRENTE NOMINAL DE 50A - FORNECIMENTO E INSTALAÇÃO. AF_04/2016 | INEL - INSTALAÇÃO ELÉTRICA/ELETRIFICAÇÃO E ILUMINAÇÃO EXTERNA | UN | 6,0 | 75,24 | 451,44
|  | 88247 | SINAPI | AUXILIAR DE ELETRICISTA COM ENCARGOS COMPLEMENTARES | SEDI - SERVIÇOS DIVERSOS | H | 3,408 | 15,79 | 53.8088
|  | 88264 | SINAPI | ELETRICISTA COM ENCARGOS COMPLEMENTARES | SEDI - SERVIÇOS DIVERSOS | H | 3,408 | 19,87 | 67.7126
|  | 00001575 | SINAPI | TERMINAL A COMPRESSAO EM COBRE ESTANHADO PARA CABO 16 MM2, 1 FURO E 1 COMPRESSAO, PARA PARAFUSO DE FIXACAO M6 | Material | UN | 18,0 | 1,16 | 20.8786
|  | 00034709 | SINAPI | DISJUNTOR TIPO DIN/IEC, TRIPOLAR DE 10 ATE 50A | Material | UN | 6,0 | 51,51 | 309.04
[7 empty] | Valor do BDI => |  | 134,71
[7 empty] | Valor com BDI => |  | 586,14
| 6.11 | 74130/005 | SINAPI | DISJUNTOR TERMOMAGNETICO TRIPOLAR PADRAO NEMA (AMERICANO) 60 A 100A 240V, FORNECIMENTO E INSTALACAO | INEL - INSTALAÇÃO ELÉTRICA/ELETRIFICAÇÃO E ILUMINAÇÃO EXTERNA | UN | 5,0 | 104,11 | 520,55
|  | 88247 | SINAPI | AUXILIAR DE ELETRICISTA COM ENCARGOS COMPLEMENTARES | SEDI - SERVIÇOS DIVERSOS | H | 2,0 | 15,79 | 31.5788
|  | 88264 | SINAPI | ELETRICISTA COM ENCARGOS COMPLEMENTARES | SEDI - SERVIÇOS DIVERSOS | H | 2,0 | 19,87 | 39.7385
|  | 00002373 | SINAPI | DISJUNTOR TIPO NEMA, TRIPOLAR 60 ATE 100 A, TENSAO MAXIMA DE 415 V | Material | UN | 5,0 | 89,85 | 449.2327
[7 empty] | Valor do BDI => |  | 155,33
[7 empty] | Valor com BDI => |  | 675,90
| 6.12 | 74130/006 | SINAPI | DISJUNTOR TERMOMAGNETICO TRIPOLAR PADRAO NEMA (AMERICANO) 125 A 150A 240V, FORNECIMENTO E INSTALACAO | INEL - INSTALAÇÃO ELÉTRICA/ELETRIFICAÇÃO E ILUMINAÇÃO EXTERNA | UN | 2,0 | 295,25 | 590,50
|  | 88247 | SINAPI | AUXILIAR DE ELETRICISTA COM ENCARGOS COMPLEMENTARES | SEDI - SERVIÇOS DIVERSOS | H | 0,8 | 15,79 | 12.6318
|  | 88264 | SINAPI | ELETRICISTA COM ENCARGOS COMPLEMENTARES | SEDI - SERVIÇOS DIVERSOS | H | 0,8 | 19,87 | 15.8958
|  | 00002391 | SINAPI | DISJUNTOR TERMOMAGNETICO TRIPOLAR 125A | Material | UN | 2,0 | 280,99 | 561.9724
[7 empty] | Valor do BDI => |  | 176,21
[7 empty] | Valor com BDI => |  | 766,70
| 6.13 | 74130/008 | SINAPI | DISJUNTOR TERMOMAGNETICO TRIPOLAR EM CAIXA MOLDADA 300 A 400A 600V, FORNECIMENTO E INSTALACAO | INEL - INSTALAÇÃO ELÉTRICA/ELETRIFICAÇÃO E ILUMINAÇÃO EXTERNA | UN | 3,0 | 1.043,34 | 3.130,02
|  | 88247 | SINAPI | AUXILIAR DE ELETRICISTA COM ENCARGOS COMPLEMENTARES | SEDI - SERVIÇOS DIVERSOS | H | 1,2 | 15,79 | 18.9479
|  | 88264 | SINAPI | ELETRICISTA COM ENCARGOS COMPLEMENTARES | SEDI - SERVIÇOS DIVERSOS | H | 1,2 | 19,87 | 23.8439
|  | 00002379 | SINAPI | DISJUNTOR TERMOMAGNETICO TRIPOLAR 400 A / 600 V, TIPO JXD / ICC - 40 KA | Material | UN | 3,0 | 1.029,08 | 3087.2282
[7 empty] | Valor do BDI => |  | 934,00
[7 empty] | Valor com BDI => |  | 4.064,01
| 6.14 | 74130/009 | SINAPI | DISJUNTOR TERMOMAGNETICO TRIPOLAR EM CAIXA MOLDADA 500 A 600A 600V, FORNECIMENTO E INSTALACAO | INEL - INSTALAÇÃO ELÉTRICA/ELETRIFICAÇÃO E ILUMINAÇÃO EXTERNA | UN | 1,0 | 1.709,15 | 1.709,15
|  | 88247 | SINAPI | AUXILIAR DE ELETRICISTA COM ENCARGOS COMPLEMENTARES | SEDI - SERVIÇOS DIVERSOS | H | 0,4 | 15,79 | 6.316
|  | 88264 | SINAPI | ELETRICISTA COM ENCARGOS COMPLEMENTARES | SEDI - SERVIÇOS DIVERSOS | H | 0,4 | 19,87 | 7.948
|  | 00002376 | SINAPI | DISJUNTOR TERMOMAGNETICO TRIPOLAR 600 A / 600 V, TIPO LXD / ICC - 40 KA | Material | UN | 1,0 | 1.694,89 | 1694.89
[7 empty] | Valor do BDI => |  | 510,01
[7 empty] | Valor com BDI => |  | 2.219,16
| 6.15 | C4562 | SEINFRA | DISPOSITIVO DE PROTEÇÃO CONTRA SURTOS DE TENSÃO - DPS's - 40 KA/440V | OUTROS ELEMENTOS | UN | 3,0 | 106,63 | 319,89
|  | I8442 | SEINFRA | DISPOSITIVO DE PROTEÇÃO CONTRA SURTOS DE TENSÃO - DPS's - 40 KA/440V - FORNECIMENTO E INSTALAÇÃO | Material | UN | 3,0 | 106,63 | 319.89
[7 empty] | Valor do BDI => |  | 95,46
[7 empty] | Valor com BDI => |  | 415,35
| 6.16 | 91872 | SINAPI | ELETRODUTO RÍGIDO ROSCÁVEL, PVC, DN 32 MM (1"), PARA CIRCUITOS TERMINAIS, INSTALADO EM PAREDE - FORNECIMENTO E INSTALAÇÃO. AF_12/2015 | INEL - INSTALAÇÃO ELÉTRICA/ELETRIFICAÇÃO E ILUMINAÇÃO EXTERNA | M | 126,0 | 10,69 | 1.346,94
|  | 88247 | SINAPI | AUXILIAR DE ELETRICISTA COM ENCARGOS COMPLEMENTARES | SEDI - SERVIÇOS DIVERSOS | H | 24,444 | 15,79 | 385.9307
|  | 88264 | SINAPI | ELETRICISTA COM ENCARGOS COMPLEMENTARES | SEDI - SERVIÇOS DIVERSOS | H | 24,444 | 19,87 | 485.6519
|  | 00002685 | SINAPI | ELETRODUTO DE PVC RIGIDO ROSCAVEL DE 1 ", SEM LUVA | Material | M | 128,142 | 3,71 | 475.3575
[7 empty] | Valor do BDI => |  | 401,93
[7 empty] | Valor com BDI => |  | 1.748,88
| 6.17 | 93008 | SINAPI | ELETRODUTO RÍGIDO ROSCÁVEL, PVC, DN 50 MM (1 1/2") - FORNECIMENTO E INSTALAÇÃO. AF_12/2015 | INEL - INSTALAÇÃO ELÉTRICA/ELETRIFICAÇÃO E ILUMINAÇÃO EXTERNA | M | 6,0 | 9,98 | 59,88
|  | 88247 | SINAPI | AUXILIAR DE ELETRICISTA COM ENCARGOS COMPLEMENTARES | SEDI - SERVIÇOS DIVERSOS | H | 0,672 | 15,79 | 10.6131
|  | 88264 | SINAPI | ELETRICISTA COM ENCARGOS COMPLEMENTARES | SEDI - SERVIÇOS DIVERSOS | H | 0,672 | 19,87 | 13.3554
|  | 00002680 | SINAPI | ELETRODUTO DE PVC RIGIDO ROSCAVEL DE 1 1/2 ", SEM LUVA | Material | M | 6,6 | 5,44 | 35.9115
[7 empty] | Valor do BDI => |  | 17,87
[7 empty] | Valor com BDI => |  | 77,76
| 6.18 | 91873 | SINAPI | ELETRODUTO RÍGIDO ROSCÁVEL, PVC, DN 40 MM (1 1/4"), PARA CIRCUITOS TERMINAIS, INSTALADO EM PAREDE - FORNECIMENTO E INSTALAÇÃO. AF_12/2015 | INEL - INSTALAÇÃO ELÉTRICA/ELETRIFICAÇÃO E ILUMINAÇÃO EXTERNA | M | 18,0 | 12,90 | 232,20
|  | 88247 | SINAPI | AUXILIAR DE ELETRICISTA COM ENCARGOS COMPLEMENTARES | SEDI - SERVIÇOS DIVERSOS | H | 3,978 | 15,79 | 62.7891
|  | 88264 | SINAPI | ELETRICISTA COM ENCARGOS COMPLEMENTARES | SEDI - SERVIÇOS DIVERSOS | H | 3,978 | 19,87 | 79.0132
|  | 00002684 | SINAPI | ELETRODUTO DE PVC RIGIDO ROSCAVEL DE 1 1/4 ", SEM LUVA | Material | M | 18,306 | 4,94 | 90.3977
[7 empty] | Valor do BDI => |  | 69,29
[7 empty] | Valor com BDI => |  | 301,50
| 6.19 | 93009 | SINAPI | ELETRODUTO RÍGIDO ROSCÁVEL, PVC, DN 60 MM (2") - FORNECIMENTO E INSTALAÇÃO. AF_12/2015 | INEL - INSTALAÇÃO ELÉTRICA/ELETRIFICAÇÃO E ILUMINAÇÃO EXTERNA | M | 87,0 | 14,37 | 1.250,19
|  | 88247 | SINAPI | AUXILIAR DE ELETRICISTA COM ENCARGOS COMPLEMENTARES | SEDI - SERVIÇOS DIVERSOS | H | 11,223 | 15,79 | 177.2341
|  | 88264 | SINAPI | ELETRICISTA COM ENCARGOS COMPLEMENTARES | SEDI - SERVIÇOS DIVERSOS | H | 11,223 | 19,87 | 223.0299
|  | 00002681 | SINAPI | ELETRODUTO DE PVC RIGIDO ROSCAVEL DE 2 ", SEM LUVA | Material | M | 95,7 | 8,88 | 849.926
[7 empty] | Valor do BDI => |  | 373,06
[7 empty] | Valor com BDI => |  | 1.623,42
| 6.20 | 91871 | SINAPI | ELETRODUTO RÍGIDO ROSCÁVEL, PVC, DN 25 MM (3/4"), PARA CIRCUITOS TERMINAIS, INSTALADO EM PAREDE - FORNECIMENTO E INSTALAÇÃO. AF_12/2015 | INEL - INSTALAÇÃO ELÉTRICA/ELETRIFICAÇÃO E ILUMINAÇÃO EXTERNA | M | 186,0 | 8,47 | 1.575,42
|  | 88247 | SINAPI | AUXILIAR DE ELETRICISTA COM ENCARGOS COMPLEMENTARES | SEDI - SERVIÇOS DIVERSOS | H | 31,62 | 15,79 | 499.1331
|  | 88264 | SINAPI | ELETRICISTA COM ENCARGOS COMPLEMENTARES | SEDI - SERVIÇOS DIVERSOS | H | 31,62 | 19,87 | 628.1048
|  | 00002674 | SINAPI | ELETRODUTO DE PVC RIGIDO ROSCAVEL DE 3/4 ", SEM LUVA | Material | M | 189,162 | 2,37 | 448.1822
[7 empty] | Valor do BDI => |  | 470,11
[7 empty] | Valor com BDI => |  | 2.046,00
| 6.21 | 91854 | SINAPI | ELETRODUTO FLEXÍVEL CORRUGADO, PVC, DN 25 MM (3/4"), PARA CIRCUITOS TERMINAIS, INSTALADO EM PAREDE - FORNECIMENTO E INSTALAÇÃO. AF_12/2015 | INEL - INSTALAÇÃO ELÉTRICA/ELETRIFICAÇÃO E ILUMINAÇÃO EXTERNA | M | 235,0 | 6,41 | 1.506,35
|  | 88247 | SINAPI | AUXILIAR DE ELETRICISTA COM ENCARGOS COMPLEMENTARES | SEDI - SERVIÇOS DIVERSOS | H | 33,84 | 15,79 | 534.643
|  | 88264 | SINAPI | ELETRICISTA COM ENCARGOS COMPLEMENTARES | SEDI - SERVIÇOS DIVERSOS | H | 33,84 | 19,87 | 672.7902
|  | 00002688 | SINAPI | ELETRODUTO PVC FLEXIVEL CORRUGADO, COR AMARELA, DE 25 MM | Material | M | 238,995 | 1,25 | 298.9168
[7 empty] | Valor do BDI => |  | 449,49
[7 empty] | Valor com BDI => |  | 1.955,20
| 6.22 | 91856 | SINAPI | ELETRODUTO FLEXÍVEL CORRUGADO, PVC, DN 32 MM (1"), PARA CIRCUITOS TERMINAIS, INSTALADO EM PAREDE - FORNECIMENTO E INSTALAÇÃO. AF_12/2015 | INEL - INSTALAÇÃO ELÉTRICA/ELETRIFICAÇÃO E ILUMINAÇÃO EXTERNA | M | 145,0 | 8,02 | 1.162,90
|  | 88247 | SINAPI | AUXILIAR DE ELETRICISTA COM ENCARGOS COMPLEMENTARES | SEDI - SERVIÇOS DIVERSOS | H | 23,78 | 15,79 | 375.27
|  | 88264 | SINAPI | ELETRICISTA COM ENCARGOS COMPLEMENTARES | SEDI - SERVIÇOS DIVERSOS | H | 23,78 | 19,87 | 472.2366
|  | 00002690 | SINAPI | ELETRODUTO PVC FLEXIVEL CORRUGADO, COR AMARELA, DE 32 MM | Material | M | 147,465 | 2,14 | 315.3934
[7 empty] | Valor do BDI => |  | 347,01
[7 empty] | Valor com BDI => |  | 1.509,45
| 6.23 | 91959 | SINAPI | INTERRUPTOR SIMPLES (2 MÓDULOS), 10A/250V, INCLUINDO SUPORTE E PLACA - FORNECIMENTO E INSTALAÇÃO. AF_12/2015 | INEL - INSTALAÇÃO ELÉTRICA/ELETRIFICAÇÃO E ILUMINAÇÃO EXTERNA | UN | 4,0 | 30,61 | 122,44
|  | 91946 | SINAPI | SUPORTE PARAFUSADO COM PLACA DE ENCAIXE 4" X 2" MÉDIO (1,30 M DO PISO) PARA PONTO ELÉTRICO - FORNECIMENTO E INSTALAÇÃO. AF_12/2015 | INEL - INSTALAÇÃO ELÉTRICA/ELETRIFICAÇÃO E ILUMINAÇÃO EXTERNA | UN | 4,0 | 5,92 | 23.68
|  | 91958 | SINAPI | INTERRUPTOR SIMPLES (2 MÓDULOS), 10A/250V, SEM SUPORTE E SEM PLACA - FORNECIMENTO E INSTALAÇÃO. AF_12/2015 | INEL - INSTALAÇÃO ELÉTRICA/ELETRIFICAÇÃO E ILUMINAÇÃO EXTERNA | UN | 4,0 | 24,69 | 98.76
[7 empty] | Valor do BDI => |  | 36,54
[7 empty] | Valor com BDI => |  | 158,96
| 6.24 | 91953 | SINAPI | INTERRUPTOR SIMPLES (1 MÓDULO), 10A/250V, INCLUINDO SUPORTE E PLACA - FORNECIMENTO E INSTALAÇÃO. AF_12/2015 | INEL - INSTALAÇÃO ELÉTRICA/ELETRIFICAÇÃO E ILUMINAÇÃO EXTERNA | UN | 17,0 | 19,33 | 328,61
|  | 91946 | SINAPI | SUPORTE PARAFUSADO COM PLACA DE ENCAIXE 4" X 2" MÉDIO (1,30 M DO PISO) PARA PONTO ELÉTRICO - FORNECIMENTO E INSTALAÇÃO. AF_12/2015 | INEL - INSTALAÇÃO ELÉTRICA/ELETRIFICAÇÃO E ILUMINAÇÃO EXTERNA | UN | 17,0 | 5,92 | 100.64
|  | 91952 | SINAPI | INTERRUPTOR SIMPLES (1 MÓDULO), 10A/250V, SEM SUPORTE E SEM PLACA - FORNECIMENTO E INSTALAÇÃO. AF_12/2015 | INEL - INSTALAÇÃO ELÉTRICA/ELETRIFICAÇÃO E ILUMINAÇÃO EXTERNA | UN | 17,0 | 13,41 | 227.97
[7 empty] | Valor do BDI => |  | 98,06
[7 empty] | Valor com BDI => |  | 426,70
| 6.25 | 91953 | SINAPI | INTERRUPTOR SIMPLES (1 MÓDULO), 10A/250V, INCLUINDO SUPORTE E PLACA - FORNECIMENTO E INSTALAÇÃO. AF_12/2015 | INEL - INSTALAÇÃO ELÉTRICA/ELETRIFICAÇÃO E ILUMINAÇÃO EXTERNA | UN | 1,0 | 19,33 | 19,33
|  | 91946 | SINAPI | SUPORTE PARAFUSADO COM PLACA DE ENCAIXE 4" X 2" MÉDIO (1,30 M DO PISO) PARA PONTO ELÉTRICO - FORNECIMENTO E INSTALAÇÃO. AF_12/2015 | INEL - INSTALAÇÃO ELÉTRICA/ELETRIFICAÇÃO E ILUMINAÇÃO EXTERNA | UN | 1,0 | 5,92 | 5.92
|  | 91952 | SINAPI | INTERRUPTOR SIMPLES (1 MÓDULO), 10A/250V, SEM SUPORTE E SEM PLACA - FORNECIMENTO E INSTALAÇÃO. AF_12/2015 | INEL - INSTALAÇÃO ELÉTRICA/ELETRIFICAÇÃO E ILUMINAÇÃO EXTERNA | UN | 1,0 | 13,41 | 13.41
[7 empty] | Valor do BDI => |  | 5,77
[7 empty] | Valor com BDI => |  | 25,10
| 6.26 | 73831/001 | SINAPI | LAMPADA DE VAPOR DE MERCURIO DE 125W - FORNECIMENTO E INSTALACAO | INEL - INSTALAÇÃO ELÉTRICA/ELETRIFICAÇÃO E ILUMINAÇÃO EXTERNA | UN | 3,0 | 14,82 | 44,46
|  | 88264 | SINAPI | ELETRICISTA COM ENCARGOS COMPLEMENTARES | SEDI - SERVIÇOS DIVERSOS | H | 0,45 | 19,87 | 8.9412
|  | 00012214 | SINAPI | LAMPADA VAPOR MERCURIO 125 W (BASE E27) | Material | UN | 3,0 | 11,84 | 35.5188
[7 empty] | Valor do BDI => |  | 13,27
[7 empty] | Valor com BDI => |  | 57,72
| 6.27 | 73831/002 | SINAPI | LAMPADA DE VAPOR DE MERCURIO DE 250W - FORNECIMENTO E INSTALACAO | INEL - INSTALAÇÃO ELÉTRICA/ELETRIFICAÇÃO E ILUMINAÇÃO EXTERNA | UN | 3,0 | 25,08 | 75,24
|  | 88264 | SINAPI | ELETRICISTA COM ENCARGOS COMPLEMENTARES | SEDI - SERVIÇOS DIVERSOS | H | 0,6 | 19,87 | 11.9201
|  | 00003749 | SINAPI | LAMPADA VAPOR MERCURIO 250 W (BASE E40) | Material | UN | 3,0 | 21,11 | 63.3199
[7 empty] | Valor do BDI => |  | 22,45
[7 empty] | Valor com BDI => |  | 97,68
| 6.28 | 73831/007 | SINAPI | LAMPADA DE VAPOR DE SODIO DE 150WX220V - FORNECIMENTO E INSTALACAO | INEL - INSTALAÇÃO ELÉTRICA/ELETRIFICAÇÃO E ILUMINAÇÃO EXTERNA | UN | 11,0 | 29,62 | 325,82
|  | 88264 | SINAPI | ELETRICISTA COM ENCARGOS COMPLEMENTARES | SEDI - SERVIÇOS DIVERSOS | H | 2,2 | 19,87 | 43.7081
|  | 00012216 | SINAPI | LAMPADA VAPOR DE SODIO OVOIDE 150 W (BASE E40) | Material | UN | 11,0 | 25,65 | 282.1119
[7 empty] | Valor do BDI => |  | 97,22
[7 empty] | Valor com BDI => |  | 423,06
| 6.29 | C1776 | SEINFRA | LÂMPADA VAPOR DE SÓDIO ATE 70W (SUBSTITUIÇÃO) | LUMINÁRIAS INTERNAS / EXTERNAS / ACESSÓRIOS | UN | 11,0 | 34,94 | 384,34
|  | I2312 | SEINFRA | ELETRICISTA | Mão de Obra | H | 3,3 | 13,46 | 44.4205
|  | I1481 | SEINFRA | LÂMPADA VAPOR DE SÓDIO 70W | Material | UN | 11,0 | 30,90 | 339.9195
[7 empty] | Valor do BDI => |  | 114,69
[7 empty] | Valor com BDI => |  | 499,07
| 6.30 | 73831/008 | SINAPI | LAMPADA DE VAPOR DE SODIO DE 250WX220V - FORNECIMENTO E INSTALACAO | INEL - INSTALAÇÃO ELÉTRICA/ELETRIFICAÇÃO E ILUMINAÇÃO EXTERNA | UN | 19,0 | 33,63 | 638,97
|  | 88264 | SINAPI | ELETRICISTA COM ENCARGOS COMPLEMENTARES | SEDI - SERVIÇOS DIVERSOS | H | 3,8 | 19,87 | 75.497
|  | 00003757 | SINAPI | LAMPADA VAPOR DE SODIO OVOIDE 250 W (BASE E40) | Material | UN | 19,0 | 29,66 | 563.473
[7 empty] | Valor do BDI => |  | 190,67
[7 empty] | Valor com BDI => |  | 829,73
| 6.31 | 73831/009 | SINAPI | LAMPADA DE VAPOR DE SODIO DE 400WX220V - FORNECIMENTO E INSTALACAO | INEL - INSTALAÇÃO ELÉTRICA/ELETRIFICAÇÃO E ILUMINAÇÃO EXTERNA | UN | 81,0 | 38,56 | 3.123,36
|  | 88264 | SINAPI | ELETRICISTA COM ENCARGOS COMPLEMENTARES | SEDI - SERVIÇOS DIVERSOS | H | 16,2 | 19,87 | 321.8606
|  | 00003758 | SINAPI | LAMPADA VAPOR DE SODIO OVOIDE 400 W (BASE E40) | Material | UN | 81,0 | 34,59 | 2801.4994
[7 empty] | Valor do BDI => |  | 932,01
[7 empty] | Valor com BDI => |  | 4.055,67
| 6.32 | C1777 | SEINFRA | LÂMPADA VAPOR METÁLICO ATE 1000W (SUBSTITUIÇÃO) | LUMINÁRIAS INTERNAS / EXTERNAS / ACESSÓRIOS | UN | 39,0 | 532,09 | 20.751,51
|  | I2312 | SEINFRA | ELETRICISTA | Mão de Obra | H | 11,7 | 13,46 | 157.4826
|  | I1483 | SEINFRA | LÂMPADA VAPOR METÁLICO DE 1000W | Material | UN | 39,0 | 528,05 | 20594.0274
[7 empty] | Valor do BDI => |  | 6.192,25
[7 empty] | Valor com BDI => |  | 26.943,93
| 6.33 | C1778 | SEINFRA | LÂMPADA VAPOR METÁLICO ATE 2000W (SUBSTITUIÇÃO) | LUMINÁRIAS INTERNAS / EXTERNAS / ACESSÓRIOS | UN | 53,0 | 593,74 | 31.468,22
|  | I2312 | SEINFRA | ELETRICISTA | Mão de Obra | H | 15,9 | 13,46 | 214.0147
|  | I1485 | SEINFRA | LÂMPADA VAPOR METÁLICO DE 2000W | Material | UN | 53,0 | 589,70 | 31254.2053
[7 empty] | Valor do BDI => |  | 9.390,12
[7 empty] | Valor com BDI => |  | 40.858,23
| 6.34 | 72278 | SINAPI | LAMPADA VAPOR METALICO 400W - FORNECIMENTO E INSTALACAO | INEL - INSTALAÇÃO ELÉTRICA/ELETRIFICAÇÃO E ILUMINAÇÃO EXTERNA | UN | 36,0 | 58,22 | 2.095,92
|  | 88247 | SINAPI | AUXILIAR DE ELETRICISTA COM ENCARGOS COMPLEMENTARES | SEDI - SERVIÇOS DIVERSOS | H | 10,8 | 15,79 | 170.5379
|  | 88264 | SINAPI | ELETRICISTA COM ENCARGOS COMPLEMENTARES | SEDI - SERVIÇOS DIVERSOS | H | 10,8 | 19,87 | 214.6034
|  | 00003752 | SINAPI | LAMPADA VAPOR METALICO TUBULAR 400 W (BASE E40) | Material | UN | 36,0 | 47,52 | 1710.7788
[7 empty] | Valor do BDI => |  | 625,42
[7 empty] | Valor com BDI => |  | 2.721,24
| 6.35 | 4434 | ORSE | Lâmpada vapor metálico de 250 w | Luminárias Externas | un | 5,0 | 36,00 | 180,00
|  | 3958 | ORSE | Lâmpada vapor metálico de 250 w | Material | un | 5,0 | 36,00 | 180
[7 empty] | Valor do BDI => |  | 53,71
[7 empty] | Valor com BDI => |  | 233,70
| 6.36 | 83468 | SINAPI | LAMPADA FLUORESCENTE 20W - FORNECIMENTO E INSTALACAO | INEL - INSTALAÇÃO ELÉTRICA/ELETRIFICAÇÃO E ILUMINAÇÃO EXTERNA | UN | 80,0 | 5,02 | 401,60
|  | 88247 | SINAPI | AUXILIAR DE ELETRICISTA COM ENCARGOS COMPLEMENTARES | SEDI - SERVIÇOS DIVERSOS | H | 1,2 | 15,79 | 18.9295
|  | 88264 | SINAPI | ELETRICISTA COM ENCARGOS COMPLEMENTARES | SEDI - SERVIÇOS DIVERSOS | H | 1,2 | 19,87 | 23.8207
|  | 00003753 | SINAPI | LAMPADA FLUORESCENTE TUBULAR T10, DE 20 OU 40 W, BIVOLT | Material | UN | 80,0 | 4,49 | 358.8497
[7 empty] | Valor do BDI => |  | 119,84
[7 empty] | Valor com BDI => |  | 521,60
| 6.37 | 83469 | SINAPI | LAMPADA FLUORESCENTE 40W - FORNECIMENTO E INSTALACAO | INEL - INSTALAÇÃO ELÉTRICA/ELETRIFICAÇÃO E ILUMINAÇÃO EXTERNA | UN | 146,0 | 5,02 | 732,92
|  | 88247 | SINAPI | AUXILIAR DE ELETRICISTA COM ENCARGOS COMPLEMENTARES | SEDI - SERVIÇOS DIVERSOS | H | 2,19 | 15,79 | 34.5464
|  | 88264 | SINAPI | ELETRICISTA COM ENCARGOS COMPLEMENTARES | SEDI - SERVIÇOS DIVERSOS | H | 2,19 | 19,87 | 43.4729
|  | 00003753 | SINAPI | LAMPADA FLUORESCENTE TUBULAR T10, DE 20 OU 40 W, BIVOLT | Material | UN | 146,0 | 4,49 | 654.9008
[7 empty] | Valor do BDI => |  | 218,70
[7 empty] | Valor com BDI => |  | 951,92
| 6.38 | C1768 | SEINFRA | LÂMPADA HALÓGENA ATÉ 500W (SUBSTITUIÇÃO) | LUMINÁRIAS INTERNAS / EXTERNAS / ACESSÓRIOS | UN | 15,0 | 37,04 | 555,60
|  | I2312 | SEINFRA | ELETRICISTA | Mão de Obra | H | 4,5 | 13,46 | 60.5733
|  | I1469 | SEINFRA | LÂMPADA HALOGENA DE 1000W | Material | UN | 15,0 | 33,00 | 495.0267
[7 empty] | Valor do BDI => |  | 165,79
[7 empty] | Valor com BDI => |  | 721,35
| 6.39 | 93043 | SINAPI | LÂMPADA LED 10 W BIVOLT BRANCA, FORMATO TRADICIONAL (BASE E27) - FORNECIMENTO E INSTALAÇÃO | INEL - INSTALAÇÃO ELÉTRICA/ELETRIFICAÇÃO E ILUMINAÇÃO EXTERNA | UN | 3,0 | 23,13 | 69,39
|  | 88247 | SINAPI | AUXILIAR DE ELETRICISTA COM ENCARGOS COMPLEMENTARES | SEDI - SERVIÇOS DIVERSOS | H | 0,3 | 15,79 | 4.7372
|  | 00038194 | SINAPI | LAMPADA LED 10 W BIVOLT BRANCA, FORMATO TRADICIONAL (BASE E27) | Material | UN | 3,0 | 21,55 | 64.6528
[7 empty] | Valor do BDI => |  | 20,71
[7 empty] | Valor com BDI => |  | 90,09
| 6.40 | 93042 | SINAPI | LÂMPADA LED 6 W BIVOLT BRANCA, FORMATO TRADICIONAL (BASE E27) - FORNECIMENTO E INSTALAÇÃO | INEL - INSTALAÇÃO ELÉTRICA/ELETRIFICAÇÃO E ILUMINAÇÃO EXTERNA | UN | 8,0 | 17,52 | 140,16
|  | 88247 | SINAPI | AUXILIAR DE ELETRICISTA COM ENCARGOS COMPLEMENTARES | SEDI - SERVIÇOS DIVERSOS | H | 0,8 | 15,79 | 12.6327
|  | 00038193 | SINAPI | LAMPADA LED 6 W BIVOLT BRANCA, FORMATO TRADICIONAL (BASE E27) | Material | UN | 8,0 | 15,94 | 127.5273
[7 empty] | Valor do BDI => |  | 41,82
[7 empty] | Valor com BDI => |  | 182,00
| 6.41 | 11.60.02 | SUDECAP | LAMPADA LED 7W SOQUETE ROSCA | LAMPADAS - 127V/220V | UN | 3,0 | 30,12 | 90,36
|  | 55.10.10 | SUDECAP | AUXILIAR BOMBEIRO/ELETRICISTA | Mão de Obra | H | 0,48 | 11,66 | 5.5972
|  | 55.10.55 | SUDECAP | ELETRICISTA | Mão de Obra | H | 0,48 | 15,95 | 7.6566
|  | 74.37.04 | SUDECAP | LAMPADA LED 7W SOQUETE ROSCA | Material | UN | 3,0 | 25,70 | 77.1061
[7 empty] | Valor do BDI => |  | 26,96
[7 empty] | Valor com BDI => |  | 117,33
| 6.42 | 11.60.03 | SUDECAP | LAMPADA LED 9W SOQUETE ROSCA | LAMPADAS - 127V/220V | UN | 300,0 | 30,92 | 9.276,00
|  | 55.10.10 | SUDECAP | AUXILIAR BOMBEIRO/ELETRICISTA | Mão de Obra | H | 48,0 | 11,66 | 559.7234
|  | 55.10.55 | SUDECAP | ELETRICISTA | Mão de Obra | H | 48,0 | 15,95 | 765.6594
|  | 74.37.05 | SUDECAP | LAMPADA LED 9W SOQUETE ROSCA | Material | UN | 300,0 | 26,50 | 7950.6171
[7 empty] | Valor do BDI => |  | 2.767,96
[7 empty] | Valor com BDI => |  | 12.045,00
| 6.43 | 0000011 | Próprio | PLACA REFLETORA EM LED 1000W | INEL - INSTALAÇÃO ELÉTRICA/ELETRIFICAÇÃO E ILUMINAÇÃO EXTERNA | UND | 10,0 | 10.617,83 | 106.178,30
|  | 88264 | SINAPI | ELETRICISTA COM ENCARGOS COMPLEMENTARES | SEDI - SERVIÇOS DIVERSOS | H | 5,0 | 19,87 | 99.35
|  | 88247 | SINAPI | AUXILIAR DE ELETRICISTA COM ENCARGOS COMPLEMENTARES | SEDI - SERVIÇOS DIVERSOS | H | 5,0 | 15,79 | 78.95
|  | 00000005 | Próprio | REFLETOR LED ULTRA 1000W, COM CHIP E DRIVE DE 7W | Material | UND | 10,0 | 10.600,00 | 106000
[7 empty] | Valor do BDI => |  | 31.683,60
[7 empty] | Valor com BDI => |  | 137.861,90
| 6.44 | 73831/004 | SINAPI | LAMPADA MISTA DE 160W - FORNECIMENTO E INSTALACAO | INEL - INSTALAÇÃO ELÉTRICA/ELETRIFICAÇÃO E ILUMINAÇÃO EXTERNA | UN | 5,0 | 16,26 | 81,30
|  | 88264 | SINAPI | ELETRICISTA COM ENCARGOS COMPLEMENTARES | SEDI - SERVIÇOS DIVERSOS | H | 0,75 | 19,87 | 14.902
|  | 00003755 | SINAPI | LAMPADA DE LUZ MISTA 160 W, BASE E27 (220 V) | Material | UN | 5,0 | 13,28 | 66.398
[7 empty] | Valor do BDI => |  | 24,26
[7 empty] | Valor com BDI => |  | 105,55
| 6.45 | 73831/005 | SINAPI | LAMPADA MISTA DE 250W - FORNECIMENTO E INSTALACAO | INEL - INSTALAÇÃO ELÉTRICA/ELETRIFICAÇÃO E ILUMINAÇÃO EXTERNA | UN | 2,0 | 20,83 | 41,66
|  | 88264 | SINAPI | ELETRICISTA COM ENCARGOS COMPLEMENTARES | SEDI - SERVIÇOS DIVERSOS | H | 0,3 | 19,87 | 5.9609
|  | 00003750 | SINAPI | LAMPADA DE LUZ MISTA 250 W, BASE E27 (220 V) | Material | UN | 2,0 | 17,85 | 35.6991
[7 empty] | Valor do BDI => |  | 12,43
[7 empty] | Valor com BDI => |  | 54,10
| 6.46 | 0000012 | Próprio | LÂMPADA PAR 38 ATÉ 120W | INEL - INSTALAÇÃO ELÉTRICA/ELETRIFICAÇÃO E ILUMINAÇÃO EXTERNA | UND | 4,0 | 59,13 | 236,52
|  | 88247 | SINAPI | AUXILIAR DE ELETRICISTA COM ENCARGOS COMPLEMENTARES | SEDI - SERVIÇOS DIVERSOS | H | 2,0 | 15,79 | 31.58
|  | 88264 | SINAPI | ELETRICISTA COM ENCARGOS COMPLEMENTARES | SEDI - SERVIÇOS DIVERSOS | H | 2,0 | 19,87 | 39.74
|  | 4374 | ORSE | Lâmpada Par 38 - Watt Mister Flood 130v - 120w (ou similar) | Material | un | 4,0 | 41,30 | 165.2
[7 empty] | Valor do BDI => |  | 70,58
[7 empty] | Valor com BDI => |  | 307,08
| 6.47 | 0000013 | Próprio | LÂMPADA PL DE 15W | INEL - INSTALAÇÃO ELÉTRICA/ELETRIFICAÇÃO E ILUMINAÇÃO EXTERNA | UND | 136,0 | 30,13 | 4.097,68
|  | 88264 | SINAPI | ELETRICISTA COM ENCARGOS COMPLEMENTARES | SEDI - SERVIÇOS DIVERSOS | H | 68,0 | 19,87 | 1351.16
|  | 88247 | SINAPI | AUXILIAR DE ELETRICISTA COM ENCARGOS COMPLEMENTARES | SEDI - SERVIÇOS DIVERSOS | H | 68,0 | 15,79 | 1073.72
|  | I1466 | SEINFRA | LÂMPADA FLUORESCENTE PL - 15W | Material | UN | 136,0 | 12,30 | 1672.8
[7 empty] | Valor do BDI => |  | 1.222,75
[7 empty] | Valor com BDI => |  | 5.320,32
| 6.48 | 0000014 | Próprio | LÂMPADA PL DE 20W | INEL - INSTALAÇÃO ELÉTRICA/ELETRIFICAÇÃO E ILUMINAÇÃO EXTERNA | UND | 2,0 | 30,13 | 60,26
|  | 88247 | SINAPI | AUXILIAR DE ELETRICISTA COM ENCARGOS COMPLEMENTARES | SEDI - SERVIÇOS DIVERSOS | H | 1,0 | 15,79 | 15.79
|  | 88264 | SINAPI | ELETRICISTA COM ENCARGOS COMPLEMENTARES | SEDI - SERVIÇOS DIVERSOS | H | 1,0 | 19,87 | 19.87
|  | I1468 | SEINFRA | LÂMPADA FLURESCENTE PL - 18W | Material | UN | 2,0 | 12,30 | 24.6
[7 empty] | Valor do BDI => |  | 17,98
[7 empty] | Valor com BDI => |  | 78,24
| 6.49 | 0000015 | Próprio | LÂMPADA PL 23W | ASTU - ASSENTAMENTO DE TUBOS E PECAS | UND | 1,0 | 26,58 | 26,58
|  | 88247 | SINAPI | AUXILIAR DE ELETRICISTA COM ENCARGOS COMPLEMENTARES | SEDI - SERVIÇOS DIVERSOS | H | 0,5 | 15,79 | 7.895
|  | 88264 | SINAPI | ELETRICISTA COM ENCARGOS COMPLEMENTARES | SEDI - SERVIÇOS DIVERSOS | H | 0,5 | 19,87 | 9.935
|  | 3180 | ORSE | Lampada fluorescente eletronica PL 23W / 127V (compacta integrada) | Material | Un | 1,0 | 8,75 | 8.75
[7 empty] | Valor do BDI => |  | 7,93
[7 empty] | Valor com BDI => |  | 34,51
| 6.50 | 0000016 | Próprio | LÂMPADA PL 25W | INEL - INSTALAÇÃO ELÉTRICA/ELETRIFICAÇÃO E ILUMINAÇÃO EXTERNA | UND | 39,0 | 41,68 | 1.625,52
|  | 88247 | SINAPI | AUXILIAR DE ELETRICISTA COM ENCARGOS COMPLEMENTARES | SEDI - SERVIÇOS DIVERSOS | H | 19,5 | 15,79 | 307.905
|  | 88264 | SINAPI | ELETRICISTA COM ENCARGOS COMPLEMENTARES | SEDI - SERVIÇOS DIVERSOS | H | 19,5 | 19,87 | 387.465
|  | 7060 | ORSE | Lampada fluorescente eletronica PL 26W / 127V (compacta integrada) | Material | Un | 39,0 | 23,85 | 930.15
[7 empty] | Valor do BDI => |  | 485,06
[7 empty] | Valor com BDI => |  | 2.110,68
| 6.51 | 73953/006 | SINAPI | LUMINARIA TIPO CALHA, DE SOBREPOR, COM REATOR DE PARTIDA RAPIDA E LAMPADA FLUORESCENTE 2X40W, COMPLETA, FORNECIMENTO E INSTALACAO | INEL - INSTALAÇÃO ELÉTRICA/ELETRIFICAÇÃO E ILUMINAÇÃO EXTERNA | UN | 11,0 | 111,89 | 1.230,79
|  | 88264 | SINAPI | ELETRICISTA COM ENCARGOS COMPLEMENTARES | SEDI - SERVIÇOS DIVERSOS | H | 11,0 | 19,87 | 218.57
|  | 88316 | SINAPI | SERVENTE COM ENCARGOS COMPLEMENTARES | SEDI - SERVIÇOS DIVERSOS | H | 11,0 | 14,97 | 164.67
|  | 00003799 | SINAPI | LUMINARIA DE SOBREPOR EM CHAPA DE ACO PARA 2 LAMPADAS FLUORESCENTES DE *36* W, ALETADA, COMPLETA (LAMPADAS E REATOR INCLUSOS) | Material | UN | 11,0 | 77,05 | 847.55
[7 empty] | Valor do BDI => |  | 367,27
[7 empty] | Valor com BDI => |  | 1.598,08
| 6.52 | 83401 | SINAPI | BRACO P/ LUMINARIA PUBLICA 1 X 1,50 M, EM TUBO ACO GALV 3/4, P/ FIXACAO EM POSTE OU PAREDE - FORNECIMENTO E INSTALACAO | INEL - INSTALAÇÃO ELÉTRICA/ELETRIFICAÇÃO E ILUMINAÇÃO EXTERNA | UN | 1,0 | 91,82 | 91,82
|  | 5928 | SINAPI | GUINDAUTO HIDRÁULICO, CAPACIDADE MÁXIMA DE CARGA 6200 KG, MOMENTO MÁXIMO DE CARGA 11,7 TM, ALCANCE MÁXIMO HORIZONTAL 9,70 M, INCLUSIVE CAMINHÃO TOCO PBT 16.000 KG, POTÊNCIA DE 189 CV - CHP DIURNO. AF_06/2014 | CHOR - CUSTOS HORÁRIOS DE MÁQUINAS E EQUIPAMENTOS | CHP | 0,1737311 | 124,28 | 21.5913
|  | 88264 | SINAPI | ELETRICISTA COM ENCARGOS COMPLEMENTARES | SEDI - SERVIÇOS DIVERSOS | H | 1,2 | 19,87 | 23.844
|  | 88316 | SINAPI | SERVENTE COM ENCARGOS COMPLEMENTARES | SEDI - SERVIÇOS DIVERSOS | H | 1,63 | 14,97 | 24.4011
|  | 00002512 | SINAPI | BRACO P/ LUMINARIA PUBLICA 1 X 1,50M ROMAGNOLE OU EQUIV | Material | UN | 1,0 | 21,98 | 21.98
[7 empty] | Valor do BDI => |  | 27,40
[7 empty] | Valor com BDI => |  | 119,22
| 6.53 | 74231/001 | SINAPI | LUMINARIA ABERTA PARA ILUMINACAO PUBLICA, PARA LAMPADA A VAPOR DE MERCURIO ATE 400W E MISTA ATE 500W, COM BRACO EM TUBO DE ACO GALV D=50MM PROJ HOR=2.500MM E PROJ VERT= 2.200MM, FORNECIMENTO E INSTALACAO | INEL - INSTALAÇÃO ELÉTRICA/ELETRIFICAÇÃO E ILUMINAÇÃO EXTERNA | UN | 1,0 | 138,76 | 138,76
|  | 88264 | SINAPI | ELETRICISTA COM ENCARGOS COMPLEMENTARES | SEDI - SERVIÇOS DIVERSOS | H | 2,0 | 19,87 | 39.74
|  | 88316 | SINAPI | SERVENTE COM ENCARGOS COMPLEMENTARES | SEDI - SERVIÇOS DIVERSOS | H | 2,0 | 14,97 | 29.94
|  | 00003798 | SINAPI | LUMINARIA ABERTA P/ ILUMINACAO PUBLICA, TIPO X-57 PETERCO OU EQUIV | Material | UN | 1,0 | 47,10 | 47.1
|  | 00002512 | SINAPI | BRACO P/ LUMINARIA PUBLICA 1 X 1,50M ROMAGNOLE OU EQUIV | Material | UN | 1,0 | 21,98 | 21.98
[7 empty] | Valor do BDI => |  | 41,41
[7 empty] | Valor com BDI => |  | 180,17
| 6.54 | C4394 | SEINFRA | LUMINÁRIA DE EMERGÊNCIA | LUMINÁRIAS INTERNAS / EXTERNAS / ACESSÓRIOS | UN | 2,0 | 264,08 | 528,16
|  | I2312 | SEINFRA | ELETRICISTA | Mão de Obra | H | 1,0 | 13,46 | 13.4603
|  | I8246 | SEINFRA | LUMINÁRIA DE EMERGÊNCIA | Material | UN | 2,0 | 252,78 | 505.5696
|  | I2543 | SEINFRA | SERVENTE | Mão de Obra | H | 1,0 | 9,13 | 9.1302
[7 empty] | Valor do BDI => |  | 157,60
[7 empty] | Valor com BDI => |  | 685,76
| 6.55 | C4561 | SEINFRA | MÓDULO DE EMERGÊNCIA PARA LUMINÁRIA COMUM | OUTROS ELEMENTOS | UN | 6,0 | 88,09 | 528,54
|  | I8441 | SEINFRA | MÓDULO DE EMERGÊNCIA PARA LUMINÁRIA COMUM - FORNECIMENTO E INSTALAÇÃO | Material | UN | 6,0 | 88,09 | 528.54
[7 empty] | Valor do BDI => |  | 157,72
[7 empty] | Valor com BDI => |  | 686,28
| 6.56 | 7642 | ORSE | Arandela de uso externo em alumínio pintado, com difusor em vidro leitoso, ref. F 5124, da Lustres Projeto ou similar | Luminárias Externas | un | 17,0 | 162,10 | 2.755,70
|  | 10549 | ORSE | Encargos Complementares - Servente | Provisórios | h | 17,0 | 2,42 | 41.14
|  | 10552 | ORSE | Encargos Complementares - Eletricista | Provisórios | h | 17,0 | 2,33 | 39.61
|  | 3180 | ORSE | Lampada fluorescente eletronica PL 23W / 127V (compacta integrada) | Material | Un | 17,0 | 8,75 | 148.75
|  | 7112 | ORSE | Arandela de uso externo em alumínio pintado, com difusor em vidro leitoso, ref. F 5124, da Lustres Projeto ou similar | Material | un | 17,0 | 127,88 | 2173.96
|  | 00002436 | SINAPI | ELETRICISTA | Mão de Obra | H | 17,0 | 12,16 | 206.72
|  | 00006111 | SINAPI | SERVENTE | Mão de Obra | H | 17,0 | 8,56 | 145.52
[7 empty] | Valor do BDI => |  | 822,30
[7 empty] | Valor com BDI => |  | 3.577,99
| 6.57 | 73783/011 | SINAPI | POSTE CONCRETO SEÇÃO CIRCULAR COMPRIMENTO=14M CARGA NOMINAL NO TOPO 400KG INCLUSIVE ESCAVACAO EXCLUSIVE TRANSPORTE - FORNECIMENTO E COLOCAÇÃO | INEL - INSTALAÇÃO ELÉTRICA/ELETRIFICAÇÃO E ILUMINAÇÃO EXTERNA | UN | 3,0 | 1.976,82 | 5.930,46
|  | 91634 | SINAPI | GUINDAUTO HIDRÁULICO, CAPACIDADE MÁXIMA DE CARGA 6500 KG, MOMENTO MÁXIMO DE CARGA 5,8 TM, ALCANCE MÁXIMO HORIZONTAL 7,60 M, INCLUSIVE CAMINHÃO TOCO PBT 9.700 KG, POTÊNCIA DE 160 CV - CHP DIURNO. AF_08/2015 | CHOR - CUSTOS HORÁRIOS DE MÁQUINAS E EQUIPAMENTOS | CHP | 4,5 | 110,38 | 496.7113
|  | 92873 | SINAPI | LANÇAMENTO COM USO DE BALDES, ADENSAMENTO E ACABAMENTO DE CONCRETO EM ESTRUTURAS. AF_12/2015 | FUES - FUNDAÇÕES E ESTRUTURAS | m³ | 0,9 | 156,60 | 140.9404
|  | 94969 | SINAPI | CONCRETO FCK = 15MPA, TRAÇO 1:3,4:3,5 (CIMENTO/ AREIA MÉDIA/ BRITA 1) - PREPARO MECÂNICO COM BETONEIRA 600 L. AF_07/2016 | FUES - FUNDAÇÕES E ESTRUTURAS | m³ | 0,9 | 239,35 | 215.4155
|  | 88316 | SINAPI | SERVENTE COM ENCARGOS COMPLEMENTARES | SEDI - SERVIÇOS DIVERSOS | H | 18,0 | 14,97 | 269.4607
|  | 00005036 | SINAPI | POSTE DE CONCRETO CIRCULAR, 400 KG, H = 14 M (NBR 8451) | Material | UN | 3,0 | 1.602,64 | 4807.9322
[7 empty] | Valor do BDI => |  | 1.769,65
[7 empty] | Valor com BDI => |  | 7.700,10
| 6.58 | 72282 | SINAPI | REATOR PARA LAMPADA VAPOR DE SODIO ALTA PRESSAO - 220V/250W - USO EXTERNO | INEL - INSTALAÇÃO ELÉTRICA/ELETRIFICAÇÃO E ILUMINAÇÃO EXTERNA | UN | 11,0 | 159,38 | 1.753,18
|  | 88247 | SINAPI | AUXILIAR DE ELETRICISTA COM ENCARGOS COMPLEMENTARES | SEDI - SERVIÇOS DIVERSOS | H | 6,6 | 15,79 | 104.2166
|  | 88264 | SINAPI | ELETRICISTA COM ENCARGOS COMPLEMENTARES | SEDI - SERVIÇOS DIVERSOS | H | 6,6 | 19,87 | 131.1453
|  | 00001082 | SINAPI | REATOR P/ LAMPADA VAPOR DE SODIO 250W USO EXT | Material | UN | 11,0 | 137,98 | 1517.8181
[7 empty] | Valor do BDI => |  | 523,15
[7 empty] | Valor com BDI => |  | 2.276,34
| 6.59 | 170972 | SEDOP | Reator lâmp vapor de sódio 400W |  | UN | 61,0 | 144,10 | 8.790,10
|  | O00007 | SEDOP | Ajudante | Mão de Obra | H | 24,4 | 11,35 | 276.94
|  | O00010 | SEDOP | Eletricista | Mão de Obra | H | 48,8 | 15,70 | 766.16
|  | E00648 | SEDOP | Reator lâmp vapor de sódio 400W | Material | UN | 61,0 | 127,00 | 7747
[7 empty] | Valor do BDI => |  | 2.622,97
[7 empty] | Valor com BDI => |  | 11.413,10
| 6.60 | 98244 | SIURB | REATOR PARA LÂMPADA VAPOR DE SÓDIO ALTA PRESSÃO - 220V/70W | Edificações | UN | 11,0 | 86,62 | 952,82
|  | 56050 | SIURB | REATOR PARA LÂMPADA VAPOR DE SÓDIO - 70W / 220V | Material | Un | 11,0 | 48,13 | 529.43
|  | 2041 | SIURB | ELETRICISTA (SGSP) | Mão de Obra | H | 11,0 | 22,40 | 246.4
|  | 2044 | SIURB | AJUDANTE DE ELETRICISTA (SGSP) | Mão de Obra | H | 11,0 | 16,09 | 176.99
[7 empty] | Valor do BDI => |  | 284,32
[7 empty] | Valor com BDI => |  | 1.237,17
| 6.61 | 0000017 | Próprio | REATOR PARA LÂMPADA A VAPOR DE SÓDIO DE 1000W | INEL - INSTALAÇÃO ELÉTRICA/ELETRIFICAÇÃO E ILUMINAÇÃO EXTERNA | UND | 12,0 | 312,21 | 3.746,52
|  | 88247 | SINAPI | AUXILIAR DE ELETRICISTA COM ENCARGOS COMPLEMENTARES | SEDI - SERVIÇOS DIVERSOS | H | 4,8 | 15,79 | 75.7915
|  | 88264 | SINAPI | ELETRICISTA COM ENCARGOS COMPLEMENTARES | SEDI - SERVIÇOS DIVERSOS | H | 9,6 | 19,87 | 190.7508
|  | 8142 | ORSE | Reator p/ lâmpada vapor sódio 1000W | Material | un | 12,0 | 290,00 | 3479.9777
[7 empty] | Valor do BDI => |  | 1.117,96
[7 empty] | Valor com BDI => |  | 4.864,44
| 6.62 | 0000019 | Próprio | REATOR PARA LÂMPADA A VAPOR METÁLICO DE 2000W | INEL - INSTALAÇÃO ELÉTRICA/ELETRIFICAÇÃO E ILUMINAÇÃO EXTERNA | UND | 42,0 | 687,21 | 28.862,82
|  | 88247 | SINAPI | AUXILIAR DE ELETRICISTA COM ENCARGOS COMPLEMENTARES | SEDI - SERVIÇOS DIVERSOS | H | 16,8 | 15,79 | 265.2712
|  | 88264 | SINAPI | ELETRICISTA COM ENCARGOS COMPLEMENTARES | SEDI - SERVIÇOS DIVERSOS | H | 33,6 | 19,87 | 667.6301
|  | 8256 | ORSE | Reator p/ lâmpada vapor metálico 2000W-220V-FF/220V-FN | Material | un | 42,0 | 665,00 | 27929.9187
[7 empty] | Valor do BDI => |  | 8.612,67
[7 empty] | Valor com BDI => |  | 37.475,34
| 6.63 | 0000018 | Próprio | REATOR PARA LÂMPADA A VAPOR METÁLICO DE 1000W | INEL - INSTALAÇÃO ELÉTRICA/ELETRIFICAÇÃO E ILUMINAÇÃO EXTERNA | UND | 19,0 | 182,21 | 3.461,99
|  | 88247 | SINAPI | AUXILIAR DE ELETRICISTA COM ENCARGOS COMPLEMENTARES | SEDI - SERVIÇOS DIVERSOS | H | 7,6 | 15,79 | 120.0027
|  | 88264 | SINAPI | ELETRICISTA COM ENCARGOS COMPLEMENTARES | SEDI - SERVIÇOS DIVERSOS | H | 15,2 | 19,87 | 302.0207
|  | 1924 | ORSE | Reator vapor metálico 1000w alto fator da ilumatic ou similar | Material | un | 19,0 | 160,00 | 3039.9666
[7 empty] | Valor do BDI => |  | 1.033,06
[7 empty] | Valor com BDI => |  | 4.495,02
| 6.64 | 98513 | SIURB | REATOR DE LÂMPADA VAPOR METÁLICO - 250W/ 220V | Edificações | UN | 4,0 | 112,83 | 451,32
|  | 56063 | SIURB | REATOR PARA LÂMPADA VAPOR METÁLICO - 220V - 250W | Material | Un | 4,0 | 74,34 | 297.36
|  | 2041 | SIURB | ELETRICISTA (SGSP) | Mão de Obra | H | 4,0 | 22,40 | 89.6
|  | 2044 | SIURB | AJUDANTE DE ELETRICISTA (SGSP) | Mão de Obra | H | 4,0 | 16,09 | 64.36
[7 empty] | Valor do BDI => |  | 134,67
[7 empty] | Valor com BDI => |  | 586,00
| 6.65 | 98514 | SIURB | REATOR PARA LÂMPADA VAPOR METÁLICO - 400W/ 220V | Edificações | UN | 27,0 | 113,93 | 3.076,11
|  | 56064 | SIURB | REATOR PARA LÂMPADA VAPOR METÁLICO - 220V - 400W | Material | Un | 27,0 | 75,44 | 2036.88
|  | 2041 | SIURB | ELETRICISTA (SGSP) | Mão de Obra | H | 27,0 | 22,40 | 604.8
|  | 2044 | SIURB | AJUDANTE DE ELETRICISTA (SGSP) | Mão de Obra | H | 27,0 | 16,09 | 434.43
[7 empty] | Valor do BDI => |  | 917,91
[7 empty] | Valor com BDI => |  | 3.994,11
| 6.66 | 83392 | SINAPI | REATOR PARA LAMPADA FLUORESCENTE 1X20W PARTIDA RAPIDA FORNECIMENTO E INSTALACAO | INEL - INSTALAÇÃO ELÉTRICA/ELETRIFICAÇÃO E ILUMINAÇÃO EXTERNA | UN | 4,0 | 22,73 | 90,92
|  | 88264 | SINAPI | ELETRICISTA COM ENCARGOS COMPLEMENTARES | SEDI - SERVIÇOS DIVERSOS | H | 1,32 | 19,87 | 26.2317
|  | 00001088 | SINAPI | REATOR ELETRONICO BIVOLT PARA 1 LAMPADA FLUORESCENTE DE 18/20 W | Material | UN | 4,0 | 16,17 | 64.6883
[7 empty] | Valor do BDI => |  | 27,13
[7 empty] | Valor com BDI => |  | 118,04
| 6.67 | 83393 | SINAPI | REATOR PARA LAMPADA FLUORESCENTE 1X40W PARTIDA RAPIDA FORNECIMENTO E INSTALACAO | INEL - INSTALAÇÃO ELÉTRICA/ELETRIFICAÇÃO E ILUMINAÇÃO EXTERNA | UN | 17,0 | 29,14 | 495,38
|  | 88264 | SINAPI | ELETRICISTA COM ENCARGOS COMPLEMENTARES | SEDI - SERVIÇOS DIVERSOS | H | 7,65 | 19,87 | 151.9977
|  | 00001087 | SINAPI | REATOR ELETRONICO BIVOLT PARA 1 LAMPADA FLUORESCENTE DE 36/40 W | Material | UN | 17,0 | 20,20 | 343.3823
[7 empty] | Valor do BDI => |  | 147,82
[7 empty] | Valor com BDI => |  | 643,28
| 6.68 | 83391 | SINAPI | REATOR PARA LAMPADA FLUORESCENTE 2X40W PARTIDA RAPIDA FORNECIMENTO E INSTALACAO | INEL - INSTALAÇÃO ELÉTRICA/ELETRIFICAÇÃO E ILUMINAÇÃO EXTERNA | UN | 100,0 | 30,89 | 3.089,00
|  | 88264 | SINAPI | ELETRICISTA COM ENCARGOS COMPLEMENTARES | SEDI - SERVIÇOS DIVERSOS | H | 45,0 | 19,87 | 894.1066
|  | 00001079 | SINAPI | REATOR ELETRONICO BIVOLT PARA 2 LAMPADAS FLUORESCENTES DE 36/40 W | Material | UN | 100,0 | 21,95 | 2194.8934
[7 empty] | Valor do BDI => |  | 921,76
[7 empty] | Valor com BDI => |  | 4.011,00
| 6.69 | 0000020 | Próprio | REATOR PARA LAMPADA FLUORESCENTE 2X20W PARTIDA RAPIDA FORNECIMENTO E INSTALACAO | INEL - INSTALAÇÃO ELÉTRICA/ELETRIFICAÇÃO E ILUMINAÇÃO EXTERNA | UN | 22,0 | 30,17 | 663,74
|  | 88264 | SINAPI | ELETRICISTA COM ENCARGOS COMPLEMENTARES | SEDI - SERVIÇOS DIVERSOS | H | 9,9 | 19,87 | 196.7032
|  | 00001086 | SINAPI | REATOR ELETRONICO BIVOLT PARA 2 LAMPADAS FLUORESCENTES DE 18/20 W | Material | UN | 22,0 | 21,23 | 467.0368
[7 empty] | Valor do BDI => |  | 198,06
[7 empty] | Valor com BDI => |  | 861,74
| 6.70 | 0000022 | Próprio | REFLETOR RETANGULAR FECHADO PARA LÂMPADA DE 400W | INEL - INSTALAÇÃO ELÉTRICA/ELETRIFICAÇÃO E ILUMINAÇÃO EXTERNA | UN | 4,0 | 132,19 | 528,76
|  | 88247 | SINAPI | AUXILIAR DE ELETRICISTA COM ENCARGOS COMPLEMENTARES | SEDI - SERVIÇOS DIVERSOS | H | 8,0 | 15,79 | 126.32
|  | 88264 | SINAPI | ELETRICISTA COM ENCARGOS COMPLEMENTARES | SEDI - SERVIÇOS DIVERSOS | H | 8,0 | 19,87 | 158.96
|  | 00012273 | SINAPI | PROJETOR RETANGULAR FECHADO PARA LAMPADA VAPOR DE MERCURIO/SODIO 250 W A 500 W, CABECEIRAS EM ALUMINIO FUNDIDO, CORPO EM ALUMINIO ANODIZADO, PARA LAMPADA E40 FECHAMENTO EM VIDRO TEMPERADO. | Material | UN | 4,0 | 60,87 | 243.48
[7 empty] | Valor do BDI => |  | 157,78
[7 empty] | Valor com BDI => |  | 686,56
| 6.71 | 0000023 | Próprio | REFLETOR RETANGULAR FECHADO PARA LÂMPADA DE 1000W | INEL - INSTALAÇÃO ELÉTRICA/ELETRIFICAÇÃO E ILUMINAÇÃO EXTERNA | UN | 3,0 | 260,22 | 780,66
|  | 88247 | SINAPI | AUXILIAR DE ELETRICISTA COM ENCARGOS COMPLEMENTARES | SEDI - SERVIÇOS DIVERSOS | H | 6,0 | 15,79 | 94.74
|  | 88264 | SINAPI | ELETRICISTA COM ENCARGOS COMPLEMENTARES | SEDI - SERVIÇOS DIVERSOS | H | 6,0 | 19,87 | 119.22
|  | 8141 | ORSE | Refletor para lâmpada 1000W | Material | un | 3,0 | 188,90 | 566.7
[7 empty] | Valor do BDI => |  | 232,95
[7 empty] | Valor com BDI => |  | 1.013,61
| 6.72 | 0000024 | Próprio | REFLETOR RETANGULAR FECHADO PARA LÂMPADA DE 2000W | INEL - INSTALAÇÃO ELÉTRICA/ELETRIFICAÇÃO E ILUMINAÇÃO EXTERNA | UN | 6,0 | 603,51 | 3.621,06
|  | 88247 | SINAPI | AUXILIAR DE ELETRICISTA COM ENCARGOS COMPLEMENTARES | SEDI - SERVIÇOS DIVERSOS | H | 12,0 | 15,79 | 189.48
|  | 88264 | SINAPI | ELETRICISTA COM ENCARGOS COMPLEMENTARES | SEDI - SERVIÇOS DIVERSOS | H | 12,0 | 19,87 | 238.44
|  | 8394 | ORSE | Projetor fechado, em alumínio fundido, com aletas, refletor em alumínio refletal, liso anodizado, lente em cristal temperado, suporte fixação em chapa de aço galv, c/ soquete E-40, pintado na cor cinza martelado, da REEME , ref. MA-326 ou similar | Material | un | 6,0 | 532,19 | 3193.14
[7 empty] | Valor do BDI => |  | 1.080,52
[7 empty] | Valor com BDI => |  | 4.701,60
| 6.73 | 83399 | SINAPI | RELE FOTOELETRICO P/ COMANDO DE ILUMINACAO EXTERNA 220V/1000W - FORNECIMENTO E INSTALACAO | INEL - INSTALAÇÃO ELÉTRICA/ELETRIFICAÇÃO E ILUMINAÇÃO EXTERNA | UN | 136,0 | 32,18 | 4.376,48
|  | 88264 | SINAPI | ELETRICISTA COM ENCARGOS COMPLEMENTARES | SEDI - SERVIÇOS DIVERSOS | H | 47,6 | 19,87 | 945.6944
|  | 88316 | SINAPI | SERVENTE COM ENCARGOS COMPLEMENTARES | SEDI - SERVIÇOS DIVERSOS | H | 47,6 | 14,97 | 712.4834
|  | 00002510 | SINAPI | RELE FOTOELETRICO INTERNO E EXTERNO BIVOLT 1000 W, DE CONECTOR, SEM BASE | Material | UN | 136,0 | 19,99 | 2718.3021
[7 empty] | Valor do BDI => |  | 1.305,94
[7 empty] | Valor com BDI => |  | 5.682,08
| 6.74 | 711 | ORSE | Fornecimento e instalação de tampa cega (espelho liso) para caixa 4" x 2" | Pontos de Suprimento de Lógica | un | 36,0 | 3,36 | 120,96
|  | 10552 | ORSE | Encargos Complementares - Eletricista | Provisórios | h | 3,6 | 2,33 | 8.3905
|  | 00002436 | SINAPI | ELETRICISTA | Mão de Obra | H | 3,6 | 12,16 | 43.789
|  | 00007543 | SINAPI | TAMPA CEGA EM PVC PARA CONDULETE 4 X 2" | Material | UN | 36,0 | 1,91 | 68.7805
[7 empty] | Valor do BDI => |  | 36,09
[7 empty] | Valor com BDI => |  | 156,96
| 6.75 | 0000025 | Próprio | Fornecimento e instalação de tampa cega (espelho liso) para caixa 2" x 4" | 90 | un | 18,0 | 27,34 | 492,12
|  | 88264 | SINAPI | ELETRICISTA COM ENCARGOS COMPLEMENTARES | SEDI - SERVIÇOS DIVERSOS | H | 23,04 | 19,87 | 457.7445
|  | 00007543 | SINAPI | TAMPA CEGA EM PVC PARA CONDULETE 4 X 2" | Material | UN | 18,0 | 1,91 | 34.3755
[7 empty] | Valor do BDI => |  | 146,85
[7 empty] | Valor com BDI => |  | 639,00
| 6.76 | 0000027 | Próprio | Fornecimento e instalação de tampa cega (espelho liso) para caixa 4" x 4" | 90 | un | 9,0 | 30,33 | 272,97
|  | 88264 | SINAPI | ELETRICISTA COM ENCARGOS COMPLEMENTARES | SEDI - SERVIÇOS DIVERSOS | H | 11,52 | 19,87 | 228.8752
|  | E00678 | SEDOP | Tampa cega 4"x4" plástica | Material | UN | 9,0 | 4,90 | 44.0948
[7 empty] | Valor do BDI => |  | 81,45
[7 empty] | Valor com BDI => |  | 354,42
| 6.77 | 0000028 | Próprio | TAMPA CEGA DE PVC 20 x 20cm | 78 | un | 36,0 | 37,36 | 1.344,96
|  | 88247 | SINAPI | AUXILIAR DE ELETRICISTA COM ENCARGOS COMPLEMENTARES | SEDI - SERVIÇOS DIVERSOS | H | 14,4 | 15,79 | 227.3517
|  | 88264 | SINAPI | ELETRICISTA COM ENCARGOS COMPLEMENTARES | SEDI - SERVIÇOS DIVERSOS | H | 14,4 | 19,87 | 286.0974
|  | 9435 | ORSE | Caixa de passagem pvc 20 x 20cm, sistema "x", com tampa | Material | un | 36,0 | 23,10 | 831.511
[7 empty] | Valor do BDI => |  | 401,34
[7 empty] | Valor com BDI => |  | 1.746,36
| 6.78 | 92008 | SINAPI | TOMADA BAIXA DE EMBUTIR (2 MÓDULOS), 2P+T 10 A, INCLUINDO SUPORTE E PLACA - FORNECIMENTO E INSTALAÇÃO. AF_12/2015 | INEL - INSTALAÇÃO ELÉTRICA/ELETRIFICAÇÃO E ILUMINAÇÃO EXTERNA | UN | 10,0 | 32,76 | 327,60
|  | 91946 | SINAPI | SUPORTE PARAFUSADO COM PLACA DE ENCAIXE 4" X 2" MÉDIO (1,30 M DO PISO) PARA PONTO ELÉTRICO - FORNECIMENTO E INSTALAÇÃO. AF_12/2015 | INEL - INSTALAÇÃO ELÉTRICA/ELETRIFICAÇÃO E ILUMINAÇÃO EXTERNA | UN | 10,0 | 5,92 | 59.2
|  | 92006 | SINAPI | TOMADA BAIXA DE EMBUTIR (2 MÓDULOS), 2P+T 10 A, SEM SUPORTE E SEM PLACA - FORNECIMENTO E INSTALAÇÃO. AF_12/2015 | INEL - INSTALAÇÃO ELÉTRICA/ELETRIFICAÇÃO E ILUMINAÇÃO EXTERNA | UN | 10,0 | 26,84 | 268.4
[7 empty] | Valor do BDI => |  | 97,76
[7 empty] | Valor com BDI => |  | 425,40
| 6.79 | 92004 | SINAPI | TOMADA MÉDIA DE EMBUTIR (2 MÓDULOS), 2P+T 10 A, INCLUINDO SUPORTE E PLACA - FORNECIMENTO E INSTALAÇÃO. AF_12/2015 | INEL - INSTALAÇÃO ELÉTRICA/ELETRIFICAÇÃO E ILUMINAÇÃO EXTERNA | UN | 8,0 | 37,97 | 303,76
|  | 91946 | SINAPI | SUPORTE PARAFUSADO COM PLACA DE ENCAIXE 4" X 2" MÉDIO (1,30 M DO PISO) PARA PONTO ELÉTRICO - FORNECIMENTO E INSTALAÇÃO. AF_12/2015 | INEL - INSTALAÇÃO ELÉTRICA/ELETRIFICAÇÃO E ILUMINAÇÃO EXTERNA | UN | 8,0 | 5,92 | 47.36
|  | 92002 | SINAPI | TOMADA MÉDIA DE EMBUTIR (2 MÓDULOS), 2P+T 10 A, SEM SUPORTE E SEM PLACA - FORNECIMENTO E INSTALAÇÃO. AF_12/2015 | INEL - INSTALAÇÃO ELÉTRICA/ELETRIFICAÇÃO E ILUMINAÇÃO EXTERNA | UN | 8,0 | 32,05 | 256.4
[7 empty] | Valor do BDI => |  | 90,64
[7 empty] | Valor com BDI => |  | 394,40
| 6.80 | 91992 | SINAPI | TOMADA ALTA DE EMBUTIR (1 MÓDULO), 2P+T 10 A, INCLUINDO SUPORTE E PLACA - FORNECIMENTO E INSTALAÇÃO. AF_12/2015 | INEL - INSTALAÇÃO ELÉTRICA/ELETRIFICAÇÃO E ILUMINAÇÃO EXTERNA | UN | 4,0 | 29,74 | 118,96
|  | 91946 | SINAPI | SUPORTE PARAFUSADO COM PLACA DE ENCAIXE 4" X 2" MÉDIO (1,30 M DO PISO) PARA PONTO ELÉTRICO - FORNECIMENTO E INSTALAÇÃO. AF_12/2015 | INEL - INSTALAÇÃO ELÉTRICA/ELETRIFICAÇÃO E ILUMINAÇÃO EXTERNA | UN | 4,0 | 5,92 | 23.68
|  | 91990 | SINAPI | TOMADA ALTA DE EMBUTIR (1 MÓDULO), 2P+T 10 A, SEM SUPORTE E SEM PLACA - FORNECIMENTO E INSTALAÇÃO. AF_12/2015 | INEL - INSTALAÇÃO ELÉTRICA/ELETRIFICAÇÃO E ILUMINAÇÃO EXTERNA | UN | 4,0 | 23,82 | 95.28
[7 empty] | Valor do BDI => |  | 35,50
[7 empty] | Valor com BDI => |  | 154,44
| 6.81 | 92009 | SINAPI | TOMADA BAIXA DE EMBUTIR (2 MÓDULOS), 2P+T 20 A, INCLUINDO SUPORTE E PLACA - FORNECIMENTO E INSTALAÇÃO. AF_12/2015 | INEL - INSTALAÇÃO ELÉTRICA/ELETRIFICAÇÃO E ILUMINAÇÃO EXTERNA | UN | 2,0 | 36,20 | 72,40
|  | 91946 | SINAPI | SUPORTE PARAFUSADO COM PLACA DE ENCAIXE 4" X 2" MÉDIO (1,30 M DO PISO) PARA PONTO ELÉTRICO - FORNECIMENTO E INSTALAÇÃO. AF_12/2015 | INEL - INSTALAÇÃO ELÉTRICA/ELETRIFICAÇÃO E ILUMINAÇÃO EXTERNA | UN | 2,0 | 5,92 | 11.84
|  | 92007 | SINAPI | TOMADA BAIXA DE EMBUTIR (2 MÓDULOS), 2P+T 20 A, SEM SUPORTE E SEM PLACA - FORNECIMENTO E INSTALAÇÃO. AF_12/2015 | INEL - INSTALAÇÃO ELÉTRICA/ELETRIFICAÇÃO E ILUMINAÇÃO EXTERNA | UN | 2,0 | 30,28 | 60.56
[7 empty] | Valor do BDI => |  | 21,60
[7 empty] | Valor com BDI => |  | 94,00
| 6.82 | 92005 | SINAPI | TOMADA MÉDIA DE EMBUTIR (2 MÓDULOS), 2P+T 20 A, INCLUINDO SUPORTE E PLACA - FORNECIMENTO E INSTALAÇÃO. AF_12/2015 | INEL - INSTALAÇÃO ELÉTRICA/ELETRIFICAÇÃO E ILUMINAÇÃO EXTERNA | UN | 2,0 | 41,41 | 82,82
|  | 91946 | SINAPI | SUPORTE PARAFUSADO COM PLACA DE ENCAIXE 4" X 2" MÉDIO (1,30 M DO PISO) PARA PONTO ELÉTRICO - FORNECIMENTO E INSTALAÇÃO. AF_12/2015 | INEL - INSTALAÇÃO ELÉTRICA/ELETRIFICAÇÃO E ILUMINAÇÃO EXTERNA | UN | 2,0 | 5,92 | 11.84
|  | 92003 | SINAPI | TOMADA MÉDIA DE EMBUTIR (2 MÓDULOS), 2P+T 20 A, SEM SUPORTE E SEM PLACA - FORNECIMENTO E INSTALAÇÃO. AF_12/2015 | INEL - INSTALAÇÃO ELÉTRICA/ELETRIFICAÇÃO E ILUMINAÇÃO EXTERNA | UN | 2,0 | 35,49 | 70.98
[7 empty] | Valor do BDI => |  | 24,71
[7 empty] | Valor com BDI => |  | 107,54
| 6.83 | 91993 | SINAPI | TOMADA ALTA DE EMBUTIR (1 MÓDULO), 2P+T 20 A, INCLUINDO SUPORTE E PLACA - FORNECIMENTO E INSTALAÇÃO. AF_12/2015 | INEL - INSTALAÇÃO ELÉTRICA/ELETRIFICAÇÃO E ILUMINAÇÃO EXTERNA | UN | 2,0 | 31,46 | 62,92
|  | 91946 | SINAPI | SUPORTE PARAFUSADO COM PLACA DE ENCAIXE 4" X 2" MÉDIO (1,30 M DO PISO) PARA PONTO ELÉTRICO - FORNECIMENTO E INSTALAÇÃO. AF_12/2015 | INEL - INSTALAÇÃO ELÉTRICA/ELETRIFICAÇÃO E ILUMINAÇÃO EXTERNA | UN | 2,0 | 5,92 | 11.84
|  | 91991 | SINAPI | TOMADA ALTA DE EMBUTIR (1 MÓDULO), 2P+T 20 A, SEM SUPORTE E SEM PLACA - FORNECIMENTO E INSTALAÇÃO. AF_12/2015 | INEL - INSTALAÇÃO ELÉTRICA/ELETRIFICAÇÃO E ILUMINAÇÃO EXTERNA | UN | 2,0 | 25,54 | 51.08
[7 empty] | Valor do BDI => |  | 18,78
[7 empty] | Valor com BDI => |  | 81,70
| 6.84 | 92000 | SINAPI | TOMADA BAIXA DE EMBUTIR (1 MÓDULO), 2P+T 10 A, INCLUINDO SUPORTE E PLACA - FORNECIMENTO E INSTALAÇÃO. AF_12/2015 | INEL - INSTALAÇÃO ELÉTRICA/ELETRIFICAÇÃO E ILUMINAÇÃO EXTERNA | UN | 15,0 | 20,43 | 306,45
|  | 91946 | SINAPI | SUPORTE PARAFUSADO COM PLACA DE ENCAIXE 4" X 2" MÉDIO (1,30 M DO PISO) PARA PONTO ELÉTRICO - FORNECIMENTO E INSTALAÇÃO. AF_12/2015 | INEL - INSTALAÇÃO ELÉTRICA/ELETRIFICAÇÃO E ILUMINAÇÃO EXTERNA | UN | 15,0 | 5,92 | 88.8
|  | 91998 | SINAPI | TOMADA BAIXA DE EMBUTIR (1 MÓDULO), 2P+T 10 A, SEM SUPORTE E SEM PLACA - FORNECIMENTO E INSTALAÇÃO. AF_12/2015 | INEL - INSTALAÇÃO ELÉTRICA/ELETRIFICAÇÃO E ILUMINAÇÃO EXTERNA | UN | 15,0 | 14,51 | 217.65
[7 empty] | Valor do BDI => |  | 91,44
[7 empty] | Valor com BDI => |  | 397,95
| 6.85 | 91996 | SINAPI | TOMADA MÉDIA DE EMBUTIR (1 MÓDULO), 2P+T 10 A, INCLUINDO SUPORTE E PLACA - FORNECIMENTO E INSTALAÇÃO. AF_12/2015 | INEL - INSTALAÇÃO ELÉTRICA/ELETRIFICAÇÃO E ILUMINAÇÃO EXTERNA | UN | 45,0 | 23,03 | 1.036,35
|  | 91946 | SINAPI | SUPORTE PARAFUSADO COM PLACA DE ENCAIXE 4" X 2" MÉDIO (1,30 M DO PISO) PARA PONTO ELÉTRICO - FORNECIMENTO E INSTALAÇÃO. AF_12/2015 | INEL - INSTALAÇÃO ELÉTRICA/ELETRIFICAÇÃO E ILUMINAÇÃO EXTERNA | UN | 45,0 | 5,92 | 266.4
|  | 91994 | SINAPI | TOMADA MÉDIA DE EMBUTIR (1 MÓDULO), 2P+T 10 A, SEM SUPORTE E SEM PLACA - FORNECIMENTO E INSTALAÇÃO. AF_12/2015 | INEL - INSTALAÇÃO ELÉTRICA/ELETRIFICAÇÃO E ILUMINAÇÃO EXTERNA | UN | 45,0 | 17,11 | 769.95
[7 empty] | Valor do BDI => |  | 309,25
[7 empty] | Valor com BDI => |  | 1.345,50
| 6.86 | 91992 | SINAPI | TOMADA ALTA DE EMBUTIR (1 MÓDULO), 2P+T 10 A, INCLUINDO SUPORTE E PLACA - FORNECIMENTO E INSTALAÇÃO. AF_12/2015 | INEL - INSTALAÇÃO ELÉTRICA/ELETRIFICAÇÃO E ILUMINAÇÃO EXTERNA | UN | 10,0 | 29,74 | 297,40
|  | 91946 | SINAPI | SUPORTE PARAFUSADO COM PLACA DE ENCAIXE 4" X 2" MÉDIO (1,30 M DO PISO) PARA PONTO ELÉTRICO - FORNECIMENTO E INSTALAÇÃO. AF_12/2015 | INEL - INSTALAÇÃO ELÉTRICA/ELETRIFICAÇÃO E ILUMINAÇÃO EXTERNA | UN | 10,0 | 5,92 | 59.2
|  | 91990 | SINAPI | TOMADA ALTA DE EMBUTIR (1 MÓDULO), 2P+T 10 A, SEM SUPORTE E SEM PLACA - FORNECIMENTO E INSTALAÇÃO. AF_12/2015 | INEL - INSTALAÇÃO ELÉTRICA/ELETRIFICAÇÃO E ILUMINAÇÃO EXTERNA | UN | 10,0 | 23,82 | 238.2
[7 empty] | Valor do BDI => |  | 88,74
[7 empty] | Valor com BDI => |  | 386,10
| 6.87 | 92001 | SINAPI | TOMADA BAIXA DE EMBUTIR (1 MÓDULO), 2P+T 20 A, INCLUINDO SUPORTE E PLACA - FORNECIMENTO E INSTALAÇÃO. AF_12/2015 | INEL - INSTALAÇÃO ELÉTRICA/ELETRIFICAÇÃO E ILUMINAÇÃO EXTERNA | UN | 10,0 | 22,15 | 221,50
|  | 91946 | SINAPI | SUPORTE PARAFUSADO COM PLACA DE ENCAIXE 4" X 2" MÉDIO (1,30 M DO PISO) PARA PONTO ELÉTRICO - FORNECIMENTO E INSTALAÇÃO. AF_12/2015 | INEL - INSTALAÇÃO ELÉTRICA/ELETRIFICAÇÃO E ILUMINAÇÃO EXTERNA | UN | 10,0 | 5,92 | 59.2
|  | 91999 | SINAPI | TOMADA BAIXA DE EMBUTIR (1 MÓDULO), 2P+T 20 A, SEM SUPORTE E SEM PLACA - FORNECIMENTO E INSTALAÇÃO. AF_12/2015 | INEL - INSTALAÇÃO ELÉTRICA/ELETRIFICAÇÃO E ILUMINAÇÃO EXTERNA | UN | 10,0 | 16,23 | 162.3
[7 empty] | Valor do BDI => |  | 66,10
[7 empty] | Valor com BDI => |  | 287,60
| 6.88 | 91997 | SINAPI | TOMADA MÉDIA DE EMBUTIR (1 MÓDULO), 2P+T 20 A, INCLUINDO SUPORTE E PLACA - FORNECIMENTO E INSTALAÇÃO. AF_12/2015 | INEL - INSTALAÇÃO ELÉTRICA/ELETRIFICAÇÃO E ILUMINAÇÃO EXTERNA | UN | 18,0 | 24,75 | 445,50
|  | 91946 | SINAPI | SUPORTE PARAFUSADO COM PLACA DE ENCAIXE 4" X 2" MÉDIO (1,30 M DO PISO) PARA PONTO ELÉTRICO - FORNECIMENTO E INSTALAÇÃO. AF_12/2015 | INEL - INSTALAÇÃO ELÉTRICA/ELETRIFICAÇÃO E ILUMINAÇÃO EXTERNA | UN | 18,0 | 5,92 | 106.56
|  | 91995 | SINAPI | TOMADA MÉDIA DE EMBUTIR (1 MÓDULO), 2P+T 20 A, SEM SUPORTE E SEM PLACA - FORNECIMENTO E INSTALAÇÃO. AF_12/2015 | INEL - INSTALAÇÃO ELÉTRICA/ELETRIFICAÇÃO E ILUMINAÇÃO EXTERNA | UN | 18,0 | 18,83 | 338.94
[7 empty] | Valor do BDI => |  | 132,94
[7 empty] | Valor com BDI => |  | 578,52
| 6.89 | 91993 | SINAPI | TOMADA ALTA DE EMBUTIR (1 MÓDULO), 2P+T 20 A, INCLUINDO SUPORTE E PLACA - FORNECIMENTO E INSTALAÇÃO. AF_12/2015 | INEL - INSTALAÇÃO ELÉTRICA/ELETRIFICAÇÃO E ILUMINAÇÃO EXTERNA | UN | 5,0 | 31,46 | 157,30
|  | 91946 | SINAPI | SUPORTE PARAFUSADO COM PLACA DE ENCAIXE 4" X 2" MÉDIO (1,30 M DO PISO) PARA PONTO ELÉTRICO - FORNECIMENTO E INSTALAÇÃO. AF_12/2015 | INEL - INSTALAÇÃO ELÉTRICA/ELETRIFICAÇÃO E ILUMINAÇÃO EXTERNA | UN | 5,0 | 5,92 | 29.6
|  | 91991 | SINAPI | TOMADA ALTA DE EMBUTIR (1 MÓDULO), 2P+T 20 A, SEM SUPORTE E SEM PLACA - FORNECIMENTO E INSTALAÇÃO. AF_12/2015 | INEL - INSTALAÇÃO ELÉTRICA/ELETRIFICAÇÃO E ILUMINAÇÃO EXTERNA | UN | 5,0 | 25,54 | 127.7
[7 empty] | Valor do BDI => |  | 46,94
[7 empty] | Valor com BDI => |  | 204,25
| 6.90 | 0000030 | Próprio | TOMADA TRIPOLAR (3P+T) - DE 10A - 32A | TOMADAS / INTERRUPTORES / ESPELHOS | UN | 10,0 | 55,73 | 557,30
|  | 88247 | SINAPI | AUXILIAR DE ELETRICISTA COM ENCARGOS COMPLEMENTARES | SEDI - SERVIÇOS DIVERSOS | H | 8,0 | 15,79 | 126.3245
|  | 88264 | SINAPI | ELETRICISTA COM ENCARGOS COMPLEMENTARES | SEDI - SERVIÇOS DIVERSOS | H | 8,0 | 19,87 | 158.9657
|  | I2115 | SEINFRA | TOMADA TRIPOLAR ( 3P+T ) - 32A / 380V | Material | UN | 10,0 | 27,20 | 272.0098
[7 empty] | Valor do BDI => |  | 166,30
[7 empty] | Valor com BDI => |  | 723,60
| 6.91 | 09.80.025 | FDE | Cabo de potencia unipolar isolação xlpe classe 15kv 35mm2 | 9.8 | M | 300,0 | 61,19 | 18.357,00
|  | 1.01.16 | FDE | AJUDANTE ELETRICISTA | Mão de Obra | H | 360,0 | 16,79 | 6044.4
|  | 1.01.15 | FDE | ELETRICISTA | Mão de Obra | H | 120,0 | 23,23 | 2787.6
|  | 4.31.14 | FDE | CABO DE POT UNIP ISOL XLPE CLASSE 15KV 35MM2 | Material | M | 300,0 | 31,75 | 9525
[7 empty] | Valor do BDI => |  | 5.477,73
[7 empty] | Valor com BDI => |  | 23.835,00
| 6.92 | 0000031 | Próprio | MEDIÇÃO DE ATERRAMENTO | INEL - INSTALAÇÃO ELÉTRICA/ELETRIFICAÇÃO E ILUMINAÇÃO EXTERNA | UND | 20,0 | 96,46 | 1.929,20
|  | 88264 | SINAPI | ELETRICISTA COM ENCARGOS COMPLEMENTARES | SEDI - SERVIÇOS DIVERSOS | H | 40,0 | 19,87 | 794.8
|  | 88266 | SINAPI | ELETROTÉCNICO COM ENCARGOS COMPLEMENTARES | SEDI - SERVIÇOS DIVERSOS | H | 40,0 | 28,36 | 1134.4
[7 empty] | Valor do BDI => |  | 575,67
[7 empty] | Valor com BDI => |  | 2.504,80
| 6.93 | 0000032 | Próprio | MANUTENÇÃO PREVENTIVA EM SUBESTAÇÃO ABAIXADORA 13,8KV - 380/220V | INEL - INSTALAÇÃO ELÉTRICA/ELETRIFICAÇÃO E ILUMINAÇÃO EXTERNA | UND | 11,0 | 1.451,67 | 15.968,37
|  | 88266 | SINAPI | ELETROTÉCNICO COM ENCARGOS COMPLEMENTARES | SEDI - SERVIÇOS DIVERSOS | H | 66,0 | 28,36 | 1871.76
|  | 88266 | SINAPI | ELETROTÉCNICO COM ENCARGOS COMPLEMENTARES | SEDI - SERVIÇOS DIVERSOS | H | 66,0 | 28,36 | 1871.76
|  | 88265 | SINAPI | ELETRICISTA INDUSTRIAL COM ENCARGOS COMPLEMENTARES | SEDI - SERVIÇOS DIVERSOS | H | 440,0 | 24,47 | 10766.8
|  | 925 | ORSE | Estopa limpeza | Material | kg | 55,0 | 11,81 | 649.55
|  | 11903 | ORSE | *Água destilada | Material | l | 33,0 | 5,00 | 165
|  | 3092 | ORSE | Alcool Isopropílico (solvente forte maimeri) | Material | l | 22,0 | 29,25 | 643.5
[7 empty] | Valor do BDI => |  | 4.764,96
[7 empty] | Valor com BDI => |  | 20.733,35
| 6.94 | 91924 | SINAPI | CABO DE COBRE FLEXÍVEL ISOLADO, 1,5 MM², ANTI-CHAMA 450/750 V, PARA CIRCUITOS TERMINAIS - FORNECIMENTO E INSTALAÇÃO. AF_12/2015 | INEL - INSTALAÇÃO ELÉTRICA/ELETRIFICAÇÃO E ILUMINAÇÃO EXTERNA | M | 285,0 | 1,60 | 456,00
|  | 88247 | SINAPI | AUXILIAR DE ELETRICISTA COM ENCARGOS COMPLEMENTARES | SEDI - SERVIÇOS DIVERSOS | H | 6,84 | 15,79 | 108.3333
|  | 88264 | SINAPI | ELETRICISTA COM ENCARGOS COMPLEMENTARES | SEDI - SERVIÇOS DIVERSOS | H | 6,84 | 19,87 | 136.3257
|  | 00021127 | SINAPI | FITA ISOLANTE ADESIVA ANTICHAMA, USO ATE 750 V, EM ROLO DE 19 MM X 5 M | Material | UN | 2,565 | 2,81 | 7.2297
|  | 00000983 | SINAPI | CABO DE COBRE, RIGIDO, CLASSE 2, ISOLACAO EM PVC/A, ANTICHAMA BWF-B, 1 CONDUTOR, 450/750 V, SECAO NOMINAL 1,5 MM2 | Material | M | 339,15 | 0,60 | 204.1113
[7 empty] | Valor do BDI => |  | 136,07
[7 empty] | Valor com BDI => |  | 592,80
| 6.95 | 91926 | SINAPI | CABO DE COBRE FLEXÍVEL ISOLADO, 2,5 MM², ANTI-CHAMA 450/750 V, PARA CIRCUITOS TERMINAIS - FORNECIMENTO E INSTALAÇÃO. AF_12/2015 | INEL - INSTALAÇÃO ELÉTRICA/ELETRIFICAÇÃO E ILUMINAÇÃO EXTERNA | M | 700,0 | 2,29 | 1.603,00
|  | 88247 | SINAPI | AUXILIAR DE ELETRICISTA COM ENCARGOS COMPLEMENTARES | SEDI - SERVIÇOS DIVERSOS | H | 21,0 | 15,79 | 332.3025
|  | 88264 | SINAPI | ELETRICISTA COM ENCARGOS COMPLEMENTARES | SEDI - SERVIÇOS DIVERSOS | H | 21,0 | 19,87 | 418.1666
|  | 00021127 | SINAPI | FITA ISOLANTE ADESIVA ANTICHAMA, USO ATE 750 V, EM ROLO DE 19 MM X 5 M | Material | UN | 6,3 | 2,81 | 17.741
|  | 00001014 | SINAPI | CABO DE COBRE, FLEXIVEL, CLASSE 4 OU 5, ISOLACAO EM PVC/A, ANTICHAMA BWF-B, 1 CONDUTOR, 450/750 V, SECAO NOMINAL 2,5 MM2 | Material | M | 833,0 | 1,00 | 834.7899
[7 empty] | Valor do BDI => |  | 478,34
[7 empty] | Valor com BDI => |  | 2.079,00
| 6.96 | 91928 | SINAPI | CABO DE COBRE FLEXÍVEL ISOLADO, 4 MM², ANTI-CHAMA 450/750 V, PARA CIRCUITOS TERMINAIS - FORNECIMENTO E INSTALAÇÃO. AF_12/2015 | INEL - INSTALAÇÃO ELÉTRICA/ELETRIFICAÇÃO E ILUMINAÇÃO EXTERNA | M | 450,0 | 3,58 | 1.611,00
|  | 88247 | SINAPI | AUXILIAR DE ELETRICISTA COM ENCARGOS COMPLEMENTARES | SEDI - SERVIÇOS DIVERSOS | H | 18,0 | 15,79 | 284.078
|  | 88264 | SINAPI | ELETRICISTA COM ENCARGOS COMPLEMENTARES | SEDI - SERVIÇOS DIVERSOS | H | 18,0 | 19,87 | 357.4813
|  | 00021127 | SINAPI | FITA ISOLANTE ADESIVA ANTICHAMA, USO ATE 750 V, EM ROLO DE 19 MM X 5 M | Material | UN | 4,05 | 2,81 | 11.3748
|  | 00000981 | SINAPI | CABO DE COBRE, FLEXIVEL, CLASSE 4 OU 5, ISOLACAO EM PVC/A, ANTICHAMA BWF-B, 1 CONDUTOR, 450/750 V, SECAO NOMINAL 4 MM2 | Material | M | 535,5 | 1,79 | 958.066
[7 empty] | Valor do BDI => |  | 480,72
[7 empty] | Valor com BDI => |  | 2.092,50
| 6.97 | 91931 | SINAPI | CABO DE COBRE FLEXÍVEL ISOLADO, 6 MM², ANTI-CHAMA 0,6/1,0 KV, PARA CIRCUITOS TERMINAIS - FORNECIMENTO E INSTALAÇÃO. AF_12/2015 | INEL - INSTALAÇÃO ELÉTRICA/ELETRIFICAÇÃO E ILUMINAÇÃO EXTERNA | M | 55,0 | 5,35 | 294,25
|  | 88247 | SINAPI | AUXILIAR DE ELETRICISTA COM ENCARGOS COMPLEMENTARES | SEDI - SERVIÇOS DIVERSOS | H | 2,86 | 15,79 | 45.1222
|  | 88264 | SINAPI | ELETRICISTA COM ENCARGOS COMPLEMENTARES | SEDI - SERVIÇOS DIVERSOS | H | 2,86 | 19,87 | 56.7814
|  | 00021127 | SINAPI | FITA ISOLANTE ADESIVA ANTICHAMA, USO ATE 750 V, EM ROLO DE 19 MM X 5 M | Material | UN | 0,495 | 2,81 | 1.3898
|  | 00000994 | SINAPI | CABO DE COBRE, FLEXIVEL, CLASSE 4 OU 5, ISOLACAO EM PVC/A, ANTICHAMA BWF-B, COBERTURA PVC-ST1, ANTICHAMA BWF-B, 1 CONDUTOR, 0,6/1 KV, SECAO NOMINAL 6 MM2 | Material | M | 65,45 | 2,92 | 190.9566
[7 empty] | Valor do BDI => |  | 87,80
[7 empty] | Valor com BDI => |  | 382,25
| 6.98 | 91933 | SINAPI | CABO DE COBRE FLEXÍVEL ISOLADO, 10 MM², ANTI-CHAMA 0,6/1,0 KV, PARA CIRCUITOS TERMINAIS - FORNECIMENTO E INSTALAÇÃO. AF_12/2015 | INEL - INSTALAÇÃO ELÉTRICA/ELETRIFICAÇÃO E ILUMINAÇÃO EXTERNA | M | 231,0 | 8,33 | 1.924,23
|  | 88247 | SINAPI | AUXILIAR DE ELETRICISTA COM ENCARGOS COMPLEMENTARES | SEDI - SERVIÇOS DIVERSOS | H | 17,787 | 15,79 | 280.9103
|  | 88264 | SINAPI | ELETRICISTA COM ENCARGOS COMPLEMENTARES | SEDI - SERVIÇOS DIVERSOS | H | 17,787 | 19,87 | 353.4952
|  | 00021127 | SINAPI | FITA ISOLANTE ADESIVA ANTICHAMA, USO ATE 750 V, EM ROLO DE 19 MM X 5 M | Material | UN | 2,079 | 2,81 | 5.8431
|  | 00001020 | SINAPI | CABO DE COBRE, FLEXIVEL, CLASSE 4 OU 5, ISOLACAO EM PVC/A, ANTICHAMA BWF-B, COBERTURA PVC-ST1, ANTICHAMA BWF-B, 1 CONDUTOR, 0,6/1 KV, SECAO NOMINAL 10 MM2 | Material | M | 274,89 | 4,67 | 1283.9814
[7 empty] | Valor do BDI => |  | 574,19
[7 empty] | Valor com BDI => |  | 2.499,42
| 6.99 | 91935 | SINAPI | CABO DE COBRE FLEXÍVEL ISOLADO, 16 MM², ANTI-CHAMA 0,6/1,0 KV, PARA CIRCUITOS TERMINAIS - FORNECIMENTO E INSTALAÇÃO. AF_12/2015 | INEL - INSTALAÇÃO ELÉTRICA/ELETRIFICAÇÃO E ILUMINAÇÃO EXTERNA | M | 1300,0 | 12,66 | 16.458,00
|  | 88247 | SINAPI | AUXILIAR DE ELETRICISTA COM ENCARGOS COMPLEMENTARES | SEDI - SERVIÇOS DIVERSOS | H | 149,5 | 15,79 | 2360.8866
|  | 88264 | SINAPI | ELETRICISTA COM ENCARGOS COMPLEMENTARES | SEDI - SERVIÇOS DIVERSOS | H | 149,5 | 19,87 | 2970.9194
|  | 00021127 | SINAPI | FITA ISOLANTE ADESIVA ANTICHAMA, USO ATE 750 V, EM ROLO DE 19 MM X 5 M | Material | UN | 11,7 | 2,81 | 32.8809
|  | 00000995 | SINAPI | CABO DE COBRE, FLEXIVEL, CLASSE 4 OU 5, ISOLACAO EM PVC/A, ANTICHAMA BWF-B, COBERTURA PVC-ST1, ANTICHAMA BWF-B, 1 CONDUTOR, 0,6/1 KV, SECAO NOMINAL 16 MM2 | Material | M | 1547,0 | 7,17 | 11093.3131
[7 empty] | Valor do BDI => |  | 4.911,07
[7 empty] | Valor com BDI => |  | 21.372,00
| 6100 | 92986 | SINAPI | CABO DE COBRE FLEXÍVEL ISOLADO, 35 MM², ANTI-CHAMA 0,6/1,0 KV, PARA DISTRIBUIÇÃO - FORNECIMENTO E INSTALAÇÃO. AF_12/2015 | INEL - INSTALAÇÃO ELÉTRICA/ELETRIFICAÇÃO E ILUMINAÇÃO EXTERNA | M | 77,0 | 17,90 | 1.378,30
|  | 88247 | SINAPI | AUXILIAR DE ELETRICISTA COM ENCARGOS COMPLEMENTARES | SEDI - SERVIÇOS DIVERSOS | H | 5,621 | 15,79 | 88.7347
|  | 88264 | SINAPI | ELETRICISTA COM ENCARGOS COMPLEMENTARES | SEDI - SERVIÇOS DIVERSOS | H | 5,621 | 19,87 | 111.6629
|  | 00021127 | SINAPI | FITA ISOLANTE ADESIVA ANTICHAMA, USO ATE 750 V, EM ROLO DE 19 MM X 5 M | Material | UN | 0,693 | 2,81 | 1.9469
|  | 00001019 | SINAPI | CABO DE COBRE, FLEXIVEL, CLASSE 4 OU 5, ISOLACAO EM PVC/A, ANTICHAMA BWF-B, COBERTURA PVC-ST1, ANTICHAMA BWF-B, 1 CONDUTOR, 0,6/1 KV, SECAO NOMINAL 35 MM2 | Material | M | 78,155 | 15,05 | 1175.9555
[7 empty] | Valor do BDI => |  | 411,28
[7 empty] | Valor com BDI => |  | 1.789,48
| 6101 | 92988 | SINAPI | CABO DE COBRE FLEXÍVEL ISOLADO, 50 MM², ANTI-CHAMA 0,6/1,0 KV, PARA DISTRIBUIÇÃO - FORNECIMENTO E INSTALAÇÃO. AF_12/2015 | INEL - INSTALAÇÃO ELÉTRICA/ELETRIFICAÇÃO E ILUMINAÇÃO EXTERNA | M | 127,0 | 24,90 | 3.162,30
|  | 88247 | SINAPI | AUXILIAR DE ELETRICISTA COM ENCARGOS COMPLEMENTARES | SEDI - SERVIÇOS DIVERSOS | H | 11,049 | 15,79 | 174.4675
|  | 88264 | SINAPI | ELETRICISTA COM ENCARGOS COMPLEMENTARES | SEDI - SERVIÇOS DIVERSOS | H | 11,049 | 19,87 | 219.5484
|  | 00021127 | SINAPI | FITA ISOLANTE ADESIVA ANTICHAMA, USO ATE 750 V, EM ROLO DE 19 MM X 5 M | Material | UN | 1,143 | 2,81 | 3.2119
|  | 00001018 | SINAPI | CABO DE COBRE, FLEXIVEL, CLASSE 4 OU 5, ISOLACAO EM PVC/A, ANTICHAMA BWF-B, COBERTURA PVC-ST1, ANTICHAMA BWF-B, 1 CONDUTOR, 0,6/1 KV, SECAO NOMINAL 50 MM2 | Material | M | 128,905 | 21,45 | 2765.0722
[7 empty] | Valor do BDI => |  | 943,63
[7 empty] | Valor com BDI => |  | 4.105,91
| 6102 | 92990 | SINAPI | CABO DE COBRE FLEXÍVEL ISOLADO, 70 MM², ANTI-CHAMA 0,6/1,0 KV, PARA DISTRIBUIÇÃO - FORNECIMENTO E INSTALAÇÃO. AF_12/2015 | INEL - INSTALAÇÃO ELÉTRICA/ELETRIFICAÇÃO E ILUMINAÇÃO EXTERNA | M | 100,0 | 33,94 | 3.394,00
|  | 88247 | SINAPI | AUXILIAR DE ELETRICISTA COM ENCARGOS COMPLEMENTARES | SEDI - SERVIÇOS DIVERSOS | H | 10,5 | 15,79 | 165.8175
|  | 88264 | SINAPI | ELETRICISTA COM ENCARGOS COMPLEMENTARES | SEDI - SERVIÇOS DIVERSOS | H | 10,5 | 19,87 | 208.6633
|  | 00021127 | SINAPI | FITA ISOLANTE ADESIVA ANTICHAMA, USO ATE 750 V, EM ROLO DE 19 MM X 5 M | Material | UN | 0,9 | 2,81 | 2.5293
|  | 00000977 | SINAPI | CABO DE COBRE, FLEXIVEL, CLASSE 4 OU 5, ISOLACAO EM PVC/A, ANTICHAMA BWF-B, COBERTURA PVC-ST1, ANTICHAMA BWF-B, 1 CONDUTOR, 0,6/1 KV, SECAO NOMINAL 70 MM2 | Material | M | 101,5 | 29,72 | 3016.9898
[7 empty] | Valor do BDI => |  | 1.012,77
[7 empty] | Valor com BDI => |  | 4.407,00
| 6103 | 92992 | SINAPI | CABO DE COBRE FLEXÍVEL ISOLADO, 95 MM², ANTI-CHAMA 0,6/1,0 KV, PARA DISTRIBUIÇÃO - FORNECIMENTO E INSTALAÇÃO. AF_12/2015 | INEL - INSTALAÇÃO ELÉTRICA/ELETRIFICAÇÃO E ILUMINAÇÃO EXTERNA | M | 200,0 | 44,66 | 8.932,00
|  | 88247 | SINAPI | AUXILIAR DE ELETRICISTA COM ENCARGOS COMPLEMENTARES | SEDI - SERVIÇOS DIVERSOS | H | 25,6 | 15,79 | 404.2062
|  | 88264 | SINAPI | ELETRICISTA COM ENCARGOS COMPLEMENTARES | SEDI - SERVIÇOS DIVERSOS | H | 25,6 | 19,87 | 508.6496
|  | 00021127 | SINAPI | FITA ISOLANTE ADESIVA ANTICHAMA, USO ATE 750 V, EM ROLO DE 19 MM X 5 M | Material | UN | 1,8 | 2,81 | 5.0578
|  | 00000998 | SINAPI | CABO DE COBRE, FLEXIVEL, CLASSE 4 OU 5, ISOLACAO EM PVC/A, ANTICHAMA BWF-B, COBERTURA PVC-ST1, ANTICHAMA BWF-B, 1 CONDUTOR, 0,6/1 KV, SECAO NOMINAL 95 MM2 | Material | M | 203,0 | 39,48 | 8014.0865
[7 empty] | Valor do BDI => |  | 2.665,31
[7 empty] | Valor com BDI => |  | 11.598,00
| 6104 | 92994 | SINAPI | CABO DE COBRE FLEXÍVEL ISOLADO, 120 MM², ANTI-CHAMA 0,6/1,0 KV, PARA DISTRIBUIÇÃO - FORNECIMENTO E INSTALAÇÃO. AF_12/2015 | INEL - INSTALAÇÃO ELÉTRICA/ELETRIFICAÇÃO E ILUMINAÇÃO EXTERNA | M | 500,0 | 57,61 | 28.805,00
|  | 88247 | SINAPI | AUXILIAR DE ELETRICISTA COM ENCARGOS COMPLEMENTARES | SEDI - SERVIÇOS DIVERSOS | H | 76,0 | 15,79 | 1200.1137
|  | 88264 | SINAPI | ELETRICISTA COM ENCARGOS COMPLEMENTARES | SEDI - SERVIÇOS DIVERSOS | H | 76,0 | 19,87 | 1510.2128
|  | 00021127 | SINAPI | FITA ISOLANTE ADESIVA ANTICHAMA, USO ATE 750 V, EM ROLO DE 19 MM X 5 M | Material | UN | 4,5 | 2,81 | 12.6458
|  | 00001017 | SINAPI | CABO DE COBRE, FLEXIVEL, CLASSE 4 OU 5, ISOLACAO EM PVC/A, ANTICHAMA BWF-B, COBERTURA PVC-ST1, ANTICHAMA BWF-B, 1 CONDUTOR, 0,6/1 KV, SECAO NOMINAL 120 MM2 | Material | M | 507,5 | 51,39 | 26082.0277
[7 empty] | Valor do BDI => |  | 8.595,41
[7 empty] | Valor com BDI => |  | 37.400,00
| 6105 | 91930 | SINAPI | CABO DE COBRE FLEXÍVEL ISOLADO, 6 MM², ANTI-CHAMA 450/750 V, PARA CIRCUITOS TERMINAIS - FORNECIMENTO E INSTALAÇÃO. AF_12/2015 | INEL - INSTALAÇÃO ELÉTRICA/ELETRIFICAÇÃO E ILUMINAÇÃO EXTERNA | M | 55,0 | 4,87 | 267,85
|  | 88247 | SINAPI | AUXILIAR DE ELETRICISTA COM ENCARGOS COMPLEMENTARES | SEDI - SERVIÇOS DIVERSOS | H | 2,86 | 15,79 | 45.1918
|  | 88264 | SINAPI | ELETRICISTA COM ENCARGOS COMPLEMENTARES | SEDI - SERVIÇOS DIVERSOS | H | 2,86 | 19,87 | 56.869
|  | 00021127 | SINAPI | FITA ISOLANTE ADESIVA ANTICHAMA, USO ATE 750 V, EM ROLO DE 19 MM X 5 M | Material | UN | 0,495 | 2,81 | 1.3919
|  | 00000982 | SINAPI | CABO DE COBRE, FLEXIVEL, CLASSE 4 OU 5, ISOLACAO EM PVC/A, ANTICHAMA BWF-B, 1 CONDUTOR, 450/750 V, SECAO NOMINAL 6 MM2 | Material | M | 65,45 | 2,51 | 164.3973
[7 empty] | Valor do BDI => |  | 79,93
[7 empty] | Valor com BDI => |  | 347,60
| 6106 | 0000033 | Próprio | CABO DE COBRE PP 3 x 2,5 mm2, 450/750v - FORNECIMENTO E INSTALAÇÃO | 75 | m | 159,0 | 7,49 | 1.190,91
|  | 88247 | SINAPI | AUXILIAR DE ELETRICISTA COM ENCARGOS COMPLEMENTARES | SEDI - SERVIÇOS DIVERSOS | H | 19,08 | 15,79 | 301.1847
|  | 88264 | SINAPI | ELETRICISTA COM ENCARGOS COMPLEMENTARES | SEDI - SERVIÇOS DIVERSOS | H | 19,08 | 19,87 | 379.0083
|  | 3283 | ORSE | Cabo de cobre PP Cordplast 3 x 2,5 mm2, 450/750v | Material | m | 166,95 | 3,06 | 510.717
[7 empty] | Valor do BDI => |  | 355,37
[7 empty] | Valor com BDI => |  | 1.547,07
| 6107 | 0000034 | Próprio | CABO DE COBRE PP 3 x 4.0 mm2, 450/750v - FORNECIMENTO E INSTALAÇÃO | 75 | m | 86,0 | 10,49 | 902,14
|  | 88247 | SINAPI | AUXILIAR DE ELETRICISTA COM ENCARGOS COMPLEMENTARES | SEDI - SERVIÇOS DIVERSOS | H | 12,9 | 15,79 | 203.6134
|  | 88264 | SINAPI | ELETRICISTA COM ENCARGOS COMPLEMENTARES | SEDI - SERVIÇOS DIVERSOS | H | 12,9 | 19,87 | 256.2253
|  | 3284 | ORSE | Cabo de cobre PP Cordplast 3 x 4.0 mm2, 450/750v | Material | m | 90,3 | 4,90 | 442.3013
[7 empty] | Valor do BDI => |  | 269,20
[7 empty] | Valor com BDI => |  | 1.171,32
| 6108 | 0000035 | Próprio | CABO DE COBRE PP 3 x 6,0 mm2, 450/750v -FORNECIMENTO E INSTALAÇÃO | 86 | M | 130,0 | 11,33 | 1.472,90
|  | 88247 | SINAPI | AUXILIAR DE ELETRICISTA COM ENCARGOS COMPLEMENTARES | SEDI - SERVIÇOS DIVERSOS | H | 15,6 | 15,79 | 246.3414
|  | 88264 | SINAPI | ELETRICISTA COM ENCARGOS COMPLEMENTARES | SEDI - SERVIÇOS DIVERSOS | H | 15,6 | 19,87 | 309.9939
|  | 3171 | ORSE | Cabo de cobre PP Cordplast 4 x 4,0 mm2, 450/750v | Material | M | 130,0 | 7,05 | 916.5647
[7 empty] | Valor do BDI => |  | 439,51
[7 empty] | Valor com BDI => |  | 1.912,30
| 6109 | 0000036 | Próprio | CABO DE COBRE PP 4 x 2,5 mm2, 450/750v - FORNECIMENTO E INSTALAÇÃO | 86 | M | 10,0 | 9,66 | 96,60
|  | 88247 | SINAPI | AUXILIAR DE ELETRICISTA COM ENCARGOS COMPLEMENTARES | SEDI - SERVIÇOS DIVERSOS | H | 1,5 | 15,79 | 23.6762
|  | 88264 | SINAPI | ELETRICISTA COM ENCARGOS COMPLEMENTARES | SEDI - SERVIÇOS DIVERSOS | H | 1,5 | 19,87 | 29.7939
|  | 3162 | ORSE | Cabo de cobre PP Cordplast 4 x 2,5 mm2, 450/750v | Material | m | 10,2 | 4,23 | 43.1299
[7 empty] | Valor do BDI => |  | 28,83
[7 empty] | Valor com BDI => |  | 125,40
| 6110 | 0000037 | Próprio | CABO DE COBRE PP 4 x 4,0 mm2, 450/750v - FORNECIMENTO E INSTALAÇÃO | 86 | M | 64,0 | 12,54 | 802,56
|  | 88247 | SINAPI | AUXILIAR DE ELETRICISTA COM ENCARGOS COMPLEMENTARES | SEDI - SERVIÇOS DIVERSOS | H | 9,6 | 15,79 | 151.584
|  | 88264 | SINAPI | ELETRICISTA COM ENCARGOS COMPLEMENTARES | SEDI - SERVIÇOS DIVERSOS | H | 9,6 | 19,87 | 190.752
|  | 3171 | ORSE | Cabo de cobre PP Cordplast 4 x 4,0 mm2, 450/750v | Material | M | 65,28 | 7,05 | 460.224
[7 empty] | Valor do BDI => |  | 239,48
[7 empty] | Valor com BDI => |  | 1.041,92
| 6111 | 0000038 | Próprio | CABO DE COBRE PP 4 x 6,0 mm2, 450/750v -FORNECIMENTO E INSTALAÇÃO | 86 | M | 82,0 | 13,10 | 1.074,20
|  | 88247 | SINAPI | AUXILIAR DE ELETRICISTA COM ENCARGOS COMPLEMENTARES | SEDI - SERVIÇOS DIVERSOS | H | 12,3 | 15,79 | 194.1577
|  | 88264 | SINAPI | ELETRICISTA COM ENCARGOS COMPLEMENTARES | SEDI - SERVIÇOS DIVERSOS | H | 12,3 | 19,87 | 244.3264
|  | 3171 | ORSE | Cabo de cobre PP Cordplast 4 x 4,0 mm2, 450/750v | Material | M | 90,2 | 7,05 | 635.7159
[7 empty] | Valor do BDI => |  | 320,54
[7 empty] | Valor com BDI => |  | 1.394,82
| 6112 | 0000039 | Próprio | CABO DE COBRE PP 4 x 10,0 mm2, 450/750v - FORNECIMENTO E INSTALAÇÃO | 86 | M | 10,0 | 20,33 | 203,30
|  | 88247 | SINAPI | AUXILIAR DE ELETRICISTA COM ENCARGOS COMPLEMENTARES | SEDI - SERVIÇOS DIVERSOS | H | 1,5 | 15,79 | 23.6862
|  | 88264 | SINAPI | ELETRICISTA COM ENCARGOS COMPLEMENTARES | SEDI - SERVIÇOS DIVERSOS | H | 1,5 | 19,87 | 29.8065
|  | 11799 | ORSE | Cabo de cobre PP Cordplast 4 x 10,0 mm2, 450/750v | Material | m | 10,0 | 14,98 | 149.8074
[7 empty] | Valor do BDI => |  | 60,66
[7 empty] | Valor com BDI => |  | 264,00
| 6113 | 97418 | SIURB | RECOLOCAÇÃO DE CONTATORES E RELÊS EM GERAL | Edificações | UN | 5,0 | 192,45 | 962,25
|  | 2041 | SIURB | ELETRICISTA (SGSP) | Mão de Obra | H | 25,0 | 22,40 | 560
|  | 2044 | SIURB | AJUDANTE DE ELETRICISTA (SGSP) | Mão de Obra | H | 25,0 | 16,09 | 402.25
[7 empty] | Valor do BDI => |  | 287,14
[7 empty] | Valor com BDI => |  | 1.249,40
| 6114 | 96418 | SIURB | RETIRADA DE CONTATORES E RELÊS EM GERAL | Edificações | UN | 5,0 | 96,23 | 481,15
|  | 2041 | SIURB | ELETRICISTA (SGSP) | Mão de Obra | H | 12,5 | 22,40 | 280.0145
|  | 2044 | SIURB | AJUDANTE DE ELETRICISTA (SGSP) | Mão de Obra | H | 12,5 | 16,09 | 201.1355
[7 empty] | Valor do BDI => |  | 143,58
[7 empty] | Valor com BDI => |  | 624,75
| 6115 | 73857/006 | SINAPI | TRANSFORMADOR DISTRIBUICAO 500KVA TRIFASICO 60HZ CLASSE 15KV IMERSO EM ÓLEO MINERAL FORNECIMENTO E INSTALACAO | INEL - INSTALAÇÃO ELÉTRICA/ELETRIFICAÇÃO E ILUMINAÇÃO EXTERNA | UN | 1,0 | 42.601,96 | 42.601,96
|  | 88264 | SINAPI | ELETRICISTA COM ENCARGOS COMPLEMENTARES | SEDI - SERVIÇOS DIVERSOS | H | 4,5 | 19,87 | 89.415
|  | 88316 | SINAPI | SERVENTE COM ENCARGOS COMPLEMENTARES | SEDI - SERVIÇOS DIVERSOS | H | 4,5 | 14,97 | 67.365
|  | 00007616 | SINAPI | TRANSFORMADOR TRIFASICO DE DISTRIBUICAO, POTENCIA DE 500 KVA, TENSAO NOMINAL DE 15 KV, TENSAO SECUNDARIA DE 220/127V, EM OLEO ISOLANTE TIPO MINERAL | Material | UN | 1,0 | 42.445,18 | 42445.18
[7 empty] | Valor do BDI => |  | 12.712,42
[7 empty] | Valor com BDI => |  | 55.314,38
| 6116 | 313 | ORSE | Transformador de 225 kva, 15 kv, 60 hz, at 13,8kv, bt 220/127v | Subsestação Transformadora Abrigada | un | 1,0 | 23.823,00 | 23.823,00
|  | 10549 | ORSE | Encargos Complementares - Servente | Provisórios | h | 60,0 | 2,42 | 145.2
|  | 10552 | ORSE | Encargos Complementares - Eletricista | Provisórios | h | 60,0 | 2,33 | 139.8
|  | 00002436 | SINAPI | ELETRICISTA | Mão de Obra | H | 60,0 | 12,16 | 729.6
|  | 00006111 | SINAPI | SERVENTE | Mão de Obra | H | 60,0 | 8,56 | 513.6
|  | 00007620 | SINAPI | TRANSFORMADOR TRIFASICO DE DISTRIBUICAO, POTENCIA DE 225 KVA, TENSAO NOMINAL DE 15 KV, TENSAO SECUNDARIA DE 220/127V, EM OLEO ISOLANTE TIPO MINERAL | Material | UN | 1,0 | 22.294,80 | 22294.8
[7 empty] | Valor do BDI => |  | 7.108,78
[7 empty] | Valor com BDI => |  | 30.931,78
| 6117 | C3664 | SEINFRA | GRUPO GERADOR 236/260 KVA, COM QUADRO AUTOMÁTICO | EQUIPAMENTOS | UN | 1,0 | 75.767,55 | 75.767,55
|  | I0042 | SEINFRA | AJUDANTE DE ELETRICISTA | Mão de Obra | H | 45,0 | 10,47 | 471.15
|  | I2312 | SEINFRA | ELETRICISTA | Mão de Obra | H | 45,0 | 13,46 | 605.7
|  | I1088 | SEINFRA | ELETROTECNICO MONTADOR | Mão de Obra | H | 45,0 | 13,46 | 605.7
|  | I6732 | SEINFRA | GRUPO GERADOR 236/260 KVA, C/ QUADRO AUTOMÁTICO | Material | UN | 1,0 | 74.085,00 | 74085
[7 empty] | Valor do BDI => |  | 22.609,04
[7 empty] | Valor com BDI => |  | 98.376,59
| 6118 | 0000060 | Próprio | INSTALAÇÃO DE QUADRO ELÉTRICO DE DISTRIBUIÇÃO | INEL - INSTALAÇÃO ELÉTRICA/ELETRIFICAÇÃO E ILUMINAÇÃO EXTERNA | UND | 1,0 | 1.502,99 | 1.502,99
|  | 88264 | SINAPI | ELETRICISTA COM ENCARGOS COMPLEMENTARES | SEDI - SERVIÇOS DIVERSOS | H | 6,0 | 19,87 | 119.22
|  | 88266 | SINAPI | ELETROTÉCNICO COM ENCARGOS COMPLEMENTARES | SEDI - SERVIÇOS DIVERSOS | H | 3,0 | 28,36 | 85.08
|  | 00039763 | SINAPI | QUADRO DE DISTRIBUICAO COM BARRAMENTO TRIFASICO, DE EMBUTIR, EM CHAPA DE ACO GALVANIZADO, PARA 48 DISJUNTORES DIN, 100 A | Material | UN | 1,0 | 818,82 | 818.82
|  | 00000995 | SINAPI | CABO DE COBRE, FLEXIVEL, CLASSE 4 OU 5, ISOLACAO EM PVC/A, ANTICHAMA BWF-B, COBERTURA PVC-ST1, ANTICHAMA BWF-B, 1 CONDUTOR, 0,6/1 KV, SECAO NOMINAL 16 MM2 | Material | M | 30,0 | 7,17 | 215.1
|  | 00001014 | SINAPI | CABO DE COBRE, FLEXIVEL, CLASSE 4 OU 5, ISOLACAO EM PVC/A, ANTICHAMA BWF-B, 1 CONDUTOR, 450/750 V, SECAO NOMINAL 2,5 MM2 | Material | M | 30,0 | 1,00 | 30
|  | 00002370 | SINAPI | DISJUNTOR TIPO NEMA, MONOPOLAR 10 ATE 30A, TENSAO MAXIMA DE 240 V | Material | UN | 18,0 | 9,50 | 171
|  | 00002392 | SINAPI | DISJUNTOR TIPO NEMA, TRIPOLAR 10 ATE 50A, TENSAO MAXIMA DE 415 V | Material | UN | 1,0 | 63,77 | 63.77
[7 empty] | Valor do BDI => |  | 448,49
[7 empty] | Valor com BDI => |  | 1.951,48
| 6119 | 0000061 | Próprio | INSTALAÇÃO DE RELÓGIO DE PONTO | INEL - INSTALAÇÃO ELÉTRICA/ELETRIFICAÇÃO E ILUMINAÇÃO EXTERNA | UND | 2,0 | 196,67 | 393,34
|  | 88264 | SINAPI | ELETRICISTA COM ENCARGOS COMPLEMENTARES | SEDI - SERVIÇOS DIVERSOS | H | 4,0 | 19,87 | 79.4802
|  | 88266 | SINAPI | ELETROTÉCNICO COM ENCARGOS COMPLEMENTARES | SEDI - SERVIÇOS DIVERSOS | H | 4,0 | 28,36 | 113.4403
|  | 00001014 | SINAPI | CABO DE COBRE, FLEXIVEL, CLASSE 4 OU 5, ISOLACAO EM PVC/A, ANTICHAMA BWF-B, 1 CONDUTOR, 450/750 V, SECAO NOMINAL 2,5 MM2 | Material | M | 180,0 | 1,00 | 180.0005
|  | 00021127 | SINAPI | FITA ISOLANTE ADESIVA ANTICHAMA, USO ATE 750 V, EM ROLO DE 19 MM X 5 M | Material | UN | 1,52 | 2,81 | 4.2712
|  | 00000404 | SINAPI | FITA ISOLANTE DE BORRACHA AUTOFUSAO, USO ATE 69 KV (ALTA TENSAO) | Material | M | 4,0 | 1,01 | 4.04
|  | 00000404 | SINAPI | FITA ISOLANTE DE BORRACHA AUTOFUSAO, USO ATE 69 KV (ALTA TENSAO) | Material | M | 4,0 | 1,01 | 4.04
|  | I2535 | SEINFRA | SÉRIE DE BROCAS S.12 D=22MM | Material | JG | 0,0024 | 394,86 | 0.94767
|  | 4983 | ORSE | Furadeira Industrial | Equipamento | h | 4,0 | 1,78 | 7.12
[7 empty] | Valor do BDI => |  | 117,37
[7 empty] | Valor com BDI => |  | 510,72
| 6120 | 0000062 | Próprio | INSTALAÇÃO/MANUTENÇÃO DE VENTILADORES | INEL - INSTALAÇÃO ELÉTRICA/ELETRIFICAÇÃO E ILUMINAÇÃO EXTERNA | UND | 13,0 | 117,59 | 1.528,67
|  | 88264 | SINAPI | ELETRICISTA COM ENCARGOS COMPLEMENTARES | SEDI - SERVIÇOS DIVERSOS | H | 26,0 | 19,87 | 516.5981
|  | I9061 | SEINFRA | ESCADA DE MARINHEIRO EM FIBRA DE VIDRO PULTRUDADA, PERFIL QUADRADO, PINTURA PROTETORA CONTRA RAIOS UV, COM GUARDA CORPO | Equipamento | M | 0,026 | 1.521,49 | 39.5571
|  | 00000006 | Próprio | Pano | Material | und | 26,0 | 5,00 | 129.9945
|  | I7373 | SEINFRA | DETERGENTE | Material | L | 13,0 | 2,83 | 36.7884
|  | 00001014 | SINAPI | CABO DE COBRE, FLEXIVEL, CLASSE 4 OU 5, ISOLACAO EM PVC/A, ANTICHAMA BWF-B, 1 CONDUTOR, 450/750 V, SECAO NOMINAL 2,5 MM2 | Material | M | 130,0 | 1,00 | 129.9945
|  | 00038062 | SINAPI | INTERRUPTOR SIMPLES 10A, 250V, CONJUNTO MONTADO PARA EMBUTIR 4" X 2" (PLACA + SUPORTE + MODULO) | Material | UN | 13,0 | 5,53 | 71.887
|  | 3531 | ORSE | DESENGRIPANTE | Material | l | 13,0 | 44,97 | 584.5852
|  | I1841 | SEINFRA | SABÃO | Material | KG | 3,9 | 4,94 | 19.2652
[7 empty] | Valor do BDI => |  | 456,16
[7 empty] | Valor com BDI => |  | 1.984,84
| 6121 | 0000063 | Próprio | LIMPEZA DE REFLETORES | INEL - INSTALAÇÃO ELÉTRICA/ELETRIFICAÇÃO E ILUMINAÇÃO EXTERNA | UND | 2,0 | 246,60 | 493,20
|  | 88264 | SINAPI | ELETRICISTA COM ENCARGOS COMPLEMENTARES | SEDI - SERVIÇOS DIVERSOS | H | 4,0 | 19,87 | 79.4794
|  | 88266 | SINAPI | ELETROTÉCNICO COM ENCARGOS COMPLEMENTARES | SEDI - SERVIÇOS DIVERSOS | H | 2,0 | 28,36 | 56.7195
|  | 93402 | SINAPI | GUINDAUTO HIDRÁULICO, CAPACIDADE MÁXIMA DE CARGA 3300 KG, MOMENTO MÁXIMO DE CARGA 5,8 TM, ALCANCE MÁXIMO HORIZONTAL 7,60 M, INCLUSIVE CAMINHÃO TOCO PBT 16.000 KG, POTÊNCIA DE 189 CV - CHP DIURNO. AF_03/2016 | CHOR - CUSTOS HORÁRIOS DE MÁQUINAS E EQUIPAMENTOS | CHP | 2,0 | 122,05 | 244.098
|  | 00000006 | Próprio | Pano | Material | und | 4,0 | 5,00 | 19.9998
|  | I1841 | SEINFRA | SABÃO | Material | KG | 0,6 | 4,94 | 2.964
|  | 3531 | ORSE | DESENGRIPANTE | Material | l | 2,0 | 44,97 | 89.9393
[7 empty] | Valor do BDI => |  | 147,17
[7 empty] | Valor com BDI => |  | 640,38
| 6122 | 0000042 | Próprio | LIMPEZA DE SUBESTAÇÃO ABAIXADORA 13,8Kv-380/220V | INEL - INSTALAÇÃO ELÉTRICA/ELETRIFICAÇÃO E ILUMINAÇÃO EXTERNA | UND | 2,0 | 1.900,37 | 3.800,74
|  | 88265 | SINAPI | ELETRICISTA INDUSTRIAL COM ENCARGOS COMPLEMENTARES | SEDI - SERVIÇOS DIVERSOS | H | 96,0 | 24,47 | 2349.12
|  | 88266 | SINAPI | ELETROTÉCNICO COM ENCARGOS COMPLEMENTARES | SEDI - SERVIÇOS DIVERSOS | H | 32,0 | 28,36 | 907.52
|  | 00000006 | SINAPI | DETERGENTE AMONIACO (AMONIA DILUIDA) | Material | L | 6,0 | 3,09 | 18.54
|  | 00021127 | SINAPI | FITA ISOLANTE ADESIVA ANTICHAMA, USO ATE 750 V, EM ROLO DE 19 MM X 5 M | Material | UN | 2,0 | 2,81 | 5.62
|  | 00000404 | SINAPI | FITA ISOLANTE DE BORRACHA AUTOFUSAO, USO ATE 69 KV (ALTA TENSAO) | Material | M | 2,0 | 1,01 | 2.02
|  | 3092 | ORSE | Alcool Isopropílico (solvente forte maimeri) | Material | l | 6,0 | 29,25 | 175.5
|  | 7887 | ORSE | Saco plástico em de polipropileno para 50kg | Material | un | 20,0 | 1,35 | 27
|  | 11251 | ORSE | Pincel de seda 2" | Material | un | 6,0 | 19,67 | 118.02
|  | 00038397 | SINAPI | PASTA DESENGRAXANTE PARA MAOS | Material | KG | 8,0 | 4,46 | 35.68
|  | 00004229 | SINAPI | GRAXA LUBRIFICANTE | Material | KG | 2,0 | 26,42 | 52.84
|  | 00000007 | Próprio | Megôhmetro Digital 10KV | Material | UND | 0,04 | 2.722,00 | 108.88
[7 empty] | Valor do BDI => |  | 1.134,14
[7 empty] | Valor com BDI => |  | 4.934,88
| 6123 | 0000044 | Próprio | MELHORIA DE ATERRAMENTO, PARA-RAIOS E SPDA | INEL - INSTALAÇÃO ELÉTRICA/ELETRIFICAÇÃO E ILUMINAÇÃO EXTERNA | UND | 3,0 | 619,32 | 1.857,96
|  | 88264 | SINAPI | ELETRICISTA COM ENCARGOS COMPLEMENTARES | SEDI - SERVIÇOS DIVERSOS | H | 9,0 | 19,87 | 178.83
|  | 88266 | SINAPI | ELETROTÉCNICO COM ENCARGOS COMPLEMENTARES | SEDI - SERVIÇOS DIVERSOS | H | 9,0 | 28,36 | 255.24
|  | C3909 | SEINFRA | SOLDA EXOTÉRMICA | OUTROS ELEMENTOS | UN | 12,0 | 36,13 | 433.56
|  | 00003398 | SINAPI | ISOLADOR DE PORCELANA, TIPO ROLDANA, DIMENSOES DE *72* X *72* MM, PARA USO EM BAIXA TENSAO | Material | UN | 6,0 | 4,59 | 27.54
|  | 00007572 | SINAPI | SUPORTE ISOLADOR REFORCADO DIAMETRO NOMINAL 5/16", COM ROSCA SOBERBA E BUCHA | Material | UN | 6,0 | 7,08 | 42.48
|  | 00003380 | SINAPI | HASTE DE ATERRAMENTO EM ACO COM 3,00 M DE COMPRIMENTO E DN = 5/8", REVESTIDA COM BAIXA CAMADA DE COBRE, COM CONECTOR TIPO GRAMPO | Material | UN | 6,0 | 29,42 | 176.52
|  | 00004274 | SINAPI | PARA-RAIOS TIPO FRANKLIN 350 MM, EM LATAO CROMADO, DUAS DESCIDAS, PARA PROTECAO DE EDIFICACOES CONTRA DESCARGAS ATMOSFERICAS | Material | UN | 6,0 | 81,97 | 491.82
|  | 00021127 | SINAPI | FITA ISOLANTE ADESIVA ANTICHAMA, USO ATE 750 V, EM ROLO DE 19 MM X 5 M | Material | UN | 3,0 | 2,81 | 8.43
|  | 00000404 | SINAPI | FITA ISOLANTE DE BORRACHA AUTOFUSAO, USO ATE 69 KV (ALTA TENSAO) | Material | M | 18,0 | 1,01 | 18.18
|  | 00004229 | SINAPI | GRAXA LUBRIFICANTE | Material | KG | 3,0 | 26,42 | 79.26
|  | 10682 | ORSE | Conector split - bolt para um cabo de 70mm² | Material | Un | 12,0 | 6,00 | 72
|  | 00000008 | Próprio | TERRÔMETRO | Material | UND | 0,06 | 1.235,00 | 74.1
[7 empty] | Valor do BDI => |  | 554,42
[7 empty] | Valor com BDI => |  | 2.412,39
| 6124 | 0000045 | Próprio | INSTALAÇÃO DE ALIMENTAÇÃO E LIGAÇÃO ELÉTRICA DE CARGAS ESPECÍFICAS | INEL - INSTALAÇÃO ELÉTRICA/ELETRIFICAÇÃO E ILUMINAÇÃO EXTERNA | UND | 8,0 | 609,27 | 4.874,16
|  | 88264 | SINAPI | ELETRICISTA COM ENCARGOS COMPLEMENTARES | SEDI - SERVIÇOS DIVERSOS | H | 96,0 | 19,87 | 1907.5057
|  | 00000981 | SINAPI | CABO DE COBRE, FLEXIVEL, CLASSE 4 OU 5, ISOLACAO EM PVC/A, ANTICHAMA BWF-B, 1 CONDUTOR, 450/750 V, SECAO NOMINAL 4 MM2 | Material | M | 480,0 | 1,79 | 859.1935
|  | 00002685 | SINAPI | ELETRODUTO DE PVC RIGIDO ROSCAVEL DE 1 ", SEM LUVA | Material | M | 160,0 | 3,71 | 593.5955
|  | 00002370 | SINAPI | DISJUNTOR TIPO NEMA, MONOPOLAR 10 ATE 30A, TENSAO MAXIMA DE 240 V | Material | UN | 8,0 | 9,50 | 75.9994
|  | 00002392 | SINAPI | DISJUNTOR TIPO NEMA, TRIPOLAR 10 ATE 50A, TENSAO MAXIMA DE 415 V | Material | UN | 8,0 | 63,77 | 510.1562
|  | 00000396 | SINAPI | ABRACADEIRA EM ACO PARA AMARRACAO DE ELETRODUTOS, TIPO D, COM 2" E PARAFUSO DE FIXACAO | Material | UN | 160,0 | 2,41 | 385.5971
|  | 00021127 | SINAPI | FITA ISOLANTE ADESIVA ANTICHAMA, USO ATE 750 V, EM ROLO DE 19 MM X 5 M | Material | UN | 16,0 | 2,81 | 44.9597
|  | 00000404 | SINAPI | FITA ISOLANTE DE BORRACHA AUTOFUSAO, USO ATE 69 KV (ALTA TENSAO) | Material | M | 480,0 | 1,01 | 484.7964
|  | 10765 | ORSE | Aluguel de furadeira profissional | Equipamento | dia | 8,0 | 0,36 | 2.88
|  | I2535 | SEINFRA | SÉRIE DE BROCAS S.12 D=22MM | Material | JG | 0,024 | 394,86 | 9.4766
[7 empty] | Valor do BDI => |  | 1.454,45
[7 empty] | Valor com BDI => |  | 6.328,64
| 6125 | 0000053 | Próprio | INSTALAÇÃO DE CARREGADOR DE BATERIA DE GERADOR / GRUPO GERADOR | INEL - INSTALAÇÃO ELÉTRICA/ELETRIFICAÇÃO E ILUMINAÇÃO EXTERNA | UND | 2,0 | 1.474,20 | 2.948,40
|  | 88265 | SINAPI | ELETRICISTA INDUSTRIAL COM ENCARGOS COMPLEMENTARES | SEDI - SERVIÇOS DIVERSOS | H | 4,0 | 24,47 | 97.88
|  | 88264 | SINAPI | ELETRICISTA COM ENCARGOS COMPLEMENTARES | SEDI - SERVIÇOS DIVERSOS | H | 4,0 | 19,87 | 79.48
|  | 048316 | IOPES | BATERIA SELADA 12V 60AH | Material | UN | 8,0 | 346,38 | 2771.04
[7 empty] | Valor do BDI => |  | 879,80
[7 empty] | Valor com BDI => |  | 3.828,20
| 6126 | 0000054 | Próprio | INST./MANUTENÇÃO DE ESTRUTURA DE PASSAGEM DE CONDUTORES DE TELECOMUNICAÇÃO | INEL - INSTALAÇÃO ELÉTRICA/ELETRIFICAÇÃO E ILUMINAÇÃO EXTERNA | UND | 1,0 | 912,09 | 912,09
|  | 88266 | SINAPI | ELETROTÉCNICO COM ENCARGOS COMPLEMENTARES | SEDI - SERVIÇOS DIVERSOS | H | 8,0 | 28,36 | 226.88
|  | 88265 | SINAPI | ELETRICISTA INDUSTRIAL COM ENCARGOS COMPLEMENTARES | SEDI - SERVIÇOS DIVERSOS | H | 8,0 | 24,47 | 195.76
|  | 88264 | SINAPI | ELETRICISTA COM ENCARGOS COMPLEMENTARES | SEDI - SERVIÇOS DIVERSOS | H | 8,0 | 19,87 | 158.96
|  | 00000393 | SINAPI | ABRACADEIRA EM ACO PARA AMARRACAO DE ELETRODUTOS, TIPO D, COM 1" E PARAFUSO DE FIXACAO | Material | UN | 30,0 | 1,26 | 37.8
|  | 00002685 | SINAPI | ELETRODUTO DE PVC RIGIDO ROSCAVEL DE 1 ", SEM LUVA | Material | M | 30,0 | 3,71 | 111.3
|  | I0837 | SEINFRA | CONDULETE DE PVC DE 1", TIPO C - E - LL - LR | Material | UN | 12,0 | 12,39 | 148.68
|  | 00000009 | Próprio | LUVA DE REDUÇÃO 1" X 3/4" | Material | UND | 8,0 | 2,21 | 17.68
|  | 00001884 | SINAPI | CURVA 90 GRAUS, LONGA, DE PVC RIGIDO ROSCAVEL, DE 1", PARA ELETRODUTO | Material | UN | 6,0 | 1,49 | 8.94
|  | I9061 | SEINFRA | ESCADA DE MARINHEIRO EM FIBRA DE VIDRO PULTRUDADA, PERFIL QUADRADO, PINTURA PROTETORA CONTRA RAIOS UV, COM GUARDA CORPO | Equipamento | M | 0,004 | 1.521,49 | 6.086
[7 empty] | Valor do BDI => |  | 272,17
[7 empty] | Valor com BDI => |  | 1.184,26
| 6127 | 0000055 | Próprio | INST./MANUTENÇÃO DE ETIQUETAS DE IDENTIFICAÇÃO | INEL - INSTALAÇÃO ELÉTRICA/ELETRIFICAÇÃO E ILUMINAÇÃO EXTERNA | UND | 20,0 | 518,92 | 10.378,40
|  | 88264 | SINAPI | ELETRICISTA COM ENCARGOS COMPLEMENTARES | SEDI - SERVIÇOS DIVERSOS | H | 40,0 | 19,87 | 794.8
|  | 88247 | SINAPI | AUXILIAR DE ELETRICISTA COM ENCARGOS COMPLEMENTARES | SEDI - SERVIÇOS DIVERSOS | H | 40,0 | 15,79 | 631.6
|  | 00000010 | Próprio | ETIQUETA DE IDENTIFICAÇÃO | Material | UND | 600,0 | 14,92 | 8952
[7 empty] | Valor do BDI => |  | 3.096,91
[7 empty] | Valor com BDI => |  | 13.475,40
| 6128 | 0000056 | Próprio | INST./MANUTENÇÃO DE GRUPO GERADOR | INEL - INSTALAÇÃO ELÉTRICA/ELETRIFICAÇÃO E ILUMINAÇÃO EXTERNA | UND | 2,0 | 10.498,15 | 20.996,30
|  | 88264 | SINAPI | ELETRICISTA COM ENCARGOS COMPLEMENTARES | SEDI - SERVIÇOS DIVERSOS | H | 96,0 | 19,87 | 1907.5193
|  | 88266 | SINAPI | ELETROTÉCNICO COM ENCARGOS COMPLEMENTARES | SEDI - SERVIÇOS DIVERSOS | H | 32,0 | 28,36 | 907.5197
|  | 00021127 | SINAPI | FITA ISOLANTE ADESIVA ANTICHAMA, USO ATE 750 V, EM ROLO DE 19 MM X 5 M | Material | UN | 8,0 | 2,81 | 22.48
|  | 00000404 | SINAPI | FITA ISOLANTE DE BORRACHA AUTOFUSAO, USO ATE 69 KV (ALTA TENSAO) | Material | M | 240,0 | 1,01 | 242.3999
|  | 00001015 | SINAPI | CABO DE COBRE, FLEXIVEL, CLASSE 4 OU 5, ISOLACAO EM PVC/A, ANTICHAMA BWF-B, COBERTURA PVC-ST1, ANTICHAMA BWF-B, 1 CONDUTOR, 0,6/1 KV, SECAO NOMINAL 240 MM2 | Material | M | 148,0 | 102,78 | 15211.4342
|  | 00002379 | SINAPI | DISJUNTOR TERMOMAGNETICO TRIPOLAR 400 A / 600 V, TIPO JXD / ICC - 40 KA | Material | UN | 2,0 | 1.029,08 | 2058.1592
|  | 3162 | ORSE | Cabo de cobre PP Cordplast 4 x 2,5 mm2, 450/750v | Material | m | 30,0 | 4,23 | 126.9
|  | 00003376 | SINAPI | HASTE DE ATERRAMENTO EM ACO COM 3,00 M DE COMPRIMENTO E DN = 3/4", REVESTIDA COM BAIXA CAMADA DE COBRE, COM CONECTOR TIPO GRAMPO | Material | UN | 2,0 | 42,51 | 85.02
|  | I0461 | SEINFRA | CABO COBRE NU 50MM2 | Material | M | 20,0 | 16,99 | 339.7999
|  | 4983 | ORSE | Furadeira Industrial | Equipamento | h | 32,0 | 1,78 | 56.96
|  | 00000007 | Próprio | Megôhmetro Digital 10KV | Material | UND | 0,014 | 2.722,00 | 38.108
[7 empty] | Valor do BDI => |  | 6.265,30
[7 empty] | Valor com BDI => |  | 27.261,60
| 6129 | 0000057 | Próprio | INST./MANUTENÇÃO DE MEDIDOR DE ENERGIA ELÉTRICA TRIFÁSICO | INEL - INSTALAÇÃO ELÉTRICA/ELETRIFICAÇÃO E ILUMINAÇÃO EXTERNA | UND | 1,0 | 3.824,37 | 3.824,37
|  | 88264 | SINAPI | ELETRICISTA COM ENCARGOS COMPLEMENTARES | SEDI - SERVIÇOS DIVERSOS | H | 6,0 | 19,87 | 119.22
|  | 88266 | SINAPI | ELETROTÉCNICO COM ENCARGOS COMPLEMENTARES | SEDI - SERVIÇOS DIVERSOS | H | 3,0 | 28,36 | 85.08
|  | I8930 | SEINFRA | MULTIMEDIDOR DE GRANDEZAS ELÉTRICAS, DIGITAL, COM MEMÓRIA DE MASSA 800KB, 4 REGISTROS DE DADOS, DISPLAY LCD, SAÍDA 485/234, OU ACOMPANHADO DE CONVERSOR, ENTRADA TRIFÁSICA ATÉ 600VCA, ENTRADA DE CORRENTE 5A | Material | UN | 1,0 | 2.033,00 | 2033
|  | 00001020 | SINAPI | CABO DE COBRE, FLEXIVEL, CLASSE 4 OU 5, ISOLACAO EM PVC/A, ANTICHAMA BWF-B, COBERTURA PVC-ST1, ANTICHAMA BWF-B, 1 CONDUTOR, 0,6/1 KV, SECAO NOMINAL 10 MM2 | Material | M | 50,0 | 4,67 | 233.5
|  | 00002392 | SINAPI | DISJUNTOR TIPO NEMA, TRIPOLAR 10 ATE 50A, TENSAO MAXIMA DE 415 V | Material | UN | 1,0 | 63,77 | 63.77
|  | I1073 | SEINFRA | ELETRODUTO DE PVC RIGIDO 2'' | Material | M | 10,0 | 10,13 | 101.3
|  | I2413 | SEINFRA | QUADRO DE MEDIÇÃO TRIFASICA EM POSTE | Material | UN | 1,0 | 272,40 | 272.4
|  | I6696 | SEINFRA | POSTE METALICO DECORATIVO H=4.0m , MOD. LP-588.B/140.GJ - FAB.TROPICO OU SIMILAR | Material | UN | 1,0 | 414,64 | 414.64
|  | 11799 | ORSE | Cabo de cobre PP Cordplast 4 x 10,0 mm2, 450/750v | Material | m | 30,0 | 14,98 | 449.4
|  | 00003398 | SINAPI | ISOLADOR DE PORCELANA, TIPO ROLDANA, DIMENSOES DE *72* X *72* MM, PARA USO EM BAIXA TENSAO | Material | UN | 1,0 | 4,59 | 4.59
|  | 00007572 | SINAPI | SUPORTE ISOLADOR REFORCADO DIAMETRO NOMINAL 5/16", COM ROSCA SOBERBA E BUCHA | Material | UN | 1,0 | 7,08 | 7.08
|  | 00000396 | SINAPI | ABRACADEIRA EM ACO PARA AMARRACAO DE ELETRODUTOS, TIPO D, COM 2" E PARAFUSO DE FIXACAO | Material | UN | 10,0 | 2,41 | 24.1
|  | 00011273 | SINAPI | ALCA PREFORMADA DE DISTRIBUICAO, EM ACO GALVANIZADO, PARA CONDUTORES DE ALUMINIO AWG 1/0 (CAA 6/1 OU CA 7 FIOS) | Material | UN | 1,0 | 8,46 | 8.46
|  | 4983 | ORSE | Furadeira Industrial | Equipamento | h | 3,0 | 1,78 | 5.34
|  | I2535 | SEINFRA | SÉRIE DE BROCAS S.12 D=22MM | Material | JG | 0,0013 | 394,86 | 0.51332
|  | I9061 | SEINFRA | ESCADA DE MARINHEIRO EM FIBRA DE VIDRO PULTRUDADA, PERFIL QUADRADO, PINTURA PROTETORA CONTRA RAIOS UV, COM GUARDA CORPO | Equipamento | M | 0,0013 | 1.521,49 | 1.9779
[7 empty] | Valor do BDI => |  | 1.141,19
[7 empty] | Valor com BDI => |  | 4.965,56
| 6130 | 0000058 | Próprio | INSTALAÇÃO DE MOTOR TRIFÁSICO 5CV | INEL - INSTALAÇÃO ELÉTRICA/ELETRIFICAÇÃO E ILUMINAÇÃO EXTERNA | UND | 1,0 | 6.707,62 | 6.707,62
|  | 88266 | SINAPI | ELETROTÉCNICO COM ENCARGOS COMPLEMENTARES | SEDI - SERVIÇOS DIVERSOS | H | 3,0 | 28,36 | 85.08
|  | 88264 | SINAPI | ELETRICISTA COM ENCARGOS COMPLEMENTARES | SEDI - SERVIÇOS DIVERSOS | H | 6,0 | 19,87 | 119.22
|  | 1628 | ORSE | Motor diesel horizontal modelo NSB80, 5,5cv-1800rpm / 7,80cv-2400rpm, cap=9 l, 427cc, Yanmar ou similar | Material | un | 1,0 | 6.326,60 | 6326.6
|  | 4895 | ORSE | Eletroduto condulete pvc rígido, d= 1" | Material | m | 2,0 | 8,75 | 17.5
|  | 00001574 | SINAPI | TERMINAL A COMPRESSAO EM COBRE ESTANHADO PARA CABO 10 MM2, 1 FURO E 1 COMPRESSAO, PARA PARAFUSO DE FIXACAO M6 | Material | UN | 6,0 | 0,98 | 5.88
|  | 11799 | ORSE | Cabo de cobre PP Cordplast 4 x 10,0 mm2, 450/750v | Material | m | 10,0 | 14,98 | 149.8
|  | 00000007 | Próprio | Megôhmetro Digital 10KV | Material | UND | 0,0013 | 2.722,00 | 3.5386
[7 empty] | Valor do BDI => |  | 2.001,55
[7 empty] | Valor com BDI => |  | 8.709,17
| 6131 | 0000059 | Próprio | INSTALAÇÃO DE LUMINÁRIAS DE EMERGÊNCIA | INEL - INSTALAÇÃO ELÉTRICA/ELETRIFICAÇÃO E ILUMINAÇÃO EXTERNA | UND | 10,0 | 162,65 | 1.626,50
|  | 88264 | SINAPI | ELETRICISTA COM ENCARGOS COMPLEMENTARES | SEDI - SERVIÇOS DIVERSOS | H | 80,0 | 19,87 | 1589.5668
|  | 2682 | ORSE | Parafuso c/ bucha S-6 | Material | un | 40,0 | 0,10 | 3.9999
|  | 4983 | ORSE | Furadeira Industrial | Equipamento | h | 0,2 | 1,78 | 0.35599
|  | I2535 | SEINFRA | SÉRIE DE BROCAS S.12 D=22MM | Material | JG | 0,017 | 394,86 | 6.7125
|  | I9061 | SEINFRA | ESCADA DE MARINHEIRO EM FIBRA DE VIDRO PULTRUDADA, PERFIL QUADRADO, PINTURA PROTETORA CONTRA RAIOS UV, COM GUARDA CORPO | Equipamento | M | 0,017 | 1.521,49 | 25.8648
[7 empty] | Valor do BDI => |  | 485,35
[7 empty] | Valor com BDI => |  | 2.111,80
| 6132 | 0000064 | Próprio | MANUTENÇÃO DE REFLETORES DE 2000W EM TORRE DE ILUMINAÇÃO | INEL - INSTALAÇÃO ELÉTRICA/ELETRIFICAÇÃO E ILUMINAÇÃO EXTERNA | UND | 209,0 | 51,25 | 10.711,25
|  | 88264 | SINAPI | ELETRICISTA COM ENCARGOS COMPLEMENTARES | SEDI - SERVIÇOS DIVERSOS | H | 209,0 | 19,87 | 4152.5464
|  | 88266 | SINAPI | ELETROTÉCNICO COM ENCARGOS COMPLEMENTARES | SEDI - SERVIÇOS DIVERSOS | H | 104,5 | 28,36 | 2963.4176
|  | 00000006 | Próprio | Pano | Material | und | 418,0 | 5,00 | 2089.8573
|  | 3531 | ORSE | DESENGRIPANTE | Material | l | 20,9 | 44,97 | 939.8088
|  | I1841 | SEINFRA | SABÃO | Material | KG | 20,9 | 4,94 | 103.2389
|  | 00021127 | SINAPI | FITA ISOLANTE ADESIVA ANTICHAMA, USO ATE 750 V, EM ROLO DE 19 MM X 5 M | Material | UN | 52,25 | 2,81 | 146.8125
|  | 00000404 | SINAPI | FITA ISOLANTE DE BORRACHA AUTOFUSAO, USO ATE 69 KV (ALTA TENSAO) | Material | M | 209,0 | 1,01 | 211.0756
|  | 00001014 | SINAPI | CABO DE COBRE, FLEXIVEL, CLASSE 4 OU 5, ISOLACAO EM PVC/A, ANTICHAMA BWF-B, 1 CONDUTOR, 450/750 V, SECAO NOMINAL 2,5 MM2 | Material | M | 104,5 | 1,00 | 104.4929
[7 empty] | Valor do BDI => |  | 3.196,24
[7 empty] | Valor com BDI => |  | 13.906,86
| 6133 | 0000065 | Próprio | MANUTENÇÃO DE REFLETORES DE 1000W EM TORRE DE ILUMINAÇÃO | INEL - INSTALAÇÃO ELÉTRICA/ELETRIFICAÇÃO E ILUMINAÇÃO EXTERNA | UND | 26,0 | 51,25 | 1.332,50
|  | 88264 | SINAPI | ELETRICISTA COM ENCARGOS COMPLEMENTARES | SEDI - SERVIÇOS DIVERSOS | H | 26,0 | 19,87 | 516.5847
|  | 88266 | SINAPI | ELETROTÉCNICO COM ENCARGOS COMPLEMENTARES | SEDI - SERVIÇOS DIVERSOS | H | 13,0 | 28,36 | 368.6548
|  | 00000006 | Próprio | Pano | Material | und | 52,0 | 5,00 | 259.9822
|  | 3531 | ORSE | DESENGRIPANTE | Material | l | 2,6 | 44,97 | 116.914
|  | I1841 | SEINFRA | SABÃO | Material | KG | 2,6 | 4,94 | 12.8431
|  | 00021127 | SINAPI | FITA ISOLANTE ADESIVA ANTICHAMA, USO ATE 750 V, EM ROLO DE 19 MM X 5 M | Material | UN | 6,5 | 2,81 | 18.2638
|  | 00000404 | SINAPI | FITA ISOLANTE DE BORRACHA AUTOFUSAO, USO ATE 69 KV (ALTA TENSAO) | Material | M | 26,0 | 1,01 | 26.2582
|  | 00001014 | SINAPI | CABO DE COBRE, FLEXIVEL, CLASSE 4 OU 5, ISOLACAO EM PVC/A, ANTICHAMA BWF-B, 1 CONDUTOR, 450/750 V, SECAO NOMINAL 2,5 MM2 | Material | M | 13,0 | 1,00 | 12.9991
[7 empty] | Valor do BDI => |  | 397,62
[7 empty] | Valor com BDI => |  | 1.730,04
| 6134 | 0000067 | Próprio | MANUTENÇÃO DE REFLETORES DE 2000W EM POSTES | INEL - INSTALAÇÃO ELÉTRICA/ELETRIFICAÇÃO E ILUMINAÇÃO EXTERNA | UND | 80,0 | 59,74 | 4.779,20
|  | 88264 | SINAPI | ELETRICISTA COM ENCARGOS COMPLEMENTARES | SEDI - SERVIÇOS DIVERSOS | H | 40,0 | 19,87 | 794.7867
|  | 88266 | SINAPI | ELETROTÉCNICO COM ENCARGOS COMPLEMENTARES | SEDI - SERVIÇOS DIVERSOS | H | 20,0 | 28,36 | 567.1905
|  | 93402 | SINAPI | GUINDAUTO HIDRÁULICO, CAPACIDADE MÁXIMA DE CARGA 3300 KG, MOMENTO MÁXIMO DE CARGA 5,8 TM, ALCANCE MÁXIMO HORIZONTAL 7,60 M, INCLUSIVE CAMINHÃO TOCO PBT 16.000 KG, POTÊNCIA DE 189 CV - CHP DIURNO. AF_03/2016 | CHOR - CUSTOS HORÁRIOS DE MÁQUINAS E EQUIPAMENTOS | CHP | 20,0 | 122,05 | 2440.9591
|  | 00000006 | Próprio | Pano | Material | und | 80,0 | 5,00 | 399.9933
|  | 3531 | ORSE | DESENGRIPANTE | Material | l | 8,0 | 44,97 | 359.754
|  | I1841 | SEINFRA | SABÃO | Material | KG | 8,0 | 4,94 | 39.5193
|  | 00021127 | SINAPI | FITA ISOLANTE ADESIVA ANTICHAMA, USO ATE 750 V, EM ROLO DE 19 MM X 5 M | Material | UN | 20,0 | 2,81 | 56.1991
|  | 00000404 | SINAPI | FITA ISOLANTE DE BORRACHA AUTOFUSAO, USO ATE 69 KV (ALTA TENSAO) | Material | M | 80,0 | 1,01 | 80.7986
|  | 00001014 | SINAPI | CABO DE COBRE, FLEXIVEL, CLASSE 4 OU 5, ISOLACAO EM PVC/A, ANTICHAMA BWF-B, 1 CONDUTOR, 450/750 V, SECAO NOMINAL 2,5 MM2 | Material | M | 40,0 | 1,00 | 39.9993
[7 empty] | Valor do BDI => |  | 1.426,11
[7 empty] | Valor com BDI => |  | 6.205,60
| 6135 | 0000066 | Próprio | MANUTENÇÃO DE REFLETORES DE 1000W EM POSTES | INEL - INSTALAÇÃO ELÉTRICA/ELETRIFICAÇÃO E ILUMINAÇÃO EXTERNA | UND | 48,0 | 59,74 | 2.867,52
|  | 88264 | SINAPI | ELETRICISTA COM ENCARGOS COMPLEMENTARES | SEDI - SERVIÇOS DIVERSOS | H | 24,0 | 19,87 | 476.872
|  | 88266 | SINAPI | ELETROTÉCNICO COM ENCARGOS COMPLEMENTARES | SEDI - SERVIÇOS DIVERSOS | H | 12,0 | 28,36 | 340.3143
|  | 93402 | SINAPI | GUINDAUTO HIDRÁULICO, CAPACIDADE MÁXIMA DE CARGA 3300 KG, MOMENTO MÁXIMO DE CARGA 5,8 TM, ALCANCE MÁXIMO HORIZONTAL 7,60 M, INCLUSIVE CAMINHÃO TOCO PBT 16.000 KG, POTÊNCIA DE 189 CV - CHP DIURNO. AF_03/2016 | CHOR - CUSTOS HORÁRIOS DE MÁQUINAS E EQUIPAMENTOS | CHP | 12,0 | 122,05 | 1464.5755
|  | 00000006 | Próprio | Pano | Material | und | 48,0 | 5,00 | 239.996
|  | 3531 | ORSE | DESENGRIPANTE | Material | l | 4,8 | 44,97 | 215.8524
|  | I1841 | SEINFRA | SABÃO | Material | KG | 4,8 | 4,94 | 23.7116
|  | 00021127 | SINAPI | FITA ISOLANTE ADESIVA ANTICHAMA, USO ATE 750 V, EM ROLO DE 19 MM X 5 M | Material | UN | 12,0 | 2,81 | 33.7194
|  | 00000404 | SINAPI | FITA ISOLANTE DE BORRACHA AUTOFUSAO, USO ATE 69 KV (ALTA TENSAO) | Material | M | 48,0 | 1,01 | 48.4792
|  | 00001014 | SINAPI | CABO DE COBRE, FLEXIVEL, CLASSE 4 OU 5, ISOLACAO EM PVC/A, ANTICHAMA BWF-B, 1 CONDUTOR, 450/750 V, SECAO NOMINAL 2,5 MM2 | Material | M | 24,0 | 1,00 | 23.9996
[7 empty] | Valor do BDI => |  | 855,67
[7 empty] | Valor com BDI => |  | 3.723,36
| 6136 | 0000068 | Próprio | MANUTENÇÃO DE REFLETORES DE 400W EM POSTES | INEL - INSTALAÇÃO ELÉTRICA/ELETRIFICAÇÃO E ILUMINAÇÃO EXTERNA | UND | 242,0 | 59,74 | 14.457,08
|  | 88264 | SINAPI | ELETRICISTA COM ENCARGOS COMPLEMENTARES | SEDI - SERVIÇOS DIVERSOS | H | 121,0 | 19,87 | 2404.2298
|  | 88266 | SINAPI | ELETROTÉCNICO COM ENCARGOS COMPLEMENTARES | SEDI - SERVIÇOS DIVERSOS | H | 60,5 | 28,36 | 1715.7513
|  | 93402 | SINAPI | GUINDAUTO HIDRÁULICO, CAPACIDADE MÁXIMA DE CARGA 3300 KG, MOMENTO MÁXIMO DE CARGA 5,8 TM, ALCANCE MÁXIMO HORIZONTAL 7,60 M, INCLUSIVE CAMINHÃO TOCO PBT 16.000 KG, POTÊNCIA DE 189 CV - CHP DIURNO. AF_03/2016 | CHOR - CUSTOS HORÁRIOS DE MÁQUINAS E EQUIPAMENTOS | CHP | 60,5 | 122,05 | 7383.9014
|  | 00000006 | Próprio | Pano | Material | und | 242,0 | 5,00 | 1209.9797
|  | 3531 | ORSE | DESENGRIPANTE | Material | l | 24,2 | 44,97 | 1088.2558
|  | I1841 | SEINFRA | SABÃO | Material | KG | 24,2 | 4,94 | 119.546
|  | 00021127 | SINAPI | FITA ISOLANTE ADESIVA ANTICHAMA, USO ATE 750 V, EM ROLO DE 19 MM X 5 M | Material | UN | 60,5 | 2,81 | 170.0022
|  | 00000404 | SINAPI | FITA ISOLANTE DE BORRACHA AUTOFUSAO, USO ATE 69 KV (ALTA TENSAO) | Material | M | 242,0 | 1,01 | 244.4159
|  | 00001014 | SINAPI | CABO DE COBRE, FLEXIVEL, CLASSE 4 OU 5, ISOLACAO EM PVC/A, ANTICHAMA BWF-B, 1 CONDUTOR, 450/750 V, SECAO NOMINAL 2,5 MM2 | Material | M | 121,0 | 1,00 | 120.998
[7 empty] | Valor do BDI => |  | 4.313,99
[7 empty] | Valor com BDI => |  | 18.771,94
| 6137 | 0000069 | Próprio | MANUTENÇÃO DE LUMINÁRIAS DE 250W EM POSTES | INEL - INSTALAÇÃO ELÉTRICA/ELETRIFICAÇÃO E ILUMINAÇÃO EXTERNA | UND | 30,0 | 59,74 | 1.792,20
|  | 88264 | SINAPI | ELETRICISTA COM ENCARGOS COMPLEMENTARES | SEDI - SERVIÇOS DIVERSOS | H | 15,0 | 19,87 | 298.045
|  | 88266 | SINAPI | ELETROTÉCNICO COM ENCARGOS COMPLEMENTARES | SEDI - SERVIÇOS DIVERSOS | H | 7,5 | 28,36 | 212.6964
|  | 93402 | SINAPI | GUINDAUTO HIDRÁULICO, CAPACIDADE MÁXIMA DE CARGA 3300 KG, MOMENTO MÁXIMO DE CARGA 5,8 TM, ALCANCE MÁXIMO HORIZONTAL 7,60 M, INCLUSIVE CAMINHÃO TOCO PBT 16.000 KG, POTÊNCIA DE 189 CV - CHP DIURNO. AF_03/2016 | CHOR - CUSTOS HORÁRIOS DE MÁQUINAS E EQUIPAMENTOS | CHP | 7,5 | 122,05 | 915.3597
|  | 00000006 | Próprio | Pano | Material | und | 30,0 | 5,00 | 149.9975
|  | 3531 | ORSE | DESENGRIPANTE | Material | l | 3,0 | 44,97 | 134.9077
|  | I1841 | SEINFRA | SABÃO | Material | KG | 3,0 | 4,94 | 14.8198
|  | 00021127 | SINAPI | FITA ISOLANTE ADESIVA ANTICHAMA, USO ATE 750 V, EM ROLO DE 19 MM X 5 M | Material | UN | 7,5 | 2,81 | 21.0746
|  | 00000404 | SINAPI | FITA ISOLANTE DE BORRACHA AUTOFUSAO, USO ATE 69 KV (ALTA TENSAO) | Material | M | 30,0 | 1,01 | 30.2995
|  | 00001014 | SINAPI | CABO DE COBRE, FLEXIVEL, CLASSE 4 OU 5, ISOLACAO EM PVC/A, ANTICHAMA BWF-B, 1 CONDUTOR, 450/750 V, SECAO NOMINAL 2,5 MM2 | Material | M | 15,0 | 1,00 | 14.9997
[7 empty] | Valor do BDI => |  | 534,79
[7 empty] | Valor com BDI => |  | 2.327,10
| 6138 | 0000070 | Próprio | MANUTENÇÃO DE LUMINÁRIAS DE 70W EM POSTES | INEL - INSTALAÇÃO ELÉTRICA/ELETRIFICAÇÃO E ILUMINAÇÃO EXTERNA | UND | 121,0 | 59,74 | 7.228,54
|  | 88264 | SINAPI | ELETRICISTA COM ENCARGOS COMPLEMENTARES | SEDI - SERVIÇOS DIVERSOS | H | 60,5 | 19,87 | 1202.1149
|  | 88266 | SINAPI | ELETROTÉCNICO COM ENCARGOS COMPLEMENTARES | SEDI - SERVIÇOS DIVERSOS | H | 30,25 | 28,36 | 857.8756
|  | 93402 | SINAPI | GUINDAUTO HIDRÁULICO, CAPACIDADE MÁXIMA DE CARGA 3300 KG, MOMENTO MÁXIMO DE CARGA 5,8 TM, ALCANCE MÁXIMO HORIZONTAL 7,60 M, INCLUSIVE CAMINHÃO TOCO PBT 16.000 KG, POTÊNCIA DE 189 CV - CHP DIURNO. AF_03/2016 | CHOR - CUSTOS HORÁRIOS DE MÁQUINAS E EQUIPAMENTOS | CHP | 30,25 | 122,05 | 3691.9507
|  | 00000006 | Próprio | Pano | Material | und | 121,0 | 5,00 | 604.9899
|  | 3531 | ORSE | DESENGRIPANTE | Material | l | 12,1 | 44,97 | 544.1279
|  | I1841 | SEINFRA | SABÃO | Material | KG | 12,1 | 4,94 | 59.773
|  | 00021127 | SINAPI | FITA ISOLANTE ADESIVA ANTICHAMA, USO ATE 750 V, EM ROLO DE 19 MM X 5 M | Material | UN | 30,25 | 2,81 | 85.0011
|  | 00000404 | SINAPI | FITA ISOLANTE DE BORRACHA AUTOFUSAO, USO ATE 69 KV (ALTA TENSAO) | Material | M | 121,0 | 1,01 | 122.208
|  | 00001014 | SINAPI | CABO DE COBRE, FLEXIVEL, CLASSE 4 OU 5, ISOLACAO EM PVC/A, ANTICHAMA BWF-B, 1 CONDUTOR, 450/750 V, SECAO NOMINAL 2,5 MM2 | Material | M | 60,5 | 1,00 | 60.499
[7 empty] | Valor do BDI => |  | 2.157,00
[7 empty] | Valor com BDI => |  | 9.385,97
| 6139 | 0000072 | Próprio | MANUTENÇÃO DE LUMINÁRIAS DE EMERGÊNCIA | INEL - INSTALAÇÃO ELÉTRICA/ELETRIFICAÇÃO E ILUMINAÇÃO EXTERNA | UND | 2,0 | 64,88 | 129,76
|  | 88264 | SINAPI | ELETRICISTA COM ENCARGOS COMPLEMENTARES | SEDI - SERVIÇOS DIVERSOS | H | 2,0 | 19,87 | 39.7412
|  | 00000006 | Próprio | Pano | Material | und | 2,0 | 5,00 | 10.0003
|  | I1841 | SEINFRA | SABÃO | Material | KG | 0,2 | 4,94 | 0.98803
|  | 00021127 | SINAPI | FITA ISOLANTE ADESIVA ANTICHAMA, USO ATE 750 V, EM ROLO DE 19 MM X 5 M | Material | UN | 0,5 | 2,81 | 1.405
|  | 00038774 | SINAPI | LUMINARIA DE EMERGENCIA 30 LEDS, POTENCIA 2 W, BATERIA DE LITIO, AUTONOMIA DE 6 HORAS | Material | UN | 2,0 | 37,29 | 74.5823
|  | I9061 | SEINFRA | ESCADA DE MARINHEIRO EM FIBRA DE VIDRO PULTRUDADA, PERFIL QUADRADO, PINTURA PROTETORA CONTRA RAIOS UV, COM GUARDA CORPO | Equipamento | M | 0,002 | 1.521,49 | 3.0431
[7 empty] | Valor do BDI => |  | 38,72
[7 empty] | Valor com BDI => |  | 168,48
| 6140 | 0000071 | Próprio | MANUTENÇÃO DE PROJETORES DE LÂMPADAS HALÓGENAS DE 300W EM POSTES | INEL - INSTALAÇÃO ELÉTRICA/ELETRIFICAÇÃO E ILUMINAÇÃO EXTERNA | UND | 24,0 | 59,74 | 1.433,76
|  | 88264 | SINAPI | ELETRICISTA COM ENCARGOS COMPLEMENTARES | SEDI - SERVIÇOS DIVERSOS | H | 12,0 | 19,87 | 238.436
|  | 88266 | SINAPI | ELETROTÉCNICO COM ENCARGOS COMPLEMENTARES | SEDI - SERVIÇOS DIVERSOS | H | 6,0 | 28,36 | 170.1572
|  | 93402 | SINAPI | GUINDAUTO HIDRÁULICO, CAPACIDADE MÁXIMA DE CARGA 3300 KG, MOMENTO MÁXIMO DE CARGA 5,8 TM, ALCANCE MÁXIMO HORIZONTAL 7,60 M, INCLUSIVE CAMINHÃO TOCO PBT 16.000 KG, POTÊNCIA DE 189 CV - CHP DIURNO. AF_03/2016 | CHOR - CUSTOS HORÁRIOS DE MÁQUINAS E EQUIPAMENTOS | CHP | 6,0 | 122,05 | 732.2877
|  | 00000006 | Próprio | Pano | Material | und | 24,0 | 5,00 | 119.998
|  | 3531 | ORSE | DESENGRIPANTE | Material | l | 2,4 | 44,97 | 107.9262
|  | I1841 | SEINFRA | SABÃO | Material | KG | 2,4 | 4,94 | 11.8558
|  | 00021127 | SINAPI | FITA ISOLANTE ADESIVA ANTICHAMA, USO ATE 750 V, EM ROLO DE 19 MM X 5 M | Material | UN | 6,0 | 2,81 | 16.8597
|  | 00000404 | SINAPI | FITA ISOLANTE DE BORRACHA AUTOFUSAO, USO ATE 69 KV (ALTA TENSAO) | Material | M | 24,0 | 1,01 | 24.2396
|  | 00001014 | SINAPI | CABO DE COBRE, FLEXIVEL, CLASSE 4 OU 5, ISOLACAO EM PVC/A, ANTICHAMA BWF-B, 1 CONDUTOR, 450/750 V, SECAO NOMINAL 2,5 MM2 | Material | M | 12,0 | 1,00 | 11.9998
[7 empty] | Valor do BDI => |  | 427,83
[7 empty] | Valor com BDI => |  | 1.861,68
| 6141 | 0000074 | Próprio | INSTALAÇÃO/MANUTENÇÃO DE CIRCUITO DE COMANDO ELÉTRICO | INEL - INSTALAÇÃO ELÉTRICA/ELETRIFICAÇÃO E ILUMINAÇÃO EXTERNA | UND | 11,0 | 2.001,28 | 22.014,08
|  | 88265 | SINAPI | ELETRICISTA INDUSTRIAL COM ENCARGOS COMPLEMENTARES | SEDI - SERVIÇOS DIVERSOS | H | 44,0 | 24,47 | 1076.68
|  | 12258 | ORSE | Bobina para contactor 3 TF 52 | Material | un | 11,0 | 324,51 | 3569.61
|  | 12257 | ORSE | Bobina para contactor 3 TF 50 | Material | un | 11,0 | 214,19 | 2356.09
|  | 12253 | ORSE | Contactor 3TF1050 | Material | un | 11,0 | 960,56 | 10566.16
|  | 00002373 | SINAPI | DISJUNTOR TIPO NEMA, TRIPOLAR 60 ATE 100 A, TENSAO MAXIMA DE 415 V | Material | UN | 11,0 | 89,85 | 988.35
|  | 00034688 | SINAPI | DISJUNTOR TIPO DIN/IEC, MONOPOLAR DE 63 A | Material | UN | 11,0 | 13,29 | 146.19
|  | I7437 | SEINFRA | CHAVE SELETORA DE 3 POSIÇÕES | Material | UN | 11,0 | 103,50 | 1138.5
|  | 00012359 | SINAPI | RELE TERMICO BIMETAL PARA USO EM MOTORES TRIFASICOS, TENSAO 380 V, POTENCIA ATE 15 CV, CORRENTE NOMINAL MAXIMA 22 A CR RELE TERMICO BIMETAL PARA USO EM MOTORES TRIFASICOS, TENSAO 380 V, POTENCIA | Material | UN | 11,0 | 142,53 | 1567.83
|  | 00001014 | SINAPI | CABO DE COBRE, FLEXIVEL, CLASSE 4 OU 5, ISOLACAO EM PVC/A, ANTICHAMA BWF-B, 1 CONDUTOR, 450/750 V, SECAO NOMINAL 2,5 MM2 | Material | M | 110,0 | 1,00 | 110
|  | 3531 | ORSE | DESENGRIPANTE | Material | l | 11,0 | 44,97 | 494.67
[7 empty] | Valor do BDI => |  | 6.569,00
[7 empty] | Valor com BDI => |  | 28.583,06
| 6142 | 0000075 | Próprio | INSTALAÇÃO/SUBSTITUIÇÃO DE CAIXA DE SOBREPOR | INEL - INSTALAÇÃO ELÉTRICA/ELETRIFICAÇÃO E ILUMINAÇÃO EXTERNA | UND | 2,0 | 170,36 | 340,72
|  | 88264 | SINAPI | ELETRICISTA COM ENCARGOS COMPLEMENTARES | SEDI - SERVIÇOS DIVERSOS | H | 8,0 | 19,87 | 158.9626
|  | 00039773 | SINAPI | CAIXA DE PASSAGEM METALICA DE SOBREPOR COM TAMPA PARAFUSADA, DIMENSOES 40 X 40 X 15 CM | Material | UN | 2,0 | 78,22 | 156.4426
|  | 00007568 | SINAPI | BUCHA DE NYLON SEM ABA S10, COM PARAFUSO DE 6,10 X 65 MM EM ACO ZINCADO COM ROSCA SOBERBA, CABECA CHATA E FENDA PHILLIPS | Material | UN | 8,0 | 0,30 | 2.4
|  | 4983 | ORSE | Furadeira Industrial | Equipamento | h | 4,0 | 1,78 | 7.1201
|  | I2535 | SEINFRA | SÉRIE DE BROCAS S.12 D=22MM | Material | JG | 0,04 | 394,86 | 15.7947
[7 empty] | Valor do BDI => |  | 101,67
[7 empty] | Valor com BDI => |  | 442,40
| 6143 | 0000076 | Próprio | LIMPEZA DE TORRE DE ILUMINAÇÃO COM REFLETORES DE 2000W | INEL - INSTALAÇÃO ELÉTRICA/ELETRIFICAÇÃO E ILUMINAÇÃO EXTERNA | UND | 12,0 | 413,28 | 4.959,36
|  | 88264 | SINAPI | ELETRICISTA COM ENCARGOS COMPLEMENTARES | SEDI - SERVIÇOS DIVERSOS | H | 72,0 | 19,87 | 1430.64
|  | 3531 | ORSE | DESENGRIPANTE | Material | l | 12,0 | 44,97 | 539.64
|  | I1841 | SEINFRA | SABÃO | Material | KG | 6,0 | 4,94 | 29.64
|  | 00021127 | SINAPI | FITA ISOLANTE ADESIVA ANTICHAMA, USO ATE 750 V, EM ROLO DE 19 MM X 5 M | Material | UN | 12,0 | 2,81 | 33.72
|  | 00000404 | SINAPI | FITA ISOLANTE DE BORRACHA AUTOFUSAO, USO ATE 69 KV (ALTA TENSAO) | Material | M | 60,0 | 1,01 | 60.6
|  | 00000006 | Próprio | Pano | Material | und | 120,0 | 5,00 | 600
|  | 00000006 | SINAPI | DETERGENTE AMONIACO (AMONIA DILUIDA) | Material | L | 12,0 | 3,09 | 37.08
|  | 00038200 | SINAPI | CORDA DE POLIAMIDA 12 MM TIPO BOMBEIRO, PARA TRABALHO EM ALTURA | Material | 100M | 6,0 | 371,34 | 2228.04
[7 empty] | Valor do BDI => |  | 1.479,87
[7 empty] | Valor com BDI => |  | 6.439,20
| 6144 | 0000077 | Próprio | MANUTENÇÃO DE GERADOR ESTACIONÁRIO | INEL - INSTALAÇÃO ELÉTRICA/ELETRIFICAÇÃO E ILUMINAÇÃO EXTERNA | UND | 1,0 | 267,31 | 267,31
|  | 88264 | SINAPI | ELETRICISTA COM ENCARGOS COMPLEMENTARES | SEDI - SERVIÇOS DIVERSOS | H | 5,0 | 19,87 | 99.35
|  | 88266 | SINAPI | ELETROTÉCNICO COM ENCARGOS COMPLEMENTARES | SEDI - SERVIÇOS DIVERSOS | H | 2,5 | 28,36 | 70.9
|  | 4673 | ORSE | Terminal de compressão para cabo de 120 mm2 | Material | un | 3,0 | 4,16 | 12.48
|  | 00000006 | Próprio | Pano | Material | und | 4,0 | 5,00 | 20
|  | 3531 | ORSE | DESENGRIPANTE | Material | l | 1,0 | 44,97 | 44.97
|  | 00021127 | SINAPI | FITA ISOLANTE ADESIVA ANTICHAMA, USO ATE 750 V, EM ROLO DE 19 MM X 5 M | Material | UN | 1,0 | 2,81 | 2.81
|  | 00000404 | SINAPI | FITA ISOLANTE DE BORRACHA AUTOFUSAO, USO ATE 69 KV (ALTA TENSAO) | Material | M | 2,0 | 1,01 | 2.02
|  | 00000007 | Próprio | Megôhmetro Digital 10KV | Material | UND | 0,001 | 2.722,00 | 2.722
|  | I8682 | SEINFRA | COMPRESSOR DE AR COMPRIMIDO ATÉ 5 Kg/cm² | Equipamento | H | 3,0 | 1,00 | 3
|  | 7880 | ORSE | Alicate de compressão para terminais de compressão de cabos com seção até 120mm2 | Serviços | h | 3,0 | 3,02 | 9.06
[7 empty] | Valor do BDI => |  | 79,77
[7 empty] | Valor com BDI => |  | 347,08
| 6145 | 0000078 | Próprio | MONTAGEM DE EMENDA CONTRÁTIL A FRIO PARA CABO 35MM2 - 15KV | INEL - INSTALAÇÃO ELÉTRICA/ELETRIFICAÇÃO E ILUMINAÇÃO EXTERNA | UND | 6,0 | 1.158,14 | 6.948,84
|  | 88266 | SINAPI | ELETROTÉCNICO COM ENCARGOS COMPLEMENTARES | SEDI - SERVIÇOS DIVERSOS | H | 96,0 | 28,36 | 2722.56
|  | 88264 | SINAPI | ELETRICISTA COM ENCARGOS COMPLEMENTARES | SEDI - SERVIÇOS DIVERSOS | H | 48,0 | 19,87 | 953.76
|  | 11904 | ORSE | *Alcool etílico P.A. | Material | l | 6,0 | 20,42 | 122.52
|  | 3852 | ORSE | Mufla terminal contratil à frio 12 / 20 Kv | Material | un | 6,0 | 525,00 | 3150
[7 empty] | Valor do BDI => |  | 2.073,53
[7 empty] | Valor com BDI => |  | 9.022,38
| 6146 | 0000081 | Próprio | SUBSTITUIÇÃO DE BOIA ELÉTRICA | INEL - INSTALAÇÃO ELÉTRICA/ELETRIFICAÇÃO E ILUMINAÇÃO EXTERNA | UND | 3,0 | 188,59 | 565,77
|  | 88279 | SINAPI | MONTADOR ELETROMECÃNICO COM ENCARGOS COMPLEMENTARES | SEDI - SERVIÇOS DIVERSOS | H | 12,0 | 25,63 | 307.56
|  | 88264 | SINAPI | ELETRICISTA COM ENCARGOS COMPLEMENTARES | SEDI - SERVIÇOS DIVERSOS | H | 6,0 | 19,87 | 119.22
|  | 00021127 | SINAPI | FITA ISOLANTE ADESIVA ANTICHAMA, USO ATE 750 V, EM ROLO DE 19 MM X 5 M | Material | UN | 3,0 | 2,81 | 8.43
|  | 00000404 | SINAPI | FITA ISOLANTE DE BORRACHA AUTOFUSAO, USO ATE 69 KV (ALTA TENSAO) | Material | M | 6,0 | 1,01 | 6.06
|  | 00001014 | SINAPI | CABO DE COBRE, FLEXIVEL, CLASSE 4 OU 5, ISOLACAO EM PVC/A, ANTICHAMA BWF-B, 1 CONDUTOR, 450/750 V, SECAO NOMINAL 2,5 MM2 | Material | M | 15,0 | 1,00 | 15
|  | 585 | ORSE | Bóia elétrica para reservatório superior | Material | un | 3,0 | 36,50 | 109.5
[7 empty] | Valor do BDI => |  | 168,83
[7 empty] | Valor com BDI => |  | 734,61
| 6147 | 0000080 | Próprio | SUBSTITUIÇÃO DE BUCHA DE TRANSFORMADOR | INEL - INSTALAÇÃO ELÉTRICA/ELETRIFICAÇÃO E ILUMINAÇÃO EXTERNA | UND | 1,0 | 923,12 | 923,12
|  | 88279 | SINAPI | MONTADOR ELETROMECÃNICO COM ENCARGOS COMPLEMENTARES | SEDI - SERVIÇOS DIVERSOS | H | 8,0 | 25,63 | 205.04
|  | 88266 | SINAPI | ELETROTÉCNICO COM ENCARGOS COMPLEMENTARES | SEDI - SERVIÇOS DIVERSOS | H | 4,0 | 28,36 | 113.44
|  | 93402 | SINAPI | GUINDAUTO HIDRÁULICO, CAPACIDADE MÁXIMA DE CARGA 3300 KG, MOMENTO MÁXIMO DE CARGA 5,8 TM, ALCANCE MÁXIMO HORIZONTAL 7,60 M, INCLUSIVE CAMINHÃO TOCO PBT 16.000 KG, POTÊNCIA DE 189 CV - CHP DIURNO. AF_03/2016 | CHOR - CUSTOS HORÁRIOS DE MÁQUINAS E EQUIPAMENTOS | CHP | 4,0 | 122,05 | 488.2
|  | 49597 | FDE | VARA MANOPLA FENOLITE 2.70M P/CH SEC | Material | UN | 0,002 | 148,15 | 0.2963
|  | 9147 | ORSE | MULTIMEDIDOR / DETECTOR DE TENSÃO | Material | un | 0,002 | 2.464,64 | 4.9293
|  | 00003376 | SINAPI | HASTE DE ATERRAMENTO EM ACO COM 3,00 M DE COMPRIMENTO E DN = 3/4", REVESTIDA COM BAIXA CAMADA DE COBRE, COM CONECTOR TIPO GRAMPO | Material | UN | 1,0 | 42,51 | 42.51
|  | 00003406 | SINAPI | ISOLADOR DE PORCELANA, TIPO PINO MONOCORPO, PARA TENSAO DE *15* KV | Material | UN | 3,0 | 22,90 | 68.7
[7 empty] | Valor do BDI => |  | 275,46
[7 empty] | Valor com BDI => |  | 1.198,58
| 6148 | 0000079 | Próprio | SUBSTITUIÇÃO DE CHAVE / ELO FUSÍVEL | INEL - INSTALAÇÃO ELÉTRICA/ELETRIFICAÇÃO E ILUMINAÇÃO EXTERNA | UND | 6,0 | 1.433,94 | 8.603,64
|  | 88266 | SINAPI | ELETROTÉCNICO COM ENCARGOS COMPLEMENTARES | SEDI - SERVIÇOS DIVERSOS | H | 18,0 | 28,36 | 510.479
|  | 93402 | SINAPI | GUINDAUTO HIDRÁULICO, CAPACIDADE MÁXIMA DE CARGA 3300 KG, MOMENTO MÁXIMO DE CARGA 5,8 TM, ALCANCE MÁXIMO HORIZONTAL 7,60 M, INCLUSIVE CAMINHÃO TOCO PBT 16.000 KG, POTÊNCIA DE 189 CV - CHP DIURNO. AF_03/2016 | CHOR - CUSTOS HORÁRIOS DE MÁQUINAS E EQUIPAMENTOS | CHP | 18,0 | 122,05 | 2196.8957
|  | 88279 | SINAPI | MONTADOR ELETROMECÃNICO COM ENCARGOS COMPLEMENTARES | SEDI - SERVIÇOS DIVERSOS | H | 36,0 | 25,63 | 922.6782
|  | 83485 | SINAPI | HASTE DE ATERRAMENTO EM AÇO COM 3,00 M DE COMPRIMENTO E DN = 5/8" REVESTIDA COM BAIXA CAMADA DE COBRE, SEM CONECTOR | INEL - INSTALAÇÃO ELÉTRICA/ELETRIFICAÇÃO E ILUMINAÇÃO EXTERNA | UN | 6,0 | 42,66 | 255.9595
|  | I9066 | SEINFRA | ELO FUSÍVEL | Material | UN | 18,0 | 7,92 | 142.5597
|  | 587 | ORSE | Chave fusível 15kv 100a - 10000a base c | Material | un | 18,0 | 253,30 | 4559.3911
|  | 49597 | FDE | VARA MANOPLA FENOLITE 2.70M P/CH SEC | Material | UN | 0,006 | 148,15 | 0.8889
|  | 9147 | ORSE | MULTIMEDIDOR / DETECTOR DE TENSÃO | Material | un | 0,006 | 2.464,64 | 14.7878
[7 empty] | Valor do BDI => |  | 2.567,33
[7 empty] | Valor com BDI => |  | 11.170,98
| 6149 | 0000088 | Próprio | ANCORAGEM DO POSTE DE ILUMINAÇÃO | INEL - INSTALAÇÃO ELÉTRICA/ELETRIFICAÇÃO E ILUMINAÇÃO EXTERNA | UND | 3,0 | 1.522,14 | 4.566,42
|  | 88264 | SINAPI | ELETRICISTA COM ENCARGOS COMPLEMENTARES | SEDI - SERVIÇOS DIVERSOS | H | 18,0 | 19,87 | 357.6605
|  | 88266 | SINAPI | ELETROTÉCNICO COM ENCARGOS COMPLEMENTARES | SEDI - SERVIÇOS DIVERSOS | H | 9,0 | 28,36 | 255.2403
|  | 93402 | SINAPI | GUINDAUTO HIDRÁULICO, CAPACIDADE MÁXIMA DE CARGA 3300 KG, MOMENTO MÁXIMO DE CARGA 5,8 TM, ALCANCE MÁXIMO HORIZONTAL 7,60 M, INCLUSIVE CAMINHÃO TOCO PBT 16.000 KG, POTÊNCIA DE 189 CV - CHP DIURNO. AF_03/2016 | CHOR - CUSTOS HORÁRIOS DE MÁQUINAS E EQUIPAMENTOS | CHP | 9,0 | 122,05 | 1098.4514
|  | 00000437 | SINAPI | PARAFUSO M16 EM ACO GALVANIZADO, COMPRIMENTO = 400 MM, DIAMETRO = 16 MM, ROSCA DUPLA | Material | UN | 3,0 | 11,83 | 35.49
|  | I8078 | SEINFRA | OLHAL PARA PARAFUSO | Material | UN | 3,0 | 8,46 | 25.38
|  | 00007569 | SINAPI | HASTE ANCORA EM ACO GALVANIZADO, DIMENSOES 16 MM X 2000 MM | Material | UN | 3,0 | 49,98 | 149.9402
|  | 7856 | ORSE | Cabo de Aço Classe 6x19 - Uso Geral com Alma de Aço - D = 3/4" - EEIPS | Material | m | 60,0 | 39,09 | 2345.4031
|  | 11175 | ORSE | Clips p/ fixação de cabo de aço 1" | Material | un | 3,0 | 24,07 | 72.2101
|  | 7845 | ORSE | Porca para parafuso de 3/4" | Material | un | 3,0 | 0,89 | 2.67
|  | I0134 | SEINFRA | ARRUELA DE FERRO GALVANIZADO 3/4'' | Material | UN | 3,0 | 0,39 | 1.17
|  | 00038200 | SINAPI | CORDA DE POLIAMIDA 12 MM TIPO BOMBEIRO, PARA TRABALHO EM ALTURA | Material | 100M | 0,6 | 371,34 | 222.8043
[7 empty] | Valor do BDI => |  | 1.362,62
[7 empty] | Valor com BDI => |  | 5.929,05
| 6150 | 0000084 | Próprio | NORMALIZAÇÃO DE ILUMINAÇÃO EM CELA DE TRANSFORMADOR | INEL - INSTALAÇÃO ELÉTRICA/ELETRIFICAÇÃO E ILUMINAÇÃO EXTERNA | UND | 2,0 | 85,38 | 170,76
|  | 88265 | SINAPI | ELETRICISTA INDUSTRIAL COM ENCARGOS COMPLEMENTARES | SEDI - SERVIÇOS DIVERSOS | H | 4,0 | 24,47 | 97.876
|  | 00001079 | SINAPI | REATOR ELETRONICO BIVOLT PARA 2 LAMPADAS FLUORESCENTES DE 36/40 W | Material | UN | 2,0 | 21,95 | 43.8982
|  | 1300 | ORSE | Lâmpada fluorescente 40 w (Sylvania ou similar) | Material | un | 4,0 | 5,70 | 22.7991
|  | 00021127 | SINAPI | FITA ISOLANTE ADESIVA ANTICHAMA, USO ATE 750 V, EM ROLO DE 19 MM X 5 M | Material | UN | 0,4 | 2,81 | 1.124
|  | 00000404 | SINAPI | FITA ISOLANTE DE BORRACHA AUTOFUSAO, USO ATE 69 KV (ALTA TENSAO) | Material | M | 2,0 | 1,01 | 2.0199
|  | I9061 | SEINFRA | ESCADA DE MARINHEIRO EM FIBRA DE VIDRO PULTRUDADA, PERFIL QUADRADO, PINTURA PROTETORA CONTRA RAIOS UV, COM GUARDA CORPO | Equipamento | M | 0,002 | 1.521,49 | 3.0429
[7 empty] | Valor do BDI => |  | 50,95
[7 empty] | Valor com BDI => |  | 221,72
| 6151 | 0000085 | Próprio | ATERRAMENTO DE TRANSFORMADOR | INEL - INSTALAÇÃO ELÉTRICA/ELETRIFICAÇÃO E ILUMINAÇÃO EXTERNA | UND | 1,0 | 819,63 | 819,63
|  | 88265 | SINAPI | ELETRICISTA INDUSTRIAL COM ENCARGOS COMPLEMENTARES | SEDI - SERVIÇOS DIVERSOS | H | 6,0 | 24,47 | 146.82
|  | 88266 | SINAPI | ELETROTÉCNICO COM ENCARGOS COMPLEMENTARES | SEDI - SERVIÇOS DIVERSOS | H | 3,0 | 28,36 | 85.08
|  | 93402 | SINAPI | GUINDAUTO HIDRÁULICO, CAPACIDADE MÁXIMA DE CARGA 3300 KG, MOMENTO MÁXIMO DE CARGA 5,8 TM, ALCANCE MÁXIMO HORIZONTAL 7,60 M, INCLUSIVE CAMINHÃO TOCO PBT 16.000 KG, POTÊNCIA DE 189 CV - CHP DIURNO. AF_03/2016 | CHOR - CUSTOS HORÁRIOS DE MÁQUINAS E EQUIPAMENTOS | CHP | 3,0 | 122,05 | 366.15
|  | 00011855 | SINAPI | CONECTOR METALICO TIPO PARAFUSO FENDIDO (SPLIT BOLT), PARA CABOS ATE 70 MM2 | Material | UN | 1,0 | 12,49 | 12.49
|  | 00000863 | SINAPI | CABO DE COBRE NU 35 MM2 MEIO-DURO | Material | M | 5,0 | 15,79 | 78.95
|  | 9147 | ORSE | MULTIMEDIDOR / DETECTOR DE TENSÃO | Material | un | 0,001 | 2.464,64 | 2.4646
|  | 49597 | FDE | VARA MANOPLA FENOLITE 2.70M P/CH SEC | Material | UN | 0,001 | 148,15 | 0.14815
|  | 00003376 | SINAPI | HASTE DE ATERRAMENTO EM ACO COM 3,00 M DE COMPRIMENTO E DN = 3/4", REVESTIDA COM BAIXA CAMADA DE COBRE, COM CONECTOR TIPO GRAMPO | Material | UN | 3,0 | 42,51 | 127.53
[7 empty] | Valor do BDI => |  | 244,58
[7 empty] | Valor com BDI => |  | 1.064,21
| 6152 | 0000086 | Próprio | NORMALIZAÇÃO DE ILUMINAÇÃO DE GERADOR 44KVA | INEL - INSTALAÇÃO ELÉTRICA/ELETRIFICAÇÃO E ILUMINAÇÃO EXTERNA | UND | 2,0 | 348,81 | 697,62
|  | 88265 | SINAPI | ELETRICISTA INDUSTRIAL COM ENCARGOS COMPLEMENTARES | SEDI - SERVIÇOS DIVERSOS | H | 8,0 | 24,47 | 195.758
|  | 00003758 | SINAPI | LAMPADA VAPOR DE SODIO OVOIDE 400 W (BASE E40) | Material | UN | 4,0 | 34,59 | 138.3586
|  | 00012318 | SINAPI | REATOR P/ 1 LAMPADA VAPOR DE MERCURIO 400W USO EXT | Material | UN | 4,0 | 86,88 | 347.5165
|  | 10802 | ORSE | Soquete ou bocal de louça E40 | Material | un | 2,0 | 4,90 | 9.7999
|  | 00021127 | SINAPI | FITA ISOLANTE ADESIVA ANTICHAMA, USO ATE 750 V, EM ROLO DE 19 MM X 5 M | Material | UN | 0,4 | 2,81 | 1.124
|  | 00000404 | SINAPI | FITA ISOLANTE DE BORRACHA AUTOFUSAO, USO ATE 69 KV (ALTA TENSAO) | Material | M | 2,0 | 1,01 | 2.02
|  | I9061 | SEINFRA | ESCADA DE MARINHEIRO EM FIBRA DE VIDRO PULTRUDADA, PERFIL QUADRADO, PINTURA PROTETORA CONTRA RAIOS UV, COM GUARDA CORPO | Equipamento | M | 0,002 | 1.521,49 | 3.0429
[7 empty] | Valor do BDI => |  | 208,17
[7 empty] | Valor com BDI => |  | 905,78
| 6153 | 0000087 | Próprio | NORMALIZAÇÃO DE ILUMINAÇÃO DE GERADOR MÓVEL 44KVA | INEL - INSTALAÇÃO ELÉTRICA/ELETRIFICAÇÃO E ILUMINAÇÃO EXTERNA | UND | 1,0 | 348,81 | 348,81
|  | 88265 | SINAPI | ELETRICISTA INDUSTRIAL COM ENCARGOS COMPLEMENTARES | SEDI - SERVIÇOS DIVERSOS | H | 4,0 | 24,47 | 97.88
|  | 00003758 | SINAPI | LAMPADA VAPOR DE SODIO OVOIDE 400 W (BASE E40) | Material | UN | 2,0 | 34,59 | 69.18
|  | 00012318 | SINAPI | REATOR P/ 1 LAMPADA VAPOR DE MERCURIO 400W USO EXT | Material | UN | 2,0 | 86,88 | 173.76
|  | 10802 | ORSE | Soquete ou bocal de louça E40 | Material | un | 1,0 | 4,90 | 4.9
|  | 00021127 | SINAPI | FITA ISOLANTE ADESIVA ANTICHAMA, USO ATE 750 V, EM ROLO DE 19 MM X 5 M | Material | UN | 0,2 | 2,81 | 0.562
|  | 00000404 | SINAPI | FITA ISOLANTE DE BORRACHA AUTOFUSAO, USO ATE 69 KV (ALTA TENSAO) | Material | M | 1,0 | 1,01 | 1.01
|  | I9061 | SEINFRA | ESCADA DE MARINHEIRO EM FIBRA DE VIDRO PULTRUDADA, PERFIL QUADRADO, PINTURA PROTETORA CONTRA RAIOS UV, COM GUARDA CORPO | Equipamento | M | 0,001 | 1.521,49 | 1.5215
[7 empty] | Valor do BDI => |  | 104,08
[7 empty] | Valor com BDI => |  | 452,89
| 6154 | 170943 | SEDOP | Cabo multiplex 4 x 70mm² | INEL | M | 200,0 | 32,92 | 6.584,00
|  | O00007 | SEDOP | Ajudante | Mão de Obra | H | 20,0 | 11,35 | 227.0345
|  | O00010 | SEDOP | Eletricista | Mão de Obra | H | 40,0 | 15,70 | 628.0954
|  | E00705 | SEDOP | Cabo multiplex 4x # 70mm² | Material | M | 200,0 | 28,64 | 5728.8701
[7 empty] | Valor do BDI => |  | 1.964,67
[7 empty] | Valor com BDI => |  | 8.548,00
| 6155 | 0000089 | Próprio | Cabo multiplex 4 x 95mm² | SEDOP | M | 200,0 | 49,22 | 9.844,00
|  | 88247 | SINAPI | AUXILIAR DE ELETRICISTA COM ENCARGOS COMPLEMENTARES | SEDI - SERVIÇOS DIVERSOS | H | 40,0 | 15,79 | 631.6642
|  | 88264 | SINAPI | ELETRICISTA COM ENCARGOS COMPLEMENTARES | SEDI - SERVIÇOS DIVERSOS | H | 60,0 | 19,87 | 1192.3211
|  | E00705 | SEDOP | Cabo multiplex 4x # 70mm² | Material | M | 280,0 | 28,64 | 8020.0147
[7 empty] | Valor do BDI => |  | 2.937,45
[7 empty] | Valor com BDI => |  | 12.782,00
| 6156 | 9510 | ORSE | Eletroduto em ferro galvanizado pesado sem costura 4" x 3m | Interligações até Quadro Geral - Eletrodutos e Conexões | un | 34,0 | 362,09 | 12.311,06
|  | 10549 | ORSE | Encargos Complementares - Servente | Provisórios | h | 25,5 | 2,42 | 61.7109
|  | 10552 | ORSE | Encargos Complementares - Eletricista | Provisórios | h | 25,5 | 2,33 | 59.4158
|  | 3977 | ORSE | Eletroduto em ferro galvanizado pesado sem costura 4" x 3m | Material | un | 35,7 | 326,65 | 11661.566
|  | 00002436 | SINAPI | ELETRICISTA | Mão de Obra | H | 25,5 | 12,16 | 310.0843
|  | 00006111 | SINAPI | SERVENTE | Mão de Obra | H | 25,5 | 8,56 | 218.283
[7 empty] | Valor do BDI => |  | 3.673,62
[7 empty] | Valor com BDI => |  | 15.984,76
| 6157 | 8022 | ORSE | Eletroduto em ferro galvanizado pesado sem costura 3" x 3m | Interligações até Quadro Geral - Eletrodutos e Conexões | un | 34,0 | 240,13 | 8.164,42
|  | 10549 | ORSE | Encargos Complementares - Servente | Provisórios | h | 25,5 | 2,42 | 61.7106
|  | 10552 | ORSE | Encargos Complementares - Eletricista | Provisórios | h | 25,5 | 2,33 | 59.4156
|  | 3976 | ORSE | Eletroduto em ferro galvanizado pesado sem costura 3" x 3m | Material | un | 35,7 | 210,50 | 7514.9282
|  | 00002436 | SINAPI | ELETRICISTA | Mão de Obra | H | 25,5 | 12,16 | 310.0832
|  | 00006111 | SINAPI | SERVENTE | Mão de Obra | H | 25,5 | 8,56 | 218.2823
[7 empty] | Valor do BDI => |  | 2.436,26
[7 empty] | Valor com BDI => |  | 10.600,52
| 6158 | 7892 | ORSE | Eletroduto em ferro galvanizado pesado sem costura 2" x 3m | Interligações até Quadro Geral - Eletrodutos e Conexões | un | 34,0 | 155,60 | 5.290,40
|  | 10549 | ORSE | Encargos Complementares - Servente | Provisórios | h | 25,5 | 2,42 | 61.709
|  | 10552 | ORSE | Encargos Complementares - Eletricista | Provisórios | h | 25,5 | 2,33 | 59.414
|  | 3975 | ORSE | Eletroduto em ferro galvanizado pesado sem costura 2" x 3m | Material | un | 35,7 | 130,00 | 4640.9254
|  | 00002436 | SINAPI | ELETRICISTA | Mão de Obra | H | 25,5 | 12,16 | 310.075
|  | 00006111 | SINAPI | SERVENTE | Mão de Obra | H | 25,5 | 8,56 | 218.2765
[7 empty] | Valor do BDI => |  | 1.578,66
[7 empty] | Valor com BDI => |  | 6.869,02
| 6159 | 7920 | ORSE | Eletroduto em ferro galvanizado pesado sem costura 2 1/2" x 3m | Interligações até Quadro Geral - Eletrodutos e Conexões | un | 34,0 | 236,45 | 8.039,30
|  | 10549 | ORSE | Encargos Complementares - Servente | Provisórios | h | 25,5 | 2,42 | 61.7093
|  | 10552 | ORSE | Encargos Complementares - Eletricista | Provisórios | h | 25,5 | 2,33 | 59.4144
|  | 3844 | ORSE | Eletroduto em ferro galvanizado pesado sem costura 2 1/2" x 3m | Material | un | 35,7 | 207,00 | 7389.8219
|  | 00002436 | SINAPI | ELETRICISTA | Mão de Obra | H | 25,5 | 12,16 | 310.0767
|  | 00006111 | SINAPI | SERVENTE | Mão de Obra | H | 25,5 | 8,56 | 218.2777
[7 empty] | Valor do BDI => |  | 2.398,93
[7 empty] | Valor com BDI => |  | 10.438,34
| 6160 | 9199 | ORSE | Eletroduto em ferro galvanizado pesado sem costura 1 1/2" x 3m | Interligações até Quadro Geral - Eletrodutos e Conexões | un | 34,0 | 133,55 | 4.540,70
|  | 10549 | ORSE | Encargos Complementares - Servente | Provisórios | h | 25,5 | 2,42 | 61.7088
|  | 10552 | ORSE | Encargos Complementares - Eletricista | Provisórios | h | 25,5 | 2,33 | 59.4139
|  | 3836 | ORSE | Eletroduto em ferro galvanizado pesado sem costura 1 1/2" x 3m | Material | un | 35,7 | 109,00 | 3891.2272
|  | 00002436 | SINAPI | ELETRICISTA | Mão de Obra | H | 25,5 | 12,16 | 310.0742
|  | 00006111 | SINAPI | SERVENTE | Mão de Obra | H | 25,5 | 8,56 | 218.2759
[7 empty] | Valor do BDI => |  | 1.354,94
[7 empty] | Valor com BDI => |  | 5.895,60
| 6161 | 7891 | ORSE | Eletroduto em ferro galvanizado pesado sem costura 1 1/4" x 3m | Interligações até Quadro Geral - Eletrodutos e Conexões | un | 34,0 | 93,81 | 3.189,54
|  | 10549 | ORSE | Encargos Complementares - Servente | Provisórios | h | 25,5 | 2,42 | 61.71
|  | 10552 | ORSE | Encargos Complementares - Eletricista | Provisórios | h | 25,5 | 2,33 | 59.415
|  | 3974 | ORSE | Eletroduto em ferro galvanizado pesado sem costura 1 1/4" x 3m | Material | un | 35,7 | 71,15 | 2540.055
|  | 00002436 | SINAPI | ELETRICISTA | Mão de Obra | H | 25,5 | 12,16 | 310.08
|  | 00006111 | SINAPI | SERVENTE | Mão de Obra | H | 25,5 | 8,56 | 218.28
[7 empty] | Valor do BDI => |  | 951,76
[7 empty] | Valor com BDI => |  | 4.141,20
| 6162 | 9973 | ORSE | Eletroduto em ferro galvanizado pesado sem costura 3/4" x 3m | Interligações até Quadro Geral - Eletrodutos e Conexões | un | 34,0 | 64,88 | 2.205,92
|  | 10549 | ORSE | Encargos Complementares - Servente | Provisórios | h | 25,5 | 2,42 | 61.7076
|  | 10552 | ORSE | Encargos Complementares - Eletricista | Provisórios | h | 25,5 | 2,33 | 59.4127
|  | 3972 | ORSE | Eletroduto em ferro galvanizado pesado sem costura 3/4" x 3m | Material | un | 35,7 | 43,60 | 1556.46
|  | 00002436 | SINAPI | ELETRICISTA | Mão de Obra | H | 25,5 | 12,16 | 310.0681
|  | 00006111 | SINAPI | SERVENTE | Mão de Obra | H | 25,5 | 8,56 | 218.2716
[7 empty] | Valor do BDI => |  | 658,25
[7 empty] | Valor com BDI => |  | 2.864,16
| 6163 | 9974 | ORSE | Eletroduto em ferro galvanizado pesado sem costura 1/2" x 3m | Interligações até Quadro Geral - Eletrodutos e Conexões | un | 34,0 | 54,70 | 1.859,80
|  | 10549 | ORSE | Encargos Complementares - Servente | Provisórios | h | 25,5 | 2,42 | 61.7128
|  | 10552 | ORSE | Encargos Complementares - Eletricista | Provisórios | h | 25,5 | 2,33 | 59.4177
|  | 3971 | ORSE | Eletroduto em ferro galvanizado pesado sem costura 1/2" x 3m | Material | un | 35,7 | 33,90 | 1210.2853
|  | 00002436 | SINAPI | ELETRICISTA | Mão de Obra | H | 25,5 | 12,16 | 310.0942
|  | 00006111 | SINAPI | SERVENTE | Mão de Obra | H | 25,5 | 8,56 | 218.29
[7 empty] | Valor do BDI => |  | 554,96
[7 empty] | Valor com BDI => |  | 2.414,68
| 6164 | 74130/008 | SINAPI | DISJUNTOR TERMOMAGNETICO TRIPOLAR EM CAIXA MOLDADA 300 A 400A 600V, FORNECIMENTO E INSTALACAO | INEL - INSTALAÇÃO ELÉTRICA/ELETRIFICAÇÃO E ILUMINAÇÃO EXTERNA | UN | 6,0 | 1.043,34 | 6.260,04
|  | 88247 | SINAPI | AUXILIAR DE ELETRICISTA COM ENCARGOS COMPLEMENTARES | SEDI - SERVIÇOS DIVERSOS | H | 2,4 | 15,79 | 37.8959
|  | 88264 | SINAPI | ELETRICISTA COM ENCARGOS COMPLEMENTARES | SEDI - SERVIÇOS DIVERSOS | H | 2,4 | 19,87 | 47.6878
|  | 00002379 | SINAPI | DISJUNTOR TERMOMAGNETICO TRIPOLAR 400 A / 600 V, TIPO JXD / ICC - 40 KA | Material | UN | 6,0 | 1.029,08 | 6174.4563
[7 empty] | Valor do BDI => |  | 1.868,00
[7 empty] | Valor com BDI => |  | 8.128,02
| 6165 | 11435 | ORSE | Eletroduto ferro galvanizado eletrolitico - leve, d= 4" | Interligações até Quadro Geral - Eletrodutos e Conexões | m | 100,0 | 97,94 | 9.794,00
|  | 10549 | ORSE | Encargos Complementares - Servente | Provisórios | h | 30,0 | 2,42 | 72.5993
|  | 10552 | ORSE | Encargos Complementares - Eletricista | Provisórios | h | 30,0 | 2,33 | 69.8993
|  | 12378 | ORSE | Eletroduto ferro galvanizado eletrolitico - leve, d= 4" | Material | m | 105,0 | 86,00 | 9029.9078
|  | 00002436 | SINAPI | ELETRICISTA | Mão de Obra | H | 30,0 | 12,16 | 364.7963
|  | 00006111 | SINAPI | SERVENTE | Mão de Obra | H | 30,0 | 8,56 | 256.7974
[7 empty] | Valor do BDI => |  | 2.922,53
[7 empty] | Valor com BDI => |  | 12.717,00
| 6166 | 9037 | ORSE | Eletroduto ferro galvanizado eletrolitico - leve, d= 3" | Interligações até Quadro Geral - Eletrodutos e Conexões | m | 100,0 | 75,02 | 7.502,00
|  | 10549 | ORSE | Encargos Complementares - Servente | Provisórios | h | 30,0 | 2,42 | 72.6005
|  | 10552 | ORSE | Encargos Complementares - Eletricista | Provisórios | h | 30,0 | 2,33 | 69.9005
|  | 9331 | ORSE | Eletroduto ferro galvanizado eletrolitico - leve, d= 3" | Material | m | 105,0 | 64,17 | 6737.8949
|  | 00002436 | SINAPI | ELETRICISTA | Mão de Obra | H | 30,0 | 12,16 | 364.8024
|  | 00006111 | SINAPI | SERVENTE | Mão de Obra | H | 30,0 | 8,56 | 256.8017
[7 empty] | Valor do BDI => |  | 2.238,60
[7 empty] | Valor com BDI => |  | 9.741,00
| 6167 | 9036 | ORSE | Eletroduto ferro galvanizado eletrolitico - leve, d= 1 1/2" | Interligações até Quadro Geral - Eletrodutos e Conexões | m | 100,0 | 49,04 | 4.904,00
|  | 10549 | ORSE | Encargos Complementares - Servente | Provisórios | h | 30,0 | 2,42 | 72.5963
|  | 10552 | ORSE | Encargos Complementares - Eletricista | Provisórios | h | 30,0 | 2,33 | 69.8964
|  | 9330 | ORSE | Eletroduto ferro galvanizado eletrolitico - leve, d= 1 1/2" | Material | m | 105,0 | 39,43 | 4139.939
|  | 00002436 | SINAPI | ELETRICISTA | Mão de Obra | H | 30,0 | 12,16 | 364.7814
|  | 00006111 | SINAPI | SERVENTE | Mão de Obra | H | 30,0 | 8,56 | 256.7869
[7 empty] | Valor do BDI => |  | 1.463,35
[7 empty] | Valor com BDI => |  | 6.367,00
| 6168 | 95749 | SINAPI | ELETRODUTO DE AÇO GALVANIZADO, CLASSE LEVE, DN 20 MM (3/4), APARENTE, INSTALADO EM PAREDE - FORNECIMENTO E INSTALAÇÃO. AF_11/2016_P | INEL - INSTALAÇÃO ELÉTRICA/ELETRIFICAÇÃO E ILUMINAÇÃO EXTERNA | M | 100,0 | 12,87 | 1.287,00
|  | 91173 | SINAPI | FIXAÇÃO DE TUBOS VERTICAIS DE PPR DIÂMETROS MENORES OU IGUAIS A 40 MM COM ABRAÇADEIRA METÁLICA RÍGIDA TIPO D 1/2", FIXADA EM PERFILADO EM ALVENARIA. AF_05/2015 | INHI - INSTALAÇÕES HIDROS SANITÁRIAS | M | 200,0 | 1,12 | 223.981
|  | 88247 | SINAPI | AUXILIAR DE ELETRICISTA COM ENCARGOS COMPLEMENTARES | SEDI - SERVIÇOS DIVERSOS | H | 16,15 | 15,79 | 254.9869
|  | 88264 | SINAPI | ELETRICISTA COM ENCARGOS COMPLEMENTARES | SEDI - SERVIÇOS DIVERSOS | H | 16,15 | 19,87 | 320.8733
|  | 00021128 | SINAPI | ELETRODUTO METALICO, EM ACABAMENTO GALVANIZADO ELETROLITICO LEVE, DIAMETRO 3/4", PAREDE DE 0,90 MM | Material | M | 105,0 | 4,64 | 487.1587
[7 empty] | Valor do BDI => |  | 384,04
[7 empty] | Valor com BDI => |  | 1.671,00
| 6169 | 95750 | SINAPI | ELETRODUTO DE AÇO GALVANIZADO, CLASSE LEVE, DN 25 MM (1), APARENTE, INSTALADO EM PAREDE - FORNECIMENTO E INSTALAÇÃO. AF_11/2016_P | INEL - INSTALAÇÃO ELÉTRICA/ELETRIFICAÇÃO E ILUMINAÇÃO EXTERNA | M | 100,0 | 14,94 | 1.494,00
|  | 91173 | SINAPI | FIXAÇÃO DE TUBOS VERTICAIS DE PPR DIÂMETROS MENORES OU IGUAIS A 40 MM COM ABRAÇADEIRA METÁLICA RÍGIDA TIPO D 1/2", FIXADA EM PERFILADO EM ALVENARIA. AF_05/2015 | INHI - INSTALAÇÕES HIDROS SANITÁRIAS | M | 200,0 | 1,12 | 224.036
|  | 88247 | SINAPI | AUXILIAR DE ELETRICISTA COM ENCARGOS COMPLEMENTARES | SEDI - SERVIÇOS DIVERSOS | H | 17,97 | 15,79 | 283.7919
|  | 88264 | SINAPI | ELETRICISTA COM ENCARGOS COMPLEMENTARES | SEDI - SERVIÇOS DIVERSOS | H | 17,97 | 19,87 | 357.1212
|  | 00021136 | SINAPI | ELETRODUTO METALICO, EM ACABAMENTO GALVANIZADO ELETROLITICO LEVE, DIAMETRO 1", PAREDE DE 0,90 MM | Material | M | 105,0 | 5,99 | 629.051
[7 empty] | Valor do BDI => |  | 445,81
[7 empty] | Valor com BDI => |  | 1.940,00
| 6170 | 5947 | ORSE | Fornecimento de tubo de polietileno de alta densidade (pead), PE80, pn12,5 , sdr-11, d= 75mm x 6,9mm | Fornecimento de Tubos de Polietileno de Alta Densidade (PEAD) | m | 100,0 | 34,88 | 3.488,00
|  | 00025886 | SINAPI | TUBO DE POLIETILENO DE ALTA DENSIDADE, PEAD, PE-80, DE= 75 MM X 6,9 MM PAREDE, ( SRD 11 - PN 12,5 ) PARA REDE DE AGUA (NBR 15561) | Material | M | 100,0 | 34,88 | 3488
[7 empty] | Valor do BDI => |  | 1.040,82
[7 empty] | Valor com BDI => |  | 4.529,00
| 6171 | 5949 | ORSE | Fornecimento de tubo de polietileno de alta densidade (pead), PE80, pn12,5 , sdr-11, d=110mm x 10,0mm | Fornecimento de Tubos de Polietileno de Alta Densidade (PEAD) | m | 100,0 | 73,21 | 7.321,00
|  | 00025888 | SINAPI | TUBO DE POLIETILENO DE ALTA DENSIDADE, PEAD, PE-80, DE = 110 MM X 10,0 MM PAREDE, ( SDR 11 - PN 12,5 ) PARA REDE DE AGUA (NBR 15561) | Material | M | 100,0 | 73,21 | 7321
[7 empty] | Valor do BDI => |  | 2.184,59
[7 empty] | Valor com BDI => |  | 9.506,00
| 6172 | 3775 | ORSE | Fornecimento e instalação de isolador de disco polimérico 25 kv | Fornecimento de Materiais para Redes de Energia Elétrica e Iluminação | un | 8,0 | 86,21 | 689,68
|  | 10552 | ORSE | Encargos Complementares - Eletricista | Provisórios | h | 1,2 | 2,33 | 2.7959
|  | 2964 | ORSE | Isolador de disco polimérico 25 KVA | Material | un | 8,0 | 84,04 | 672.2927
|  | 00002436 | SINAPI | ELETRICISTA | Mão de Obra | H | 1,2 | 12,16 | 14.5914
[7 empty] | Valor do BDI => |  | 205,80
[7 empty] | Valor com BDI => |  | 895,52
| 6173 | 9915 | ORSE | Fornecimento e instalação de pára-raio de distribuição polimérico 12KV, c/ desligamento automático, resist. não linear | Fornecimento de Materiais para Redes de Energia Elétrica e Iluminação | un | 10,0 | 228,96 | 2.289,60
|  | 2995 | ORSE | Mão-obra para implantação de pára-raio 12kv | Serviços em Redes de Energia Elétrica e Iluminação | un | 10,0 | 16,96 | 169.6
|  | 1664 | ORSE | Pára-raio tipo polimérico 12KV, com desligador automático, resist. n/ linear | Material | un | 10,0 | 212,00 | 2120
[7 empty] | Valor do BDI => |  | 683,22
[7 empty] | Valor com BDI => |  | 2.972,80
| 6174 | 0000091 | Próprio | TUBO METÁLICO FLEXIVEL D=3/4", SEALTUBO OU SIMILAR | 75 | m | 100,0 | 12,98 | 1.298,00
|  | 88264 | SINAPI | ELETRICISTA COM ENCARGOS COMPLEMENTARES | SEDI - SERVIÇOS DIVERSOS | H | 30,0 | 19,87 | 596.0541
|  | 3821 | ORSE | Tubo metálico flexível d=1" (ref.sealtubo ou similar) | Material | m | 90,0 | 7,80 | 701.9459
[7 empty] | Valor do BDI => |  | 387,32
[7 empty] | Valor com BDI => |  | 1.685,00
| 6175 | 0000090 | Próprio | TUBO METÁLICO FLEXIVEL D=1", SEALTUBO OU SIMILAR | 75 | m | 100,0 | 13,76 | 1.376,00
|  | 88264 | SINAPI | ELETRICISTA COM ENCARGOS COMPLEMENTARES | SEDI - SERVIÇOS DIVERSOS | H | 30,0 | 19,87 | 596.0567
|  | 3821 | ORSE | Tubo metálico flexível d=1" (ref.sealtubo ou similar) | Material | m | 100,0 | 7,80 | 779.9433
[7 empty] | Valor do BDI => |  | 410,60
[7 empty] | Valor com BDI => |  | 1.787,00
| 6176 | 0000092 | Próprio | TUBO METÁLICO FLEXIVEL D=2", SEALTUBO OU SIMILAR | 75 | m | 100,0 | 23,62 | 2.362,00
|  | 88264 | SINAPI | ELETRICISTA COM ENCARGOS COMPLEMENTARES | SEDI - SERVIÇOS DIVERSOS | H | 60,0 | 19,87 | 1192.0991
|  | 3821 | ORSE | Tubo metálico flexível d=1" (ref.sealtubo ou similar) | Material | m | 150,0 | 7,80 | 1169.9009
[7 empty] | Valor do BDI => |  | 704,82
[7 empty] | Valor com BDI => |  | 3.067,00
| 6177 | 73857/001 | SINAPI | TRANSFORMADOR DISTRIBUICAO 75KVA TRIFASICO 60HZ CLASSE 15KV IMERSO EM ÓLEO MINERAL FORNECIMENTO E INSTALACAO | INEL - INSTALAÇÃO ELÉTRICA/ELETRIFICAÇÃO E ILUMINAÇÃO EXTERNA | UN | 1,0 | 10.267,49 | 10.267,49
|  | 88264 | SINAPI | ELETRICISTA COM ENCARGOS COMPLEMENTARES | SEDI - SERVIÇOS DIVERSOS | H | 2,0 | 19,87 | 39.74
|  | 88316 | SINAPI | SERVENTE COM ENCARGOS COMPLEMENTARES | SEDI - SERVIÇOS DIVERSOS | H | 2,0 | 14,97 | 29.94
|  | 00007611 | SINAPI | TRANSFORMADOR TRIFASICO DE DISTRIBUICAO, POTENCIA DE 75 KVA, TENSAO NOMINAL DE 15 KV, TENSAO SECUNDARIA DE 220/127V, EM OLEO ISOLANTE TIPO MINERAL | Material | UN | 1,0 | 10.197,81 | 10197.81
[7 empty] | Valor do BDI => |  | 3.063,82
[7 empty] | Valor com BDI => |  | 13.331,31
| 6178 | 73857/004 | SINAPI | TRANSFORMADOR DISTRIBUICAO 225KVA TRIFASICO 60HZ CLASSE 15KV IMERSO EM ÓLEO MINERAL FORNECIMENTO E INSTALACAO | INEL - INSTALAÇÃO ELÉTRICA/ELETRIFICAÇÃO E ILUMINAÇÃO EXTERNA | UN | 1,0 | 22.416,74 | 22.416,74
|  | 88264 | SINAPI | ELETRICISTA COM ENCARGOS COMPLEMENTARES | SEDI - SERVIÇOS DIVERSOS | H | 3,5 | 19,87 | 69.545
|  | 88316 | SINAPI | SERVENTE COM ENCARGOS COMPLEMENTARES | SEDI - SERVIÇOS DIVERSOS | H | 3,5 | 14,97 | 52.395
|  | 00007620 | SINAPI | TRANSFORMADOR TRIFASICO DE DISTRIBUICAO, POTENCIA DE 225 KVA, TENSAO NOMINAL DE 15 KV, TENSAO SECUNDARIA DE 220/127V, EM OLEO ISOLANTE TIPO MINERAL | Material | UN | 1,0 | 22.294,80 | 22294.8
[7 empty] | Valor do BDI => |  | 6.689,16
[7 empty] | Valor com BDI => |  | 29.105,90
| 6179 | 73857/010 | SINAPI | TRANSFORMADOR DISTRIBUICAO 1000KVA TRIFASICO 60HZ CLASSE 15KV IMERSO EM ÓLEO MINERAL FORNECIMENTO E INSTALACAO | INEL - INSTALAÇÃO ELÉTRICA/ELETRIFICAÇÃO E ILUMINAÇÃO EXTERNA | UN | 1,0 | 81.708,04 | 81.708,04
|  | 88264 | SINAPI | ELETRICISTA COM ENCARGOS COMPLEMENTARES | SEDI - SERVIÇOS DIVERSOS | H | 5,5 | 19,87 | 109.285
|  | 88316 | SINAPI | SERVENTE COM ENCARGOS COMPLEMENTARES | SEDI - SERVIÇOS DIVERSOS | H | 5,5 | 14,97 | 82.335
|  | 00007613 | SINAPI | TRANSFORMADOR TRIFASICO DE DISTRIBUICAO, POTENCIA DE 1000 KVA, TENSAO NOMINAL DE 15 KV, TENSAO SECUNDARIA DE 220/127V, EM OLEO ISOLANTE TIPO MINERAL | Material | UN | 1,0 | 81.516,42 | 81516.42
[7 empty] | Valor do BDI => |  | 24.381,68
[7 empty] | Valor com BDI => |  | 106.089,72
| 6180 | 73857/006 | SINAPI | TRANSFORMADOR DISTRIBUICAO 500KVA TRIFASICO 60HZ CLASSE 15KV IMERSO EM ÓLEO MINERAL FORNECIMENTO E INSTALACAO | INEL - INSTALAÇÃO ELÉTRICA/ELETRIFICAÇÃO E ILUMINAÇÃO EXTERNA | UN | 1,0 | 42.601,96 | 42.601,96
|  | 88264 | SINAPI | ELETRICISTA COM ENCARGOS COMPLEMENTARES | SEDI - SERVIÇOS DIVERSOS | H | 4,5 | 19,87 | 89.415
|  | 88316 | SINAPI | SERVENTE COM ENCARGOS COMPLEMENTARES | SEDI - SERVIÇOS DIVERSOS | H | 4,5 | 14,97 | 67.365
|  | 00007616 | SINAPI | TRANSFORMADOR TRIFASICO DE DISTRIBUICAO, POTENCIA DE 500 KVA, TENSAO NOMINAL DE 15 KV, TENSAO SECUNDARIA DE 220/127V, EM OLEO ISOLANTE TIPO MINERAL | Material | UN | 1,0 | 42.445,18 | 42445.18
[7 empty] | Valor do BDI => |  | 12.712,42
[7 empty] | Valor com BDI => |  | 55.314,38
| 6181 | 73857/002 | SINAPI | TRANSFORMADOR DISTRIBUICAO 112,5KVA TRIFASICO 60HZ CLASSE 15KV IMERSO EM ÓLEO MINERAL FORNECIMENTO E INSTALACAO | INEL - INSTALAÇÃO ELÉTRICA/ELETRIFICAÇÃO E ILUMINAÇÃO EXTERNA | UN | 1,0 | 12.687,79 | 12.687,79
|  | 88264 | SINAPI | ELETRICISTA COM ENCARGOS COMPLEMENTARES | SEDI - SERVIÇOS DIVERSOS | H | 2,5 | 19,87 | 49.675
|  | 88316 | SINAPI | SERVENTE COM ENCARGOS COMPLEMENTARES | SEDI - SERVIÇOS DIVERSOS | H | 2,5 | 14,97 | 37.425
|  | 00007619 | SINAPI | TRANSFORMADOR TRIFASICO DE DISTRIBUICAO, POTENCIA DE 112,5 KVA, TENSAO NOMINAL DE 15 KV, TENSAO SECUNDARIA DE 220/127V, EM OLEO ISOLANTE TIPO MINERAL | Material | UN | 1,0 | 12.600,69 | 12600.69
[7 empty] | Valor do BDI => |  | 3.786,04
[7 empty] | Valor com BDI => |  | 16.473,83
| 6182 | 73857/003 | SINAPI | TRANSFORMADOR DISTRIBUICAO 150KVA TRIFASICO 60HZ CLASSE 15KV IMERSO EM ÓLEO MINERAL FORNECIMENTO E INSTALACAO | INEL - INSTALAÇÃO ELÉTRICA/ELETRIFICAÇÃO E ILUMINAÇÃO EXTERNA | UN | 1,0 | 15.997,00 | 15.997,00
|  | 88264 | SINAPI | ELETRICISTA COM ENCARGOS COMPLEMENTARES | SEDI - SERVIÇOS DIVERSOS | H | 3,0 | 19,87 | 59.61
|  | 88316 | SINAPI | SERVENTE COM ENCARGOS COMPLEMENTARES | SEDI - SERVIÇOS DIVERSOS | H | 3,0 | 14,97 | 44.91
|  | 00007614 | SINAPI | TRANSFORMADOR TRIFASICO DE DISTRIBUICAO, POTENCIA DE 150 KVA, TENSAO NOMINAL DE 15 KV, TENSAO SECUNDARIA DE 220/127V, EM OLEO ISOLANTE TIPO MINERAL | Material | UN | 1,0 | 15.892,48 | 15892.48
[7 empty] | Valor do BDI => |  | 4.773,50
[7 empty] | Valor com BDI => |  | 20.770,50
| 6183 | 72327 | SINAPI | FUSÍVEL TIPO "DIAZED", TIPO RÁPIDO OU RETARDADO - 2/25A - FORNECIMENTO E INSTALACAO | INEL - INSTALAÇÃO ELÉTRICA/ELETRIFICAÇÃO E ILUMINAÇÃO EXTERNA | UN | 8,0 | 7,99 | 63,92
|  | 88264 | SINAPI | ELETRICISTA COM ENCARGOS COMPLEMENTARES | SEDI - SERVIÇOS DIVERSOS | H | 1,6 | 19,87 | 31.7761
|  | 00012344 | SINAPI | FUSIVEL DIAZED 20 A TAMANHO DII, CAPACIDADE DE INTERRUPCAO DE 50 KA EM VCA E 8 KA EM VCC, TENSAO NOMIMNAL DE 500 V | Material | UN | 8,0 | 4,02 | 32.1439
[7 empty] | Valor do BDI => |  | 19,07
[7 empty] | Valor com BDI => |  | 82,96
| 6184 | 92984 | SINAPI | CABO DE COBRE FLEXÍVEL ISOLADO, 25 MM², ANTI-CHAMA 0,6/1,0 KV, PARA DISTRIBUIÇÃO - FORNECIMENTO E INSTALAÇÃO. AF_12/2015 | INEL - INSTALAÇÃO ELÉTRICA/ELETRIFICAÇÃO E ILUMINAÇÃO EXTERNA | M | 500,0 | 13,39 | 6.695,00
|  | 88247 | SINAPI | AUXILIAR DE ELETRICISTA COM ENCARGOS COMPLEMENTARES | SEDI - SERVIÇOS DIVERSOS | H | 32,0 | 15,79 | 505.2298
|  | 88264 | SINAPI | ELETRICISTA COM ENCARGOS COMPLEMENTARES | SEDI - SERVIÇOS DIVERSOS | H | 32,0 | 19,87 | 635.7768
|  | 00021127 | SINAPI | FITA ISOLANTE ADESIVA ANTICHAMA, USO ATE 750 V, EM ROLO DE 19 MM X 5 M | Material | UN | 4,5 | 2,81 | 12.6437
|  | 00000996 | SINAPI | CABO DE COBRE, FLEXIVEL, CLASSE 4 OU 5, ISOLACAO EM PVC/A, ANTICHAMA BWF-B, COBERTURA PVC-ST1, ANTICHAMA BWF-B, 1 CONDUTOR, 0,6/1 KV, SECAO NOMINAL 25 MM2 | Material | M | 507,5 | 10,92 | 5541.3496
[7 empty] | Valor do BDI => |  | 1.997,79
[7 empty] | Valor com BDI => |  | 8.695,00
| 6185 | 73767/002 | SINAPI | ALCA PRE-FORMADA DISTRIBUIÇÃO EM ACO RECOBERTO COM ALUMINIO PARA CABO 25MM2, ENCAPADO. FORNECIMENTO E INSTALAÇÃO. | INEL - INSTALAÇÃO ELÉTRICA/ELETRIFICAÇÃO E ILUMINAÇÃO EXTERNA | UN | 60,0 | 11,24 | 674,40
|  | 88264 | SINAPI | ELETRICISTA COM ENCARGOS COMPLEMENTARES | SEDI - SERVIÇOS DIVERSOS | H | 8,4 | 19,87 | 166.8813
|  | 00011273 | SINAPI | ALCA PREFORMADA DE DISTRIBUICAO, EM ACO GALVANIZADO, PARA CONDUTORES DE ALUMINIO AWG 1/0 (CAA 6/1 OU CA 7 FIOS) | Material | UN | 60,0 | 8,46 | 507.5187
[7 empty] | Valor do BDI => |  | 201,24
[7 empty] | Valor com BDI => |  | 875,40
| 6186 | C4371 | SEINFRA | ARANDELA BLINDADA | LUMINÁRIAS INTERNAS / EXTERNAS / ACESSÓRIOS | UN | 20,0 | 197,38 | 3.947,60
|  | I0042 | SEINFRA | AJUDANTE DE ELETRICISTA | Mão de Obra | H | 18,74 | 10,47 | 196.2054
|  | I8223 | SEINFRA | ARANDELA BLINDADA | Material | UN | 20,0 | 174,96 | 3499.1573
|  | I2312 | SEINFRA | ELETRICISTA | Mão de Obra | H | 18,74 | 13,46 | 252.2373
[7 empty] | Valor do BDI => |  | 1.177,96
[7 empty] | Valor com BDI => |  | 5.125,60
| 6187 | 3325 | ORSE | Fornecimento de conector perfuração 25-95/2 95 mm² | Conversão InfoWOrca | un | 120,0 | 1,20 | 144,00
|  | 2637 | ORSE | Conector perfuração 25-95/2 95 mm | Material | un | 120,0 | 1,20 | 144
[7 empty] | Valor do BDI => |  | 42,97
[7 empty] | Valor com BDI => |  | 187,20
| 6188 | 72254 | SINAPI | CABO DE COBRE NU 50MM2 - FORNECIMENTO E INSTALACAO | INEL - INSTALAÇÃO ELÉTRICA/ELETRIFICAÇÃO E ILUMINAÇÃO EXTERNA | M | 100,0 | 33,48 | 3.348,00
|  | 88247 | SINAPI | AUXILIAR DE ELETRICISTA COM ENCARGOS COMPLEMENTARES | SEDI - SERVIÇOS DIVERSOS | H | 31,0 | 15,79 | 489.4257
|  | 88264 | SINAPI | ELETRICISTA COM ENCARGOS COMPLEMENTARES | SEDI - SERVIÇOS DIVERSOS | H | 31,0 | 19,87 | 615.8891
|  | 00000867 | SINAPI | CABO DE COBRE NU 50 MM2 MEIO-DURO | Material | M | 102,0 | 21,99 | 2242.6853
[7 empty] | Valor do BDI => |  | 999,04
[7 empty] | Valor com BDI => |  | 4.347,00
| 6189 | 72255 | SINAPI | CABO DE COBRE NU 70MM2 - FORNECIMENTO E INSTALACAO | INEL - INSTALAÇÃO ELÉTRICA/ELETRIFICAÇÃO E ILUMINAÇÃO EXTERNA | M | 10,0 | 43,72 | 437,20
|  | 88247 | SINAPI | AUXILIAR DE ELETRICISTA COM ENCARGOS COMPLEMENTARES | SEDI - SERVIÇOS DIVERSOS | H | 3,4 | 15,79 | 53.6811
|  | 88264 | SINAPI | ELETRICISTA COM ENCARGOS COMPLEMENTARES | SEDI - SERVIÇOS DIVERSOS | H | 3,4 | 19,87 | 67.5518
|  | 00000864 | SINAPI | CABO DE COBRE NU 70 MM2 MEIO-DURO | Material | M | 10,2 | 30,98 | 315.9671
[7 empty] | Valor do BDI => |  | 130,46
[7 empty] | Valor com BDI => |  | 567,70
| 6190 | 72256 | SINAPI | CABO DE COBRE NU 95MM2 - FORNECIMENTO E INSTALACAO | INEL - INSTALAÇÃO ELÉTRICA/ELETRIFICAÇÃO E ILUMINAÇÃO EXTERNA | M | 10,0 | 57,34 | 573,40
|  | 88247 | SINAPI | AUXILIAR DE ELETRICISTA COM ENCARGOS COMPLEMENTARES | SEDI - SERVIÇOS DIVERSOS | H | 3,6 | 15,79 | 56.8438
|  | 88264 | SINAPI | ELETRICISTA COM ENCARGOS COMPLEMENTARES | SEDI - SERVIÇOS DIVERSOS | H | 3,6 | 19,87 | 71.5318
|  | 00000865 | SINAPI | CABO DE COBRE NU 95 MM2 MEIO-DURO | Material | M | 10,2 | 43,63 | 445.0244
[7 empty] | Valor do BDI => |  | 171,10
[7 empty] | Valor com BDI => |  | 744,50
| 6191 | 763 | ORSE | Fornecimento e instalação de eletrocalha perfurada 200 x 100 x 3000 mm (ref. mopa ou similar) | Pontos de Suprimento de Lógica | m | 150,0 | 34,52 | 5.178,00
|  | 10549 | ORSE | Encargos Complementares - Servente | Provisórios | h | 60,0 | 2,42 | 145.2084
|  | 10552 | ORSE | Encargos Complementares - Eletricista | Provisórios | h | 60,0 | 2,33 | 139.8081
|  | 861 | ORSE | Eletrocalha metálica perfurada 200 x 100 x 3000 mm (ref. mopa ou similar) | Material | m | 150,0 | 24,33 | 3649.7115
|  | 00002436 | SINAPI | ELETRICISTA | Mão de Obra | H | 60,0 | 12,16 | 729.6423
|  | 00006111 | SINAPI | SERVENTE | Mão de Obra | H | 60,0 | 8,56 | 513.6298
[7 empty] | Valor do BDI => |  | 1.545,12
[7 empty] | Valor com BDI => |  | 6.723,00
| 6192 | 8684 | ORSE | Fornecimento e instalação de eletrocalha perfurada 100 x 100 x 3000 mm (ref. mopa ou similar) | Pontos de Suprimento de Lógica | un | 150,0 | 62,78 | 9.417,00
|  | 10549 | ORSE | Encargos Complementares - Servente | Provisórios | h | 90,0 | 2,42 | 217.7931
|  | 10552 | ORSE | Encargos Complementares - Eletricista | Provisórios | h | 90,0 | 2,33 | 209.6933
|  | 3633 | ORSE | Eletrocalha metálica perfurada 100 x 100 x 3000mm, peso, 2,20Kg/m, (ref.: mopa ou similar) | Material | un | 150,0 | 47,50 | 7124.773
|  | 00002436 | SINAPI | ELETRICISTA | Mão de Obra | H | 90,0 | 12,16 | 1094.3651
|  | 00006111 | SINAPI | SERVENTE | Mão de Obra | H | 90,0 | 8,56 | 770.3755
[7 empty] | Valor do BDI => |  | 2.810,03
[7 empty] | Valor com BDI => |  | 12.226,50
| 6193 | 83396 | SINAPI | POSTE DE CONCRETO DUPLO T H=9M CARGA NOMINAL 300KG INCLUSIVE ESCAVACAO, EXCLUSIVE TRANSPORTE - FORNECIMENTO E INSTALACAO | INEL - INSTALAÇÃO ELÉTRICA/ELETRIFICAÇÃO E ILUMINAÇÃO EXTERNA | UN | 5,0 | 823,19 | 4.115,95
|  | 91634 | SINAPI | GUINDAUTO HIDRÁULICO, CAPACIDADE MÁXIMA DE CARGA 6500 KG, MOMENTO MÁXIMO DE CARGA 5,8 TM, ALCANCE MÁXIMO HORIZONTAL 7,60 M, INCLUSIVE CAMINHÃO TOCO PBT 9.700 KG, POTÊNCIA DE 160 CV - CHP DIURNO. AF_08/2015 | CHOR - CUSTOS HORÁRIOS DE MÁQUINAS E EQUIPAMENTOS | CHP | 6,25 | 110,38 | 689.8771
|  | 92873 | SINAPI | LANÇAMENTO COM USO DE BALDES, ADENSAMENTO E ACABAMENTO DE CONCRETO EM ESTRUTURAS. AF_12/2015 | FUES - FUNDAÇÕES E ESTRUTURAS | m³ | 0,75 | 156,60 | 117.4504
|  | 94969 | SINAPI | CONCRETO FCK = 15MPA, TRAÇO 1:3,4:3,5 (CIMENTO/ AREIA MÉDIA/ BRITA 1) - PREPARO MECÂNICO COM BETONEIRA 600 L. AF_07/2016 | FUES - FUNDAÇÕES E ESTRUTURAS | m³ | 0,75 | 239,35 | 179.513
|  | 88316 | SINAPI | SERVENTE COM ENCARGOS COMPLEMENTARES | SEDI - SERVIÇOS DIVERSOS | H | 30,0 | 14,97 | 449.1014
|  | 00005033 | SINAPI | POSTE DE CONCRETO DUPLO T, TIPO B, 300 KG, H = 9 M (NBR 8451) | Material | UN | 5,0 | 536,00 | 2680.0081
[7 empty] | Valor do BDI => |  | 1.228,20
[7 empty] | Valor com BDI => |  | 5.344,15
| 6194 | 3768 | ORSE | Fornecimento e instalaçõa de isolador de pino de vidro multi-corpo p/ 25 kv | Fornecimento de Materiais para Redes de Energia Elétrica e Iluminação | un | 5,0 | 48,51 | 242,55
|  | 10552 | ORSE | Encargos Complementares - Eletricista | Provisórios | h | 0,75 | 2,33 | 1.7474
|  | 2963 | ORSE | Isolador pino 25 KVA | Material | un | 5,0 | 46,34 | 231.6833
|  | 00002436 | SINAPI | ELETRICISTA | Mão de Obra | H | 0,75 | 12,16 | 9.1193
[7 empty] | Valor do BDI => |  | 72,38
[7 empty] | Valor com BDI => |  | 314,95
| 6195 | 2892 | ORSE | Fornecimento de isolador roldana de porcelana | Fornecimento de Materiais para Redes de Energia Elétrica e Iluminação | un | 20,0 | 4,59 | 91,80
|  | 00003398 | SINAPI | ISOLADOR DE PORCELANA, TIPO ROLDANA, DIMENSOES DE *72* X *72* MM, PARA USO EM BAIXA TENSAO | Material | UN | 20,0 | 4,59 | 91.8
[7 empty] | Valor do BDI => |  | 27,39
[7 empty] | Valor com BDI => |  | 119,20
| 6196 | C3909 | SEINFRA | SOLDA EXOTÉRMICA | OUTROS ELEMENTOS | UN | 20,0 | 36,13 | 722,60
|  | I7377 | SEINFRA | CARTUCHO DE SOLDA EXOTÉRMICA N.º 90 | Material | UN | 20,0 | 23,85 | 476.9947
|  | I2312 | SEINFRA | ELETRICISTA | Mão de Obra | H | 1,6 | 13,46 | 21.5358
|  | I7378 | SEINFRA | IGNEX - PALITO IGNITOR PARA SOLDA EXOTÉRMICA | Material | UN | 20,0 | 3,41 | 68.1992
|  | I7379 | SEINFRA | MOLDE P/ SOLDA TIPO "T" ATÉ 35mm² | Material | UN | 0,8 | 176,58 | 141.2624
|  | I2543 | SEINFRA | SERVENTE | Mão de Obra | H | 1,6 | 9,13 | 14.6078
[7 empty] | Valor do BDI => |  | 215,62
[7 empty] | Valor com BDI => |  | 938,20
| 6197 | 95782 | SINAPI | CONDULETE DE ALUMÍNIO, TIPO E, ELETRODUTO DE AÇO GALVANIZADO DN 25 MM (1''), APARENTE - FORNECIMENTO E INSTALAÇÃO. AF_11/2016_P | INEL - INSTALAÇÃO ELÉTRICA/ELETRIFICAÇÃO E ILUMINAÇÃO EXTERNA | UN | 50,0 | 23,68 | 1.184,00
|  | 88247 | SINAPI | AUXILIAR DE ELETRICISTA COM ENCARGOS COMPLEMENTARES | SEDI - SERVIÇOS DIVERSOS | H | 17,85 | 15,79 | 281.8441
|  | 88264 | SINAPI | ELETRICISTA COM ENCARGOS COMPLEMENTARES | SEDI - SERVIÇOS DIVERSOS | H | 17,85 | 19,87 | 354.6702
|  | 00002590 | SINAPI | CONDULETE DE ALUMINIO TIPO E, PARA ELETRODUTO ROSCAVEL DE 1", COM TAMPA CEGA | Material | UN | 50,0 | 10,75 | 537.4859
|  | 00011950 | SINAPI | BUCHA DE NYLON SEM ABA S6, COM PARAFUSO DE 4,20 X 40 MM EM ACO ZINCADO COM ROSCA SOBERBA, CABECA CHATA E FENDA PHILLIPS | Material | UN | 100,0 | 0,10 | 9.9997
[7 empty] | Valor do BDI => |  | 353,31
[7 empty] | Valor com BDI => |  | 1.537,50
| 6198 | 95779 | SINAPI | CONDULETE DE ALUMÍNIO, TIPO E, PARA ELETRODUTO DE AÇO GALVANIZADO DN 20 MM (3/4''), APARENTE - FORNECIMENTO E INSTALAÇÃO. AF_11/2016_P | INEL - INSTALAÇÃO ELÉTRICA/ELETRIFICAÇÃO E ILUMINAÇÃO EXTERNA | UN | 50,0 | 18,85 | 942,50
|  | 88247 | SINAPI | AUXILIAR DE ELETRICISTA COM ENCARGOS COMPLEMENTARES | SEDI - SERVIÇOS DIVERSOS | H | 17,17 | 15,79 | 271.177
|  | 88264 | SINAPI | ELETRICISTA COM ENCARGOS COMPLEMENTARES | SEDI - SERVIÇOS DIVERSOS | H | 17,17 | 19,87 | 341.2468
|  | 00002565 | SINAPI | CONDULETE DE ALUMINIO TIPO E, PARA ELETRODUTO ROSCAVEL DE 3/4", COM TAMPA CEGA | Material | UN | 50,0 | 6,40 | 320.074
|  | 00011950 | SINAPI | BUCHA DE NYLON SEM ABA S6, COM PARAFUSO DE 4,20 X 40 MM EM ACO ZINCADO COM ROSCA SOBERBA, CABECA CHATA E FENDA PHILLIPS | Material | UN | 100,0 | 0,10 | 10.0023
[7 empty] | Valor do BDI => |  | 281,24
[7 empty] | Valor com BDI => |  | 1.223,50
| 6199 | 95781 | SINAPI | CONDULETE DE ALUMÍNIO, TIPO C, PARA ELETRODUTO DE AÇO GALVANIZADO DN 25 MM (1''), APARENTE - FORNECIMENTO E INSTALAÇÃO. AF_11/2016_P | INEL - INSTALAÇÃO ELÉTRICA/ELETRIFICAÇÃO E ILUMINAÇÃO EXTERNA | UN | 50,0 | 22,81 | 1.140,50
|  | 88247 | SINAPI | AUXILIAR DE ELETRICISTA COM ENCARGOS COMPLEMENTARES | SEDI - SERVIÇOS DIVERSOS | H | 17,85 | 15,79 | 281.8438
|  | 88264 | SINAPI | ELETRICISTA COM ENCARGOS COMPLEMENTARES | SEDI - SERVIÇOS DIVERSOS | H | 17,85 | 19,87 | 354.6699
|  | 00002560 | SINAPI | CONDULETE DE ALUMINIO TIPO C, PARA ELETRODUTO ROSCAVEL DE 1", COM TAMPA CEGA | Material | UN | 50,0 | 9,88 | 493.9866
|  | 00011950 | SINAPI | BUCHA DE NYLON SEM ABA S6, COM PARAFUSO DE 4,20 X 40 MM EM ACO ZINCADO COM ROSCA SOBERBA, CABECA CHATA E FENDA PHILLIPS | Material | UN | 100,0 | 0,10 | 9.9997
[7 empty] | Valor do BDI => |  | 340,33
[7 empty] | Valor com BDI => |  | 1.481,00
| 6200 | 95778 | SINAPI | CONDULETE DE ALUMÍNIO, TIPO C, PARA ELETRODUTO DE AÇO GALVANIZADO DN 20 MM (3/4''), APARENTE - FORNECIMENTO E INSTALAÇÃO. AF_11/2016_P | INEL - INSTALAÇÃO ELÉTRICA/ELETRIFICAÇÃO E ILUMINAÇÃO EXTERNA | UN | 50,0 | 20,35 | 1.017,50
|  | 88247 | SINAPI | AUXILIAR DE ELETRICISTA COM ENCARGOS COMPLEMENTARES | SEDI - SERVIÇOS DIVERSOS | H | 17,17 | 15,79 | 271.1723
|  | 88264 | SINAPI | ELETRICISTA COM ENCARGOS COMPLEMENTARES | SEDI - SERVIÇOS DIVERSOS | H | 17,17 | 19,87 | 341.2409
|  | 00002559 | SINAPI | CONDULETE DE ALUMINIO TIPO C, PARA ELETRODUTO ROSCAVEL DE 3/4", COM TAMPA CEGA | Material | UN | 50,0 | 7,90 | 395.0846
|  | 00011950 | SINAPI | BUCHA DE NYLON SEM ABA S6, COM PARAFUSO DE 4,20 X 40 MM EM ACO ZINCADO COM ROSCA SOBERBA, CABECA CHATA E FENDA PHILLIPS | Material | UN | 100,0 | 0,10 | 10.0021
[7 empty] | Valor do BDI => |  | 303,62
[7 empty] | Valor com BDI => |  | 1.321,00
| 6201 | 95812 | SINAPI | CONDULETE DE PVC, TIPO LB, PARA ELETRODUTO DE PVC SOLDÁVEL DN 32 MM (1''), APARENTE - FORNECIMENTO E INSTALAÇÃO. AF_11/2016 | INEL - INSTALAÇÃO ELÉTRICA/ELETRIFICAÇÃO E ILUMINAÇÃO EXTERNA | UN | 50,0 | 8,67 | 433,50
|  | 88247 | SINAPI | AUXILIAR DE ELETRICISTA COM ENCARGOS COMPLEMENTARES | SEDI - SERVIÇOS DIVERSOS | H | 5,75 | 15,79 | 90.7831
|  | 88264 | SINAPI | ELETRICISTA COM ENCARGOS COMPLEMENTARES | SEDI - SERVIÇOS DIVERSOS | H | 5,75 | 19,87 | 114.2406
|  | 00012015 | SINAPI | CONDULETE EM PVC, TIPO "LB", SEM TAMPA, DE 1" | Material | UN | 50,0 | 4,57 | 228.4763
[7 empty] | Valor do BDI => |  | 129,36
[7 empty] | Valor com BDI => |  | 563,00
| 6202 | 95811 | SINAPI | CONDULETE DE PVC, TIPO LB, PARA ELETRODUTO DE PVC SOLDÁVEL DN 25 MM (3/4''), APARENTE - FORNECIMENTO E INSTALAÇÃO. AF_11/2016 | INEL - INSTALAÇÃO ELÉTRICA/ELETRIFICAÇÃO E ILUMINAÇÃO EXTERNA | UN | 50,0 | 7,31 | 365,50
|  | 88247 | SINAPI | AUXILIAR DE ELETRICISTA COM ENCARGOS COMPLEMENTARES | SEDI - SERVIÇOS DIVERSOS | H | 4,76 | 15,79 | 75.1108
|  | 88264 | SINAPI | ELETRICISTA COM ENCARGOS COMPLEMENTARES | SEDI - SERVIÇOS DIVERSOS | H | 4,76 | 19,87 | 94.5187
|  | 00012016 | SINAPI | CONDULETE EM PVC, TIPO "LB", SEM TAMPA, DE 1/2" OU 3/4" | Material | UN | 50,0 | 3,92 | 195.8705
[7 empty] | Valor do BDI => |  | 109,07
[7 empty] | Valor com BDI => |  | 474,50
| 6203 | 95809 | SINAPI | CONDULETE DE PVC, TIPO LL, PARA ELETRODUTO DE PVC SOLDÁVEL DN 32 MM (1''), APARENTE - FORNECIMENTO E INSTALAÇÃO. AF_11/2016 | INEL - INSTALAÇÃO ELÉTRICA/ELETRIFICAÇÃO E ILUMINAÇÃO EXTERNA | UN | 50,0 | 18,04 | 902,00
|  | 88247 | SINAPI | AUXILIAR DE ELETRICISTA COM ENCARGOS COMPLEMENTARES | SEDI - SERVIÇOS DIVERSOS | H | 18,61 | 15,79 | 293.8087
|  | 88264 | SINAPI | ELETRICISTA COM ENCARGOS COMPLEMENTARES | SEDI - SERVIÇOS DIVERSOS | H | 18,61 | 19,87 | 369.7263
|  | 00012019 | SINAPI | CONDULETE EM PVC, TIPO "LL", SEM TAMPA, DE 1" | Material | UN | 50,0 | 4,57 | 228.4664
|  | 00011950 | SINAPI | BUCHA DE NYLON SEM ABA S6, COM PARAFUSO DE 4,20 X 40 MM EM ACO ZINCADO COM ROSCA SOBERBA, CABECA CHATA E FENDA PHILLIPS | Material | UN | 100,0 | 0,10 | 9.9985
[7 empty] | Valor do BDI => |  | 269,16
[7 empty] | Valor com BDI => |  | 1.171,00
| 6204 | 95808 | SINAPI | CONDULETE DE PVC, TIPO LL, PARA ELETRODUTO DE PVC SOLDÁVEL DN 25 MM (3/4''), APARENTE - FORNECIMENTO E INSTALAÇÃO. AF_11/2016 | INEL - INSTALAÇÃO ELÉTRICA/ELETRIFICAÇÃO E ILUMINAÇÃO EXTERNA | UN | 50,0 | 16,68 | 834,00
|  | 88247 | SINAPI | AUXILIAR DE ELETRICISTA COM ENCARGOS COMPLEMENTARES | SEDI - SERVIÇOS DIVERSOS | H | 17,615 | 15,79 | 278.0905
|  | 88264 | SINAPI | ELETRICISTA COM ENCARGOS COMPLEMENTARES | SEDI - SERVIÇOS DIVERSOS | H | 17,615 | 19,87 | 349.9467
|  | 00012020 | SINAPI | CONDULETE EM PVC, TIPO "LL", SEM TAMPA, DE 1/2" OU 3/4" | Material | UN | 50,0 | 3,92 | 195.9645
|  | 00011950 | SINAPI | BUCHA DE NYLON SEM ABA S6, COM PARAFUSO DE 4,20 X 40 MM EM ACO ZINCADO COM ROSCA SOBERBA, CABECA CHATA E FENDA PHILLIPS | Material | UN | 100,0 | 0,10 | 9.9982
[7 empty] | Valor do BDI => |  | 248,87
[7 empty] | Valor com BDI => |  | 1.083,00
| 6205 | 95815 | SINAPI | CONDULETE DE PVC, TIPO TB, PARA ELETRODUTO DE PVC SOLDÁVEL DN 32 MM (1''), APARENTE - FORNECIMENTO E INSTALAÇÃO. AF_11/2016 | INEL - INSTALAÇÃO ELÉTRICA/ELETRIFICAÇÃO E ILUMINAÇÃO EXTERNA | UN | 50,0 | 11,86 | 593,00
|  | 88247 | SINAPI | AUXILIAR DE ELETRICISTA COM ENCARGOS COMPLEMENTARES | SEDI - SERVIÇOS DIVERSOS | H | 8,625 | 15,79 | 136.1732
|  | 88264 | SINAPI | ELETRICISTA COM ENCARGOS COMPLEMENTARES | SEDI - SERVIÇOS DIVERSOS | H | 8,625 | 19,87 | 171.3592
|  | 00039342 | SINAPI | CONDULETE EM PVC, TIPO "TB", SEM TAMPA, DE 1" | Material | UN | 50,0 | 5,71 | 285.4675
[7 empty] | Valor do BDI => |  | 176,95
[7 empty] | Valor com BDI => |  | 770,00
| 6206 | 95814 | SINAPI | CONDULETE DE PVC, TIPO TB, PARA ELETRODUTO DE PVC SOLDÁVEL DN 25 MM (3/4''), APARENTE - FORNECIMENTO E INSTALAÇÃO. AF_11/2016 | INEL - INSTALAÇÃO ELÉTRICA/ELETRIFICAÇÃO E ILUMINAÇÃO EXTERNA | UN | 50,0 | 9,42 | 471,00
|  | 88247 | SINAPI | AUXILIAR DE ELETRICISTA COM ENCARGOS COMPLEMENTARES | SEDI - SERVIÇOS DIVERSOS | H | 7,14 | 15,79 | 112.7137
|  | 88264 | SINAPI | ELETRICISTA COM ENCARGOS COMPLEMENTARES | SEDI - SERVIÇOS DIVERSOS | H | 7,14 | 19,87 | 141.838
|  | 00012025 | SINAPI | CONDULETE EM PVC, TIPO "TB", SEM TAMPA, DE 1/2" OU 3/4" | Material | UN | 50,0 | 4,33 | 216.4483
[7 empty] | Valor do BDI => |  | 140,55
[7 empty] | Valor com BDI => |  | 611,50
| 6207 | 95789 | SINAPI | CONDULETE DE ALUMÍNIO, TIPO LR, PARA ELETRODUTO DE AÇO GALVANIZADO DN 25 MM (1''), APARENTE - FORNECIMENTO E INSTALAÇÃO. AF_11/2016_P | INEL - INSTALAÇÃO ELÉTRICA/ELETRIFICAÇÃO E ILUMINAÇÃO EXTERNA | UN | 50,0 | 24,78 | 1.239,00
|  | 88247 | SINAPI | AUXILIAR DE ELETRICISTA COM ENCARGOS COMPLEMENTARES | SEDI - SERVIÇOS DIVERSOS | H | 19,89 | 15,79 | 314.1195
|  | 88264 | SINAPI | ELETRICISTA COM ENCARGOS COMPLEMENTARES | SEDI - SERVIÇOS DIVERSOS | H | 19,89 | 19,87 | 395.2853
|  | 00002570 | SINAPI | CONDULETE DE ALUMINIO TIPO LR, PARA ELETRODUTO ROSCAVEL DE 1", COM TAMPA CEGA | Material | UN | 50,0 | 10,39 | 519.5934
|  | 00011950 | SINAPI | BUCHA DE NYLON SEM ABA S6, COM PARAFUSO DE 4,20 X 40 MM EM ACO ZINCADO COM ROSCA SOBERBA, CABECA CHATA E FENDA PHILLIPS | Material | UN | 100,0 | 0,10 | 10.0018
[7 empty] | Valor do BDI => |  | 369,72
[7 empty] | Valor com BDI => |  | 1.608,50
| 6208 | 95787 | SINAPI | CONDULETE DE ALUMÍNIO, TIPO LR, PARA ELETRODUTO DE AÇO GALVANIZADO DN 20 MM (3/4''), APARENTE - FORNECIMENTO E INSTALAÇÃO. AF_11/2016_P | INEL - INSTALAÇÃO ELÉTRICA/ELETRIFICAÇÃO E ILUMINAÇÃO EXTERNA | UN | 50,0 | 20,25 | 1.012,50
|  | 88247 | SINAPI | AUXILIAR DE ELETRICISTA COM ENCARGOS COMPLEMENTARES | SEDI - SERVIÇOS DIVERSOS | H | 18,845 | 15,79 | 297.5588
|  | 88264 | SINAPI | ELETRICISTA COM ENCARGOS COMPLEMENTARES | SEDI - SERVIÇOS DIVERSOS | H | 18,845 | 19,87 | 374.4455
|  | 00002593 | SINAPI | CONDULETE DE ALUMINIO TIPO LR, PARA ELETRODUTO ROSCAVEL DE 3/4", COM TAMPA CEGA | Material | UN | 50,0 | 6,61 | 330.4959
|  | 00011950 | SINAPI | BUCHA DE NYLON SEM ABA S6, COM PARAFUSO DE 4,20 X 40 MM EM ACO ZINCADO COM ROSCA SOBERBA, CABECA CHATA E FENDA PHILLIPS | Material | UN | 100,0 | 0,10 | 9.9999
[7 empty] | Valor do BDI => |  | 302,13
[7 empty] | Valor com BDI => |  | 1.314,50
| 6209 | 95791 | SINAPI | CONDULETE DE ALUMÍNIO, TIPO LR, PARA ELETRODUTO DE AÇO GALVANIZADO DN 32 MM (1 1/4''), APARENTE - FORNECIMENTO E INSTALAÇÃO. AF_11/2016_P | INEL - INSTALAÇÃO ELÉTRICA/ELETRIFICAÇÃO E ILUMINAÇÃO EXTERNA | UN | 50,0 | 31,52 | 1.576,00
|  | 88247 | SINAPI | AUXILIAR DE ELETRICISTA COM ENCARGOS COMPLEMENTARES | SEDI - SERVIÇOS DIVERSOS | H | 21,355 | 15,79 | 337.1913
|  | 88264 | SINAPI | ELETRICISTA COM ENCARGOS COMPLEMENTARES | SEDI - SERVIÇOS DIVERSOS | H | 21,355 | 19,87 | 424.3187
|  | 00002588 | SINAPI | CONDULETE DE ALUMINIO TIPO LR, PARA ELETRODUTO ROSCAVEL DE 1 1/4", COM TAMPA CEGA | Material | UN | 50,0 | 16,09 | 804.4901
|  | 00011950 | SINAPI | BUCHA DE NYLON SEM ABA S6, COM PARAFUSO DE 4,20 X 40 MM EM ACO ZINCADO COM ROSCA SOBERBA, CABECA CHATA E FENDA PHILLIPS | Material | UN | 100,0 | 0,10 | 9.9999
[7 empty] | Valor do BDI => |  | 470,28
[7 empty] | Valor com BDI => |  | 2.046,50
| 6210 | 95796 | SINAPI | CONDULETE DE ALUMÍNIO, TIPO T, PARA ELETRODUTO DE AÇO GALVANIZADO DN 25 MM (1''), APARENTE - FORNECIMENTO E INSTALAÇÃO. AF_11/2016_P | INEL - INSTALAÇÃO ELÉTRICA/ELETRIFICAÇÃO E ILUMINAÇÃO EXTERNA | UN | 50,0 | 29,18 | 1.459,00
|  | 88247 | SINAPI | AUXILIAR DE ELETRICISTA COM ENCARGOS COMPLEMENTARES | SEDI - SERVIÇOS DIVERSOS | H | 23,41 | 15,79 | 369.6944
|  | 88264 | SINAPI | ELETRICISTA COM ENCARGOS COMPLEMENTARES | SEDI - SERVIÇOS DIVERSOS | H | 23,41 | 19,87 | 465.2203
|  | 00002586 | SINAPI | CONDULETE DE ALUMINIO TIPO T, PARA ELETRODUTO ROSCAVEL DE 1", COM TAMPA CEGA | Material | UN | 50,0 | 12,28 | 614.0839
|  | 00011950 | SINAPI | BUCHA DE NYLON SEM ABA S6, COM PARAFUSO DE 4,20 X 40 MM EM ACO ZINCADO COM ROSCA SOBERBA, CABECA CHATA E FENDA PHILLIPS | Material | UN | 100,0 | 0,10 | 10.0014
[7 empty] | Valor do BDI => |  | 435,37
[7 empty] | Valor com BDI => |  | 1.894,50
| 6211 | 95795 | SINAPI | CONDULETE DE ALUMÍNIO, TIPO T, PARA ELETRODUTO DE AÇO GALVANIZADO DN 20 MM (3/4''), APARENTE - FORNECIMENTO E INSTALAÇÃO. AF_11/2016_P | INEL - INSTALAÇÃO ELÉTRICA/ELETRIFICAÇÃO E ILUMINAÇÃO EXTERNA | UN | 50,0 | 23,40 | 1.170,00
|  | 88247 | SINAPI | AUXILIAR DE ELETRICISTA COM ENCARGOS COMPLEMENTARES | SEDI - SERVIÇOS DIVERSOS | H | 21,84 | 15,79 | 344.9083
|  | 88264 | SINAPI | ELETRICISTA COM ENCARGOS COMPLEMENTARES | SEDI - SERVIÇOS DIVERSOS | H | 21,84 | 19,87 | 434.0297
|  | 00002574 | SINAPI | CONDULETE DE ALUMINIO TIPO T, PARA ELETRODUTO ROSCAVEL DE 3/4", COM TAMPA CEGA | Material | UN | 50,0 | 7,62 | 381.0604
|  | 00011950 | SINAPI | BUCHA DE NYLON SEM ABA S6, COM PARAFUSO DE 4,20 X 40 MM EM ACO ZINCADO COM ROSCA SOBERBA, CABECA CHATA E FENDA PHILLIPS | Material | UN | 100,0 | 0,10 | 10.0016
[7 empty] | Valor do BDI => |  | 349,13
[7 empty] | Valor com BDI => |  | 1.519,00
| 6212 | 95797 | SINAPI | CONDULETE DE ALUMÍNIO, TIPO T, PARA ELETRODUTO DE AÇO GALVANIZADO DN 32 MM (1 1/4''), APARENTE - FORNECIMENTO E INSTALAÇÃO. AF_11/2016_P | INEL - INSTALAÇÃO ELÉTRICA/ELETRIFICAÇÃO E ILUMINAÇÃO EXTERNA | UN | 50,0 | 36,70 | 1.835,00
|  | 88247 | SINAPI | AUXILIAR DE ELETRICISTA COM ENCARGOS COMPLEMENTARES | SEDI - SERVIÇOS DIVERSOS | H | 25,605 | 15,79 | 404.2866
|  | 88264 | SINAPI | ELETRICISTA COM ENCARGOS COMPLEMENTARES | SEDI - SERVIÇOS DIVERSOS | H | 25,605 | 19,87 | 508.7508
|  | 00002575 | SINAPI | CONDULETE DE ALUMINIO TIPO T, PARA ELETRODUTO ROSCAVEL DE 1 1/4", COM TAMPA CEGA | Material | UN | 50,0 | 18,24 | 911.9631
|  | 00011950 | SINAPI | BUCHA DE NYLON SEM ABA S6, COM PARAFUSO DE 4,20 X 40 MM EM ACO ZINCADO COM ROSCA SOBERBA, CABECA CHATA E FENDA PHILLIPS | Material | UN | 100,0 | 0,10 | 9.9996
[7 empty] | Valor do BDI => |  | 547,56
[7 empty] | Valor com BDI => |  | 2.382,50
| 6213 | 68070 | SINAPI | PARA-RAIOS TIPO FRANKLIN - CABO E SUPORTE ISOLADOR | INEL - INSTALAÇÃO ELÉTRICA/ELETRIFICAÇÃO E ILUMINAÇÃO EXTERNA | M | 15,0 | 53,96 | 809,40
|  | 88247 | SINAPI | AUXILIAR DE ELETRICISTA COM ENCARGOS COMPLEMENTARES | SEDI - SERVIÇOS DIVERSOS | H | 15,0 | 15,79 | 236.8719
|  | 88264 | SINAPI | ELETRICISTA COM ENCARGOS COMPLEMENTARES | SEDI - SERVIÇOS DIVERSOS | H | 15,0 | 19,87 | 298.0776
|  | 00003396 | SINAPI | SUPORTE ISOLADOR SIMPLES DIAMETRO NOMINAL 5/16", COM ROSCA SOBERBA E BUCHA | Material | UN | 7,5 | 5,01 | 37.5785
|  | 00000863 | SINAPI | CABO DE COBRE NU 35 MM2 MEIO-DURO | Material | M | 15,0 | 15,79 | 236.8719
[7 empty] | Valor do BDI => |  | 241,52
[7 empty] | Valor com BDI => |  | 1.050,90
| 6214 | 10433 | ORSE | Fornecimento e instalação de chave seccionadora tripolar 15kv - 400a, com porta fusivel HH incorporado | Fornecimento de Materiais para Redes de Energia Elétrica e Iluminação | un | 3,0 | 2.059,82 | 6.179,46
|  | 10549 | ORSE | Encargos Complementares - Servente | Provisórios | h | 10,5 | 2,42 | 25.4101
|  | 10552 | ORSE | Encargos Complementares - Eletricista | Provisórios | h | 10,5 | 2,33 | 24.4651
|  | 11211 | ORSE | Chave seccionadora tripolar 15kv - 400a, com porta fusivel HH incorporado | Material | un | 3,0 | 1.970,67 | 5912.0244
|  | 00002436 | SINAPI | ELETRICISTA | Mão de Obra | H | 10,5 | 12,16 | 127.6803
|  | 00006111 | SINAPI | SERVENTE | Mão de Obra | H | 10,5 | 8,56 | 89.8802
[7 empty] | Valor do BDI => |  | 1.843,95
[7 empty] | Valor com BDI => |  | 8.023,41
| 6215 | 3022 | ORSE | Remoção de chave seccionadora tripolar a óleo 13,8kv | Serviços em Redes de Energia Elétrica e Iluminação | un | 3,0 | 202,72 | 608,16
|  | 55 | ORSE | Unidade de Serviço padrao | Serviços | us | 40,17 | 15,14 | 608.16
[7 empty] | Valor do BDI => |  | 181,47
[7 empty] | Valor com BDI => |  | 789,63
| 6216 | 3050 | ORSE | Deslocamento de chave seccionadora tripolar a óleo 13,8kv | Serviços em Redes de Energia Elétrica e Iluminação | un | 3,0 | 540,80 | 1.622,40
|  | 55 | ORSE | Unidade de Serviço padrao | Serviços | us | 107,16 | 15,14 | 1622.4
[7 empty] | Valor do BDI => |  | 484,12
[7 empty] | Valor com BDI => |  | 2.106,51
| 6217 | 4536 | ORSE | Fornecimento e instalação de eletrocalha perfurada 38 x 38 x 3000 mm (ref. mopa ou similar) | Interligações até Quadro Geral - Eletrodutos e Conexões | m | 90,0 | 14,06 | 1.265,40
|  | 10549 | ORSE | Encargos Complementares - Servente | Provisórios | h | 36,0 | 2,42 | 87.1324
|  | 10552 | ORSE | Encargos Complementares - Eletricista | Provisórios | h | 36,0 | 2,33 | 83.8919
|  | 4220 | ORSE | Eletrocalha metálica perfurada 38 x 38 x 3000 mm (ref. mopa ou similar) | Material | m | 90,0 | 3,87 | 348.3496
|  | 00002436 | SINAPI | ELETRICISTA | Mão de Obra | H | 36,0 | 12,16 | 437.8223
|  | 00006111 | SINAPI | SERVENTE | Mão de Obra | H | 36,0 | 8,56 | 308.2038
[7 empty] | Valor do BDI => |  | 377,60
[7 empty] | Valor com BDI => |  | 1.643,40
| 6218 | 150835 | IOPES | Eletrocalha perfurada em chapa de aço galvanizado nº16, 150x50mm, sem tampa | INSTALAÇÕES APARENTES | m | 100,0 | 30,21 | 3.021,00
|  | 010101 | IOPES | AJUDANTE | Mão de Obra | H | 40,0 | 8,56 | 342.4227
|  | 010115 | IOPES | ELETRICISTA | Mão de Obra | H | 40,0 | 12,16 | 486.4322
|  | 048390 | IOPES | ELETROCALHA STANDARD PERFURADA S/ TAMPA 150X50MM - CH16 | Material | M | 100,0 | 21,92 | 2192.1451
[7 empty] | Valor do BDI => |  | 901,47
[7 empty] | Valor com BDI => |  | 3.922,00
| 6219 | 0000093 | Próprio | RETIRADA / INSTALAÇÃO DE TRANSFORMADOR DISTRIBUICAO 75KVA TRIFASICO 60HZ CLASSE 15KV IMERSO EM ÓLEO MINERAL FORNECIMENTO E INSTALACAO | INEL - INSTALAÇÃO ELÉTRICA/ELETRIFICAÇÃO E ILUMINAÇÃO EXTERNA | UN | 3,0 | 318,24 | 954,72
|  | 88264 | SINAPI | ELETRICISTA COM ENCARGOS COMPLEMENTARES | SEDI - SERVIÇOS DIVERSOS | H | 6,0 | 19,87 | 119.22
|  | 88316 | SINAPI | SERVENTE COM ENCARGOS COMPLEMENTARES | SEDI - SERVIÇOS DIVERSOS | H | 6,0 | 14,97 | 89.82
|  | 5928 | SINAPI | GUINDAUTO HIDRÁULICO, CAPACIDADE MÁXIMA DE CARGA 6200 KG, MOMENTO MÁXIMO DE CARGA 11,7 TM, ALCANCE MÁXIMO HORIZONTAL 9,70 M, INCLUSIVE CAMINHÃO TOCO PBT 16.000 KG, POTÊNCIA DE 189 CV - CHP DIURNO. AF_06/2014 | CHOR - CUSTOS HORÁRIOS DE MÁQUINAS E EQUIPAMENTOS | CHP | 6,0 | 124,28 | 745.68
[7 empty] | Valor do BDI => |  | 284,89
[7 empty] | Valor com BDI => |  | 1.239,60
| 6220 | 0000094 | Próprio | RETIRADA / INSTALAÇÃO DE TRANSFORMADOR DISTRIBUICAO 112,5KVA TRIFASICO 60HZ CLASSE 15KV IMERSO EM ÓLEO MINERAL FORNECIMENTO E INSTALACAO | INEL - INSTALAÇÃO ELÉTRICA/ELETRIFICAÇÃO E ILUMINAÇÃO EXTERNA | UN | 1,0 | 397,80 | 397,80
|  | 88264 | SINAPI | ELETRICISTA COM ENCARGOS COMPLEMENTARES | SEDI - SERVIÇOS DIVERSOS | H | 2,5 | 19,87 | 49.675
|  | 88316 | SINAPI | SERVENTE COM ENCARGOS COMPLEMENTARES | SEDI - SERVIÇOS DIVERSOS | H | 2,5 | 14,97 | 37.425
|  | 5928 | SINAPI | GUINDAUTO HIDRÁULICO, CAPACIDADE MÁXIMA DE CARGA 6200 KG, MOMENTO MÁXIMO DE CARGA 11,7 TM, ALCANCE MÁXIMO HORIZONTAL 9,70 M, INCLUSIVE CAMINHÃO TOCO PBT 16.000 KG, POTÊNCIA DE 189 CV - CHP DIURNO. AF_06/2014 | CHOR - CUSTOS HORÁRIOS DE MÁQUINAS E EQUIPAMENTOS | CHP | 2,5 | 124,28 | 310.7
[7 empty] | Valor do BDI => |  | 118,70
[7 empty] | Valor com BDI => |  | 516,50
| 6221 | 0000095 | Próprio | RETIRADA / INSTALAÇÃO DE TRANSFORMADOR DISTRIBUICAO 150KVA TRIFASICO 60HZ CLASSE 15KV IMERSO EM ÓLEO MINERAL FORNECIMENTO E INSTALACAO | INEL - INSTALAÇÃO ELÉTRICA/ELETRIFICAÇÃO E ILUMINAÇÃO EXTERNA | UN | 1,0 | 477,36 | 477,36
|  | 88264 | SINAPI | ELETRICISTA COM ENCARGOS COMPLEMENTARES | SEDI - SERVIÇOS DIVERSOS | H | 3,0 | 19,87 | 59.61
|  | 88316 | SINAPI | SERVENTE COM ENCARGOS COMPLEMENTARES | SEDI - SERVIÇOS DIVERSOS | H | 3,0 | 14,97 | 44.91
|  | 5928 | SINAPI | GUINDAUTO HIDRÁULICO, CAPACIDADE MÁXIMA DE CARGA 6200 KG, MOMENTO MÁXIMO DE CARGA 11,7 TM, ALCANCE MÁXIMO HORIZONTAL 9,70 M, INCLUSIVE CAMINHÃO TOCO PBT 16.000 KG, POTÊNCIA DE 189 CV - CHP DIURNO. AF_06/2014 | CHOR - CUSTOS HORÁRIOS DE MÁQUINAS E EQUIPAMENTOS | CHP | 3,0 | 124,28 | 372.84
[7 empty] | Valor do BDI => |  | 142,44
[7 empty] | Valor com BDI => |  | 619,80
| 6222 | 0000096 | Próprio | RETIRADA / INSTALAÇÃO DE TRANSFORMADOR DISTRIBUICAO 225KVA TRIFASICO 60HZ CLASSE 15KV IMERSO EM ÓLEO MINERAL FORNECIMENTO E INSTALACAO | INEL - INSTALAÇÃO ELÉTRICA/ELETRIFICAÇÃO E ILUMINAÇÃO EXTERNA | UN | 2,0 | 556,92 | 1.113,84
|  | 88264 | SINAPI | ELETRICISTA COM ENCARGOS COMPLEMENTARES | SEDI - SERVIÇOS DIVERSOS | H | 7,0 | 19,87 | 139.09
|  | 88316 | SINAPI | SERVENTE COM ENCARGOS COMPLEMENTARES | SEDI - SERVIÇOS DIVERSOS | H | 7,0 | 14,97 | 104.79
|  | 5928 | SINAPI | GUINDAUTO HIDRÁULICO, CAPACIDADE MÁXIMA DE CARGA 6200 KG, MOMENTO MÁXIMO DE CARGA 11,7 TM, ALCANCE MÁXIMO HORIZONTAL 9,70 M, INCLUSIVE CAMINHÃO TOCO PBT 16.000 KG, POTÊNCIA DE 189 CV - CHP DIURNO. AF_06/2014 | CHOR - CUSTOS HORÁRIOS DE MÁQUINAS E EQUIPAMENTOS | CHP | 7,0 | 124,28 | 869.96
[7 empty] | Valor do BDI => |  | 332,37
[7 empty] | Valor com BDI => |  | 1.446,20
| 6223 | 0000097 | Próprio | RETIRADA / INSTALAÇÃO DE TRANSFORMADOR DISTRIBUICAO 500KVA TRIFASICO 60HZ CLASSE 15KV IMERSO EM ÓLEO MINERAL FORNECIMENTO E INSTALACAO | INEL - INSTALAÇÃO ELÉTRICA/ELETRIFICAÇÃO E ILUMINAÇÃO EXTERNA | UN | 4,0 | 716,04 | 2.864,16
|  | 88264 | SINAPI | ELETRICISTA COM ENCARGOS COMPLEMENTARES | SEDI - SERVIÇOS DIVERSOS | H | 18,0 | 19,87 | 357.66
|  | 88316 | SINAPI | SERVENTE COM ENCARGOS COMPLEMENTARES | SEDI - SERVIÇOS DIVERSOS | H | 18,0 | 14,97 | 269.46
|  | 5928 | SINAPI | GUINDAUTO HIDRÁULICO, CAPACIDADE MÁXIMA DE CARGA 6200 KG, MOMENTO MÁXIMO DE CARGA 11,7 TM, ALCANCE MÁXIMO HORIZONTAL 9,70 M, INCLUSIVE CAMINHÃO TOCO PBT 16.000 KG, POTÊNCIA DE 189 CV - CHP DIURNO. AF_06/2014 | CHOR - CUSTOS HORÁRIOS DE MÁQUINAS E EQUIPAMENTOS | CHP | 18,0 | 124,28 | 2237.04
[7 empty] | Valor do BDI => |  | 854,67
[7 empty] | Valor com BDI => |  | 3.718,84
| 6224 | 0000098 | Próprio | RETIRADA / INSTALAÇÃO DE TRANSFORMADOR DISTRIBUICAO 1000KVA TRIFASICO 60HZ CLASSE 15KV IMERSO EM ÓLEO MINERAL FORNECIMENTO E INSTALACAO | INEL - INSTALAÇÃO ELÉTRICA/ELETRIFICAÇÃO E ILUMINAÇÃO EXTERNA | UN | 2,0 | 875,16 | 1.750,32
|  | 88264 | SINAPI | ELETRICISTA COM ENCARGOS COMPLEMENTARES | SEDI - SERVIÇOS DIVERSOS | H | 11,0 | 19,87 | 218.57
|  | 88316 | SINAPI | SERVENTE COM ENCARGOS COMPLEMENTARES | SEDI - SERVIÇOS DIVERSOS | H | 11,0 | 14,97 | 164.67
|  | 5928 | SINAPI | GUINDAUTO HIDRÁULICO, CAPACIDADE MÁXIMA DE CARGA 6200 KG, MOMENTO MÁXIMO DE CARGA 11,7 TM, ALCANCE MÁXIMO HORIZONTAL 9,70 M, INCLUSIVE CAMINHÃO TOCO PBT 16.000 KG, POTÊNCIA DE 189 CV - CHP DIURNO. AF_06/2014 | CHOR - CUSTOS HORÁRIOS DE MÁQUINAS E EQUIPAMENTOS | CHP | 11,0 | 124,28 | 1367.08
[7 empty] | Valor do BDI => |  | 522,30
[7 empty] | Valor com BDI => |  | 2.272,62
| 6225 | 0000104 | Próprio | MANUTENÇÃO EM VAZAMENTO DE BUCHA DE TRANSFORMADOR | INEL - INSTALAÇÃO ELÉTRICA/ELETRIFICAÇÃO E ILUMINAÇÃO EXTERNA | UND | 2,0 | 665,82 | 1.331,64
|  | 88264 | SINAPI | ELETRICISTA COM ENCARGOS COMPLEMENTARES | SEDI - SERVIÇOS DIVERSOS | H | 8,0 | 19,87 | 158.96
|  | 5928 | SINAPI | GUINDAUTO HIDRÁULICO, CAPACIDADE MÁXIMA DE CARGA 6200 KG, MOMENTO MÁXIMO DE CARGA 11,7 TM, ALCANCE MÁXIMO HORIZONTAL 9,70 M, INCLUSIVE CAMINHÃO TOCO PBT 16.000 KG, POTÊNCIA DE 189 CV - CHP DIURNO. AF_06/2014 | CHOR - CUSTOS HORÁRIOS DE MÁQUINAS E EQUIPAMENTOS | CHP | 8,0 | 124,28 | 994.24
|  | 00000006 | Próprio | Pano | Material | und | 4,0 | 5,00 | 20
|  | 3092 | ORSE | Alcool Isopropílico (solvente forte maimeri) | Material | l | 2,0 | 29,25 | 58.5
|  | 11903 | ORSE | *Água destilada | Material | l | 2,0 | 5,00 | 10
|  | 3531 | ORSE | DESENGRIPANTE | Material | l | 2,0 | 44,97 | 89.94
[7 empty] | Valor do BDI => |  | 397,36
[7 empty] | Valor com BDI => |  | 1.729,00
| 6226 | 0000105 | Próprio | CANALIZAÇÃO (15M) DE ATERRAMENTO DE GRUPO GERADOR | INEL - INSTALAÇÃO ELÉTRICA/ELETRIFICAÇÃO E ILUMINAÇÃO EXTERNA | UND | 1,0 | 117,58 | 117,58
|  | 88264 | SINAPI | ELETRICISTA COM ENCARGOS COMPLEMENTARES | SEDI - SERVIÇOS DIVERSOS | H | 4,0 | 19,87 | 79.48
|  | 872 | ORSE | Eletroduto pvc roscável, d= 3/4" | Material | m | 15,0 | 2,54 | 38.1
[7 empty] | Valor do BDI => |  | 35,09
[7 empty] | Valor com BDI => |  | 152,67
| 6227 | 0000099 | Próprio | MANUTENÇÃO DO DISJUNTOR DE POTÊNCIA 13,8KV | INEL - INSTALAÇÃO ELÉTRICA/ELETRIFICAÇÃO E ILUMINAÇÃO EXTERNA | UND | 1,0 | 35.709,57 | 35.709,57
|  | 88265 | SINAPI | ELETRICISTA INDUSTRIAL COM ENCARGOS COMPLEMENTARES | SEDI - SERVIÇOS DIVERSOS | H | 4,0 | 24,47 | 97.88
|  | 88266 | SINAPI | ELETROTÉCNICO COM ENCARGOS COMPLEMENTARES | SEDI - SERVIÇOS DIVERSOS | H | 2,0 | 28,36 | 56.72
|  | 10685 | ORSE | Disjuntor sf6 15kv - 360a - 350 mva com comando a distância e relé pextron modelo urpe 7104 | Material | un | 1,0 | 35.500,00 | 35500
|  | 3531 | ORSE | DESENGRIPANTE | Material | l | 1,0 | 44,97 | 44.97
|  | 00000006 | Próprio | Pano | Material | und | 2,0 | 5,00 | 10
[7 empty] | Valor do BDI => |  | 10.655,74
[7 empty] | Valor com BDI => |  | 46.365,31
| 6228 | 0000100 | Próprio | MANUTENÇÃO DE SEMÁFORO | INEL - INSTALAÇÃO ELÉTRICA/ELETRIFICAÇÃO E ILUMINAÇÃO EXTERNA | UND | 4,0 | 823,25 | 3.293,00
|  | 88264 | SINAPI | ELETRICISTA COM ENCARGOS COMPLEMENTARES | SEDI - SERVIÇOS DIVERSOS | H | 16,0 | 19,87 | 317.9192
|  | 5928 | SINAPI | GUINDAUTO HIDRÁULICO, CAPACIDADE MÁXIMA DE CARGA 6200 KG, MOMENTO MÁXIMO DE CARGA 11,7 TM, ALCANCE MÁXIMO HORIZONTAL 9,70 M, INCLUSIVE CAMINHÃO TOCO PBT 16.000 KG, POTÊNCIA DE 189 CV - CHP DIURNO. AF_06/2014 | CHOR - CUSTOS HORÁRIOS DE MÁQUINAS E EQUIPAMENTOS | CHP | 16,0 | 124,28 | 1988.4752
|  | 00002388 | SINAPI | DISJUNTOR TIPO NEMA, BIPOLAR 10 ATE 50 A, TENSAO MAXIMA 415 V | Material | UN | 4,0 | 51,13 | 204.5195
|  | 00038194 | SINAPI | LAMPADA LED 10 W BIVOLT BRANCA, FORMATO TRADICIONAL (BASE E27) | Material | UN | 36,0 | 21,55 | 775.7981
|  | 00021127 | SINAPI | FITA ISOLANTE ADESIVA ANTICHAMA, USO ATE 750 V, EM ROLO DE 19 MM X 5 M | Material | UN | 0,8 | 2,81 | 2.248
|  | 00000404 | SINAPI | FITA ISOLANTE DE BORRACHA AUTOFUSAO, USO ATE 69 KV (ALTA TENSAO) | Material | M | 4,0 | 1,01 | 4.04
[7 empty] | Valor do BDI => |  | 982,63
[7 empty] | Valor com BDI => |  | 4.275,64
| 6229 | 0000101 | Próprio | EXTENSÃO ELÉTRICA | INEL - INSTALAÇÃO ELÉTRICA/ELETRIFICAÇÃO E ILUMINAÇÃO EXTERNA | UND | 2,0 | 453,32 | 906,64
|  | 88264 | SINAPI | ELETRICISTA COM ENCARGOS COMPLEMENTARES | SEDI - SERVIÇOS DIVERSOS | H | 4,0 | 19,87 | 79.4796
|  | 3808 | ORSE | Cabo de cobre PP Cordplast 3 x 6,0 mm2, 450/750v | Material | m | 100,0 | 6,93 | 692.9969
|  | I1683 | SEINFRA | PLUG TRIPOLAR ( 3P+T ) - 32A / 380V | Material | UN | 2,0 | 37,30 | 74.5997
|  | I2115 | SEINFRA | TOMADA TRIPOLAR ( 3P+T ) - 32A / 380V | Material | UN | 2,0 | 27,20 | 54.3998
|  | 00021127 | SINAPI | FITA ISOLANTE ADESIVA ANTICHAMA, USO ATE 750 V, EM ROLO DE 19 MM X 5 M | Material | UN | 0,4 | 2,81 | 1.124
|  | 00000404 | SINAPI | FITA ISOLANTE DE BORRACHA AUTOFUSAO, USO ATE 69 KV (ALTA TENSAO) | Material | M | 4,0 | 1,01 | 4.04
[7 empty] | Valor do BDI => |  | 270,54
[7 empty] | Valor com BDI => |  | 1.177,18
| 6230 | C1193 | SEINFRA | ELETRODUTO PVC ROSC. D=110mm (4") | ELETRODUTOS DE PVC E CONEXÕES | M | 60,0 | 62,97 | 3.778,20
|  | I0042 | SEINFRA | AJUDANTE DE ELETRICISTA | Mão de Obra | H | 60,0 | 10,47 | 628.2
|  | I2312 | SEINFRA | ELETRICISTA | Mão de Obra | H | 60,0 | 13,46 | 807.6
|  | I1076 | SEINFRA | ELETRODUTO DE PVC RIGIDO 4'' | Material | M | 60,0 | 39,04 | 2342.4
[7 empty] | Valor do BDI => |  | 1.127,41
[7 empty] | Valor com BDI => |  | 4.905,60
| 6231 | 8662 | ORSE | Soquete ou bocal de porcelana E27 de tempo, ref.MT-2233, marca Decorlux ou similar | Diversos | un | 30,0 | 7,69 | 230,70
|  | 10549 | ORSE | Encargos Complementares - Servente | Provisórios | h | 4,5 | 2,42 | 10.8893
|  | 10552 | ORSE | Encargos Complementares - Eletricista | Provisórios | h | 4,5 | 2,33 | 10.4843
|  | 8928 | ORSE | Soquete ou bocal de louça (porcelana) E27 de tempo, ref.MT-2233, marca Decorlux ou similar | Material | un | 30,0 | 3,87 | 116.0925
|  | 00002436 | SINAPI | ELETRICISTA | Mão de Obra | H | 4,5 | 12,16 | 54.7164
|  | 00006111 | SINAPI | SERVENTE | Mão de Obra | H | 4,5 | 8,56 | 38.5175
[7 empty] | Valor do BDI => |  | 68,84
[7 empty] | Valor com BDI => |  | 299,40
| 6232 | 150967 | IOPES | Soquete para lâmpada fluorescente | COMPOSIÇÕES INTERMEDIÁRIAS P/ ELETRICA | und | 30,0 | 3,71 | 111,30
|  | 010115 | IOPES | ELETRICISTA | Mão de Obra | H | 4,5 | 12,16 | 54.6611
|  | 049626 | IOPES | SOQUETE ANTI-VIBRATORIO P/LAMP.FLUOR.PANAM/SIMILAR | Material | UN | 30,0 | 1,89 | 56.6389
[7 empty] | Valor do BDI => |  | 33,21
[7 empty] | Valor com BDI => |  | 144,60
| 6233 | 0000107 | Próprio | PROJETOR LED A PROVA DE EXPLOSÃO 50W, IP66 BIVOLT, PROTEÇÃO EX. DE ZONAS 1,2,21,22 GRUPOS IIA, IIB, IIIA, IIIB, IIIC | INEL - INSTALAÇÃO ELÉTRICA/ELETRIFICAÇÃO E ILUMINAÇÃO EXTERNA | UND | 6,0 | 1.235,89 | 7.415,34
|  | 88264 | SINAPI | ELETRICISTA COM ENCARGOS COMPLEMENTARES | SEDI - SERVIÇOS DIVERSOS | H | 4,8 | 19,87 | 95.3763
|  | 00002510 | SINAPI | RELE FOTOELETRICO INTERNO E EXTERNO BIVOLT 1000 W, DE CONECTOR, SEM BASE | Material | UN | 6,0 | 19,99 | 119.9404
|  | 00000011 | Próprio | PROJETOR LED A PROVA DE EXPLOSÃO 50W, IP66, 120-227V PROTEÇÃO EX. DE ZONAS 1,2,21,22 GRUPOS IIA, IIB, IIIA, IIIB, IIIC | Material | UND | 6,0 | 1.200,00 | 7200.0233
[7 empty] | Valor do BDI => |  | 2.212,74
[7 empty] | Valor com BDI => |  | 9.628,08
| 6234 | 0000108 | Próprio | PROJETOR LED A PROVA DE EXPLOSÃO 150W, IP66 BIVOLT, PROTEÇÃO EX. DE ZONAS 1,2,21,22 GRUPOS IIA, IIB, IIIA, IIIB, IIIC | INEL - INSTALAÇÃO ELÉTRICA/ELETRIFICAÇÃO E ILUMINAÇÃO EXTERNA | UND | 6,0 | 2.285,89 | 13.715,34
|  | 88264 | SINAPI | ELETRICISTA COM ENCARGOS COMPLEMENTARES | SEDI - SERVIÇOS DIVERSOS | H | 4,8 | 19,87 | 95.3762
|  | 00002510 | SINAPI | RELE FOTOELETRICO INTERNO E EXTERNO BIVOLT 1000 W, DE CONECTOR, SEM BASE | Material | UN | 6,0 | 19,99 | 119.9402
|  | 00000012 | Próprio | PROJETOR LED A PROVA DE EXPLOSÃO 150W, IP66, 120-227V PROTEÇÃO EX. DE ZONAS 1,2,21,22 GRUPOS IIA, IIB, IIIA, IIIB, IIIC | Material | UND | 6,0 | 2.250,00 | 13500.0236
[7 empty] | Valor do BDI => |  | 4.092,66
[7 empty] | Valor com BDI => |  | 17.808,00
| 6235 | 0000057 | Próprio | INST./MANUTENÇÃO DE MEDIDOR DE ENERGIA ELÉTRICA TRIFÁSICO | INEL - INSTALAÇÃO ELÉTRICA/ELETRIFICAÇÃO E ILUMINAÇÃO EXTERNA | UND | 5,0 | 3.824,37 | 19.121,85
|  | 88264 | SINAPI | ELETRICISTA COM ENCARGOS COMPLEMENTARES | SEDI - SERVIÇOS DIVERSOS | H | 30,0 | 19,87 | 596.0998
|  | 88266 | SINAPI | ELETROTÉCNICO COM ENCARGOS COMPLEMENTARES | SEDI - SERVIÇOS DIVERSOS | H | 15,0 | 28,36 | 425.3999
|  | I8930 | SEINFRA | MULTIMEDIDOR DE GRANDEZAS ELÉTRICAS, DIGITAL, COM MEMÓRIA DE MASSA 800KB, 4 REGISTROS DE DADOS, DISPLAY LCD, SAÍDA 485/234, OU ACOMPANHADO DE CONVERSOR, ENTRADA TRIFÁSICA ATÉ 600VCA, ENTRADA DE CORRENTE 5A | Material | UN | 5,0 | 2.033,00 | 10164.9967
|  | 00001020 | SINAPI | CABO DE COBRE, FLEXIVEL, CLASSE 4 OU 5, ISOLACAO EM PVC/A, ANTICHAMA BWF-B, COBERTURA PVC-ST1, ANTICHAMA BWF-B, 1 CONDUTOR, 0,6/1 KV, SECAO NOMINAL 10 MM2 | Material | M | 250,0 | 4,67 | 1167.4996
|  | 00002392 | SINAPI | DISJUNTOR TIPO NEMA, TRIPOLAR 10 ATE 50A, TENSAO MAXIMA DE 415 V | Material | UN | 5,0 | 63,77 | 318.8499
|  | I1073 | SEINFRA | ELETRODUTO DE PVC RIGIDO 2'' | Material | M | 50,0 | 10,13 | 506.4998
|  | I2413 | SEINFRA | QUADRO DE MEDIÇÃO TRIFASICA EM POSTE | Material | UN | 5,0 | 272,40 | 1361.9996
|  | I6696 | SEINFRA | POSTE METALICO DECORATIVO H=4.0m , MOD. LP-588.B/140.GJ - FAB.TROPICO OU SIMILAR | Material | UN | 5,0 | 414,64 | 2073.1993
|  | 11799 | ORSE | Cabo de cobre PP Cordplast 4 x 10,0 mm2, 450/750v | Material | m | 150,0 | 14,98 | 2246.9993
|  | 00003398 | SINAPI | ISOLADOR DE PORCELANA, TIPO ROLDANA, DIMENSOES DE *72* X *72* MM, PARA USO EM BAIXA TENSAO | Material | UN | 5,0 | 4,59 | 22.95
|  | 00007572 | SINAPI | SUPORTE ISOLADOR REFORCADO DIAMETRO NOMINAL 5/16", COM ROSCA SOBERBA E BUCHA | Material | UN | 5,0 | 7,08 | 35.4
|  | 00000396 | SINAPI | ABRACADEIRA EM ACO PARA AMARRACAO DE ELETRODUTOS, TIPO D, COM 2" E PARAFUSO DE FIXACAO | Material | UN | 50,0 | 2,41 | 120.5
|  | 00011273 | SINAPI | ALCA PREFORMADA DE DISTRIBUICAO, EM ACO GALVANIZADO, PARA CONDUTORES DE ALUMINIO AWG 1/0 (CAA 6/1 OU CA 7 FIOS) | Material | UN | 5,0 | 8,46 | 42.3
|  | 4983 | ORSE | Furadeira Industrial | Equipamento | h | 15,0 | 1,78 | 26.7
|  | I2535 | SEINFRA | SÉRIE DE BROCAS S.12 D=22MM | Material | JG | 0,0065 | 394,86 | 2.5666
|  | I9061 | SEINFRA | ESCADA DE MARINHEIRO EM FIBRA DE VIDRO PULTRUDADA, PERFIL QUADRADO, PINTURA PROTETORA CONTRA RAIOS UV, COM GUARDA CORPO | Equipamento | M | 0,0065 | 1.521,49 | 9.8897
[7 empty] | Valor do BDI => |  | 5.705,96
[7 empty] | Valor com BDI => |  | 24.827,80
| 6236 | 0000112 | Próprio | INSTALAÇÃO / SUBSTITUIÇÃO DE CONTATOR CW7 80 | INEL - INSTALAÇÃO ELÉTRICA/ELETRIFICAÇÃO E ILUMINAÇÃO EXTERNA | UND | 1,0 | 179,76 | 179,76
|  | 88264 | SINAPI | ELETRICISTA COM ENCARGOS COMPLEMENTARES | SEDI - SERVIÇOS DIVERSOS | H | 2,0 | 19,87 | 39.74
|  | 00001623 | SINAPI | CONTATOR TRIPOLAR, CORRENTE DE 12 A, TENSAO NOMINAL DE *500* V, CATEGORIA AC-2 E AC-3 | Material | UN | 1,0 | 140,02 | 140.02
[7 empty] | Valor do BDI => |  | 53,64
[7 empty] | Valor com BDI => |  | 233,40
| 6237 | 0000113 | Próprio | INSTALAÇÃO / SUBSTITUIÇÃO DE CONTATOR CWM 80 | INEL - INSTALAÇÃO ELÉTRICA/ELETRIFICAÇÃO E ILUMINAÇÃO EXTERNA | UND | 3,0 | 572,87 | 1.718,61
|  | 88264 | SINAPI | ELETRICISTA COM ENCARGOS COMPLEMENTARES | SEDI - SERVIÇOS DIVERSOS | H | 6,0 | 19,87 | 119.22
|  | 00001621 | SINAPI | CONTATOR TRIPOLAR, CORRENTE DE 45 A, TENSAO NOMINAL DE *500* V, CATEGORIA AC-2 E AC-3 | Material | UN | 3,0 | 533,13 | 1599.39
[7 empty] | Valor do BDI => |  | 512,83
[7 empty] | Valor com BDI => |  | 2.231,43
| 6238 | 0000114 | Próprio | INSTALAÇÃO / SUBSTITUIÇÃO DE CONTATOR CWM 9 | INEL - INSTALAÇÃO ELÉTRICA/ELETRIFICAÇÃO E ILUMINAÇÃO EXTERNA | UND | 2,0 | 337,83 | 675,66
|  | 88264 | SINAPI | ELETRICISTA COM ENCARGOS COMPLEMENTARES | SEDI - SERVIÇOS DIVERSOS | H | 4,0 | 19,87 | 79.48
|  | 00001614 | SINAPI | CONTATOR TRIPOLAR, CORRENTE DE 32 A, TENSAO NOMINAL DE *500* V, CATEGORIA AC-2 E AC-3 | Material | UN | 2,0 | 298,09 | 596.18
[7 empty] | Valor do BDI => |  | 201,62
[7 empty] | Valor com BDI => |  | 877,28
| 6239 | 0000111 | Próprio | INSTALAÇÃO / SUBSTITUIÇÃO DE BASE PARA RELÉ FOTOELÉTRICO | INEL - INSTALAÇÃO ELÉTRICA/ELETRIFICAÇÃO E ILUMINAÇÃO EXTERNA | UND | 57,0 | 178,92 | 10.198,44
|  | 88265 | SINAPI | ELETRICISTA INDUSTRIAL COM ENCARGOS COMPLEMENTARES | SEDI - SERVIÇOS DIVERSOS | H | 114,0 | 24,47 | 2789.58
|  | 5928 | SINAPI | GUINDAUTO HIDRÁULICO, CAPACIDADE MÁXIMA DE CARGA 6200 KG, MOMENTO MÁXIMO DE CARGA 11,7 TM, ALCANCE MÁXIMO HORIZONTAL 9,70 M, INCLUSIVE CAMINHÃO TOCO PBT 16.000 KG, POTÊNCIA DE 189 CV - CHP DIURNO. AF_06/2014 | CHOR - CUSTOS HORÁRIOS DE MÁQUINAS E EQUIPAMENTOS | CHP | 57,0 | 124,28 | 7083.96
|  | 2622 | ORSE | Base fixa para relé foto elétrico | Material | un | 57,0 | 5,70 | 324.9
[7 empty] | Valor do BDI => |  | 3.043,21
[7 empty] | Valor com BDI => |  | 13.241,67
| 6240 | 0000109 | Próprio | INSTALAÇÃO / SUBSTITUIÇÃO DE BOBINA 220V | INEL - INSTALAÇÃO ELÉTRICA/ELETRIFICAÇÃO E ILUMINAÇÃO EXTERNA | UND | 8,0 | 2.109,53 | 16.876,24
|  | 88264 | SINAPI | ELETRICISTA COM ENCARGOS COMPLEMENTARES | SEDI - SERVIÇOS DIVERSOS | H | 16,0 | 19,87 | 317.92
|  | 12255 | ORSE | Bobina para contactor 3 RT 1056 | Material | un | 8,0 | 236,17 | 1889.36
|  | 8900 | ORSE | Contactor 3RT1056 | Material | un | 8,0 | 1.833,62 | 14668.96
[7 empty] | Valor do BDI => |  | 5.035,87
[7 empty] | Valor com BDI => |  | 21.912,08
| 6241 | 0000110 | Próprio | INSTALAÇÃO / SUBSTITUIÇÃO DE BOBINA 380V | INEL - INSTALAÇÃO ELÉTRICA/ELETRIFICAÇÃO E ILUMINAÇÃO EXTERNA | UND | 9,0 | 2.197,87 | 19.780,83
|  | 88264 | SINAPI | ELETRICISTA COM ENCARGOS COMPLEMENTARES | SEDI - SERVIÇOS DIVERSOS | H | 18,0 | 19,87 | 357.66
|  | 12258 | ORSE | Bobina para contactor 3 TF 52 | Material | un | 9,0 | 324,51 | 2920.59
|  | 8900 | ORSE | Contactor 3RT1056 | Material | un | 9,0 | 1.833,62 | 16502.58
[7 empty] | Valor do BDI => |  | 5.902,60
[7 empty] | Valor com BDI => |  | 25.683,39
| 6242 | 9207 | ORSE | Sinalizador duplo (luz de topo) c/relé fotocelula em mastro galvanizado d=3/4" inclusive base de concreto, exceto fiação | Pára-raios | un | 4,0 | 238,01 | 952,04
|  | 7691 | ORSE | Concreto simples fabricado na obra, fck=21 mpa, lançado e adensado | Concreto Simples | m³ | 0,0248 | 334,20 | 8.2882
|  | 10549 | ORSE | Encargos Complementares - Servente | Provisórios | h | 6,0 | 2,42 | 14.5201
|  | 10550 | ORSE | Encargos Complementares - Pedreiro | Provisórios | h | 1,0 | 2,38 | 2.38
|  | 10552 | ORSE | Encargos Complementares - Eletricista | Provisórios | h | 6,0 | 2,33 | 13.9801
|  | 4675 | ORSE | Lâmpada fluorescente eletronica PL 15W / 127v (compacta integrada) | Material | un | 8,0 | 7,30 | 58.4005
|  | 6779 | ORSE | Sinalizador duplo c/ célula para mastro (pára-raio) | Material | un | 4,0 | 163,90 | 655.6054
|  | 00002436 | SINAPI | ELETRICISTA | Mão de Obra | H | 6,0 | 12,16 | 72.9606
|  | 00004509 | SINAPI | PECA DE MADEIRA 3A QUALIDADE 2,5 X 10CM NAO APARELHADA | Material | M | 4,0 | 2,77 | 11.0801
|  | 00004750 | SINAPI | PEDREIRO | Mão de Obra | H | 1,0 | 12,16 | 12.1601
|  | 00006111 | SINAPI | SERVENTE | Mão de Obra | H | 6,0 | 8,56 | 51.3604
|  | 00007700 | SINAPI | TUBO ACO GALV C/ COSTURA DIN 2440/NBR 5580 CLASSE MEDIA DN 3/4" (20MM) E = 2,65MM - 1,58KG/M | Material | M | 4,4 | 11,66 | 51.3044
[7 empty] | Valor do BDI => |  | 284,09
[7 empty] | Valor com BDI => |  | 1.236,12
| 6243 | 0000266 | Próprio | DESINSTALAÇÃO DE QUADRO ELÉTRICO DE DISTRIBUIÇÃO DE EMBUTIR | INEL - INSTALAÇÃO ELÉTRICA/ELETRIFICAÇÃO E ILUMINAÇÃO EXTERNA | UND | 1,0 | 136,20 | 136,20
|  | 88264 | SINAPI | ELETRICISTA COM ENCARGOS COMPLEMENTARES | SEDI - SERVIÇOS DIVERSOS | H | 4,0 | 19,87 | 79.48
|  | 88266 | SINAPI | ELETROTÉCNICO COM ENCARGOS COMPLEMENTARES | SEDI - SERVIÇOS DIVERSOS | H | 2,0 | 28,36 | 56.72
[7 empty] | Valor do BDI => |  | 40,64
[7 empty] | Valor com BDI => |  | 176,84
| 6244 | 0000267 | Próprio | DESINSTALAÇÃO DE QUADRO ELÉTRICO DE DISTRIBUIÇÃO DE SOBREPOR | INEL - INSTALAÇÃO ELÉTRICA/ELETRIFICAÇÃO E ILUMINAÇÃO EXTERNA | UND | 1,0 | 129,39 | 129,39
|  | 88264 | SINAPI | ELETRICISTA COM ENCARGOS COMPLEMENTARES | SEDI - SERVIÇOS DIVERSOS | H | 3,8 | 19,87 | 75.506
|  | 88266 | SINAPI | ELETROTÉCNICO COM ENCARGOS COMPLEMENTARES | SEDI - SERVIÇOS DIVERSOS | H | 1,9 | 28,36 | 53.884
[7 empty] | Valor do BDI => |  | 38,61
[7 empty] | Valor com BDI => |  | 168,00
| 6245 | 0000268 | Próprio | INSTALAÇÃO DE QUADRO ELÉTRICO DE DISTRIBUIÇÃO DE SOBREPOR | INEL - INSTALAÇÃO ELÉTRICA/ELETRIFICAÇÃO E ILUMINAÇÃO EXTERNA | UND | 1,0 | 1.468,94 | 1.468,94
|  | 88264 | SINAPI | ELETRICISTA COM ENCARGOS COMPLEMENTARES | SEDI - SERVIÇOS DIVERSOS | H | 5,0 | 19,87 | 99.35
|  | 88266 | SINAPI | ELETROTÉCNICO COM ENCARGOS COMPLEMENTARES | SEDI - SERVIÇOS DIVERSOS | H | 2,5 | 28,36 | 70.9
|  | 00039763 | SINAPI | QUADRO DE DISTRIBUICAO COM BARRAMENTO TRIFASICO, DE EMBUTIR, EM CHAPA DE ACO GALVANIZADO, PARA 48 DISJUNTORES DIN, 100 A | Material | UN | 1,0 | 818,82 | 818.82
|  | 00000995 | SINAPI | CABO DE COBRE, FLEXIVEL, CLASSE 4 OU 5, ISOLACAO EM PVC/A, ANTICHAMA BWF-B, COBERTURA PVC-ST1, ANTICHAMA BWF-B, 1 CONDUTOR, 0,6/1 KV, SECAO NOMINAL 16 MM2 | Material | M | 30,0 | 7,17 | 215.1
|  | 00001014 | SINAPI | CABO DE COBRE, FLEXIVEL, CLASSE 4 OU 5, ISOLACAO EM PVC/A, ANTICHAMA BWF-B, 1 CONDUTOR, 450/750 V, SECAO NOMINAL 2,5 MM2 | Material | M | 30,0 | 1,00 | 30
|  | 00002370 | SINAPI | DISJUNTOR TIPO NEMA, MONOPOLAR 10 ATE 30A, TENSAO MAXIMA DE 240 V | Material | UN | 18,0 | 9,50 | 171
|  | 00002392 | SINAPI | DISJUNTOR TIPO NEMA, TRIPOLAR 10 ATE 50A, TENSAO MAXIMA DE 415 V | Material | UN | 1,0 | 63,77 | 63.77
[7 empty] | Valor do BDI => |  | 438,33
[7 empty] | Valor com BDI => |  | 1.907,27
| 6246 | 73769/003 | SINAPI | POSTE DE ACO CONICO CONTINUO CURVO DUPLO, FLANGEADO, COM JANELA DE INSPECAO H=9M - FORNECIMENTO E INSTALACAO | INEL - INSTALAÇÃO ELÉTRICA/ELETRIFICAÇÃO E ILUMINAÇÃO EXTERNA | UN | 3,0 | 1.265,17 | 3.795,51
|  | 88264 | SINAPI | ELETRICISTA COM ENCARGOS COMPLEMENTARES | SEDI - SERVIÇOS DIVERSOS | H | 21,0 | 19,87 | 417.27
|  | 00014164 | SINAPI | POSTE CONICO CONTINUO EM ACO GALVANIZADO, CURVO, BRACO DUPLO, ENGASTADO, H = 9 M, DIAMETRO INFERIOR = *135* MM | Material | UN | 3,0 | 1.126,08 | 3378.24
[7 empty] | Valor do BDI => |  | 1.132,58
[7 empty] | Valor com BDI => |  | 4.928,10
| 6247 | 73953/002 | SINAPI | LUMINARIA TIPO CALHA, DE SOBREPOR, COM REATOR DE PARTIDA RAPIDA E LAMPADA FLUORESCENTE 2X20W, COMPLETA, FORNECIMENTO E INSTALACAO | INEL - INSTALAÇÃO ELÉTRICA/ELETRIFICAÇÃO E ILUMINAÇÃO EXTERNA | UN | 3,0 | 84,09 | 252,27
|  | 88264 | SINAPI | ELETRICISTA COM ENCARGOS COMPLEMENTARES | SEDI - SERVIÇOS DIVERSOS | H | 2,55 | 19,87 | 50.6661
|  | 88316 | SINAPI | SERVENTE COM ENCARGOS COMPLEMENTARES | SEDI - SERVIÇOS DIVERSOS | H | 2,55 | 14,97 | 38.1717
|  | 00003811 | SINAPI | LUMINARIA DE SOBREPOR EM CHAPA DE ACO PARA 2 LAMPADAS FLUORESCENTES DE *18* W, ALETADA, COMPLETA (LAMPADAS E REATOR INCLUSOS) | Material | UN | 3,0 | 54,48 | 163.4322
[7 empty] | Valor do BDI => |  | 75,28
[7 empty] | Valor com BDI => |  | 327,54
| 6248 | 401 | Próprio | LUMINÁRIA EM LED MODULAR PARA ILUMINAÇÃO PÚBLICA,60W,LENTES EM POLICARBONATO, CORPO EM ALUMÍNIO, PINT.ANTI-INCRUSTANTES, GRAU DE PROTEÇÃO IP67, IK09,TEMP DE COR 5000°K, IRC =OU>70%,V.ÚTIL 50.000 HORAS | INEL - INSTALAÇÃO ELÉTRICA/ELETRIFICAÇÃO E ILUMINAÇÃO EXTERNA | und | 2,0 | 1.751,48 | 3.502,96
|  | 88264 | SINAPI | ELETRICISTA COM ENCARGOS COMPLEMENTARES | SEDI - SERVIÇOS DIVERSOS | H | 8,0 | 19,87 | 158.96
|  | 11314 | ORSE | Luminária em LED modular para iluminação pública,80W,lentes em policarbonato, corpo em alumínio, pint.anti-incrustantes, grau de proteção IP67, IK09,temp de cor 5000°K, IRC =ou>70%,v.útil 50.000 horas, linha Street-Light da Ledstar-Unicoba ou similar | Material | un | 2,0 | 1.669,19 | 3338.38
|  | 00021127 | SINAPI | FITA ISOLANTE ADESIVA ANTICHAMA, USO ATE 750 V, EM ROLO DE 19 MM X 5 M | Material | UN | 2,0 | 2,81 | 5.62
[7 empty] | Valor do BDI => |  | 1.045,28
[7 empty] | Valor com BDI => |  | 4.548,24
| 6249 | 402 | Próprio | LUMINÁRIA EM LED MODULAR PARA ILUMINAÇÃO PÚBLICA,180W,LENTES EM POLICARBONATO,CORPO EM ALUMÍNIO, PINT.ANTI-INCRUSTANTES, GRAU DE PROTEÇÃO IP67, IK09,TEMP DE COR 5000°K, IRC =OU>70%,V.ÚTIL 50.000 HORAS | INEL - INSTALAÇÃO ELÉTRICA/ELETRIFICAÇÃO E ILUMINAÇÃO EXTERNA | und | 2,0 | 2.871,58 | 5.743,16
|  | 88264 | SINAPI | ELETRICISTA COM ENCARGOS COMPLEMENTARES | SEDI - SERVIÇOS DIVERSOS | H | 8,0 | 19,87 | 158.96
|  | 00021127 | SINAPI | FITA ISOLANTE ADESIVA ANTICHAMA, USO ATE 750 V, EM ROLO DE 19 MM X 5 M | Material | UN | 2,0 | 2,81 | 5.62
|  | 11316 | ORSE | Luminária em LED modular para iluminação pública,160W,lentes em policarbonato,corpo em alumínio, pint.anti-incrustantes, grau de proteção IP67, IK09,temp de cor 5000°K, IRC =ou>70%,v.útil 50.000 horas, linha Street-Light da Ledstar-Unicoba ou similar | Material | un | 2,0 | 2.789,29 | 5578.58
[7 empty] | Valor do BDI => |  | 1.713,76
[7 empty] | Valor com BDI => |  | 7.456,92
| 6250 | 68066 | SINAPI | CAIXA DE PROTECAO PARA MEDIDOR MONOFASICO, FORNECIMENTO E INSTALACAO | INEL - INSTALAÇÃO ELÉTRICA/ELETRIFICAÇÃO E ILUMINAÇÃO EXTERNA | UN | 5,0 | 119,18 | 595,90
|  | 88309 | SINAPI | PEDREIRO COM ENCARGOS COMPLEMENTARES | SEDI - SERVIÇOS DIVERSOS | H | 6,7 | 19,71 | 132.0526
|  | 88316 | SINAPI | SERVENTE COM ENCARGOS COMPLEMENTARES | SEDI - SERVIÇOS DIVERSOS | H | 6,7 | 14,97 | 100.2956
|  | 00001379 | SINAPI | CIMENTO PORTLAND COMPOSTO CP II-32 | Material | KG | 24,3 | 0,48 | 11.6636
|  | 00039680 | SINAPI | CAIXA DE PROTECAO PARA 1 MEDIDOR MONOFASICO, EM CHAPA DE ACO 20 USG (PADRAO DA CONCESSIONARIA LOCAL) | Material | UN | 5,0 | 69,83 | 349.1383
|  | 00000367 | SINAPI | AREIA GROSSA - POSTO JAZIDA/FORNECEDOR (RETIRADO NA JAZIDA, SEM TRANSPORTE) | Material | m³ | 0,055 | 50,00 | 2.7499
[7 empty] | Valor do BDI => |  | 177,82
[7 empty] | Valor com BDI => |  | 773,70
| 6251 | 405 | Próprio | CAIXA DE PROTECAO PARA MEDIDOR TRIFASICO, FORNECIMENTO E INSTALACAO | INEL - INSTALAÇÃO ELÉTRICA/ELETRIFICAÇÃO E ILUMINAÇÃO EXTERNA | UN | 5,0 | 165,50 | 827,50
|  | 88309 | SINAPI | PEDREIRO COM ENCARGOS COMPLEMENTARES | SEDI - SERVIÇOS DIVERSOS | H | 6,7 | 19,71 | 132.0538
|  | 88316 | SINAPI | SERVENTE COM ENCARGOS COMPLEMENTARES | SEDI - SERVIÇOS DIVERSOS | H | 6,7 | 14,97 | 100.2966
|  | 00000367 | SINAPI | AREIA GROSSA - POSTO JAZIDA/FORNECEDOR (RETIRADO NA JAZIDA, SEM TRANSPORTE) | Material | m³ | 0,055 | 50,00 | 2.7499
|  | 00001379 | SINAPI | CIMENTO PORTLAND COMPOSTO CP II-32 | Material | KG | 24,3 | 0,48 | 11.6637
|  | 00039685 | SINAPI | CAIXA EXTERNA DE MEDICAO PARA 1 MEDIDOR TRIFASICO, COM VISOR, EM CHAPA DE ACO 18 USG (PADRAO DA CONCESSIONARIA LOCAL) | Material | UN | 5,0 | 116,15 | 580.736
[7 empty] | Valor do BDI => |  | 246,93
[7 empty] | Valor com BDI => |  | 1.074,45
| 6252 | 0000083 | Próprio | SERVIÇOS OPERACIONAIS CONTINUOS - COELE | SEOP - SERVIÇOS OPERACIONAIS | UND | 12,0 | 88.506,00 | 1.062.072,00
|  | 88266 | SINAPI | ELETROTÉCNICO COM ENCARGOS COMPLEMENTARES | SEDI - SERVIÇOS DIVERSOS | H | 2640,0 | 28,36 | 74870.4
|  | 88265 | SINAPI | ELETRICISTA INDUSTRIAL COM ENCARGOS COMPLEMENTARES | SEDI - SERVIÇOS DIVERSOS | H | 2640,0 | 24,47 | 64600.8
|  | SINAPI 88265 | Próprio | ELETRICISTA INDUSTRIAL NOTURNO COM ENCARGOS COMPLEMENTARES | SEOP - SERVIÇOS OPERACIONAIS | H | 31680,0 | 27,59 | 874051.2
|  | 90766 | SINAPI | ALMOXARIFE COM ENCARGOS COMPLEMENTARES | SEDI - SERVIÇOS DIVERSOS | H | 2640,0 | 18,39 | 48549.6
[7 empty] | Valor do BDI => |  | 316.922,28
[7 empty] | Valor com BDI => |  | 1.378.994,28
| 7.0 |  |  | COMEC
| 7.1 | 0000115 | Próprio | SERVIÇOS OPERACIONAIS - COMEC | SEOP - SERVIÇOS OPERACIONAIS | UND | 12,0 | 22.367,40 | 268408.8
|  | 88317 | SINAPI | SOLDADOR COM ENCARGOS COMPLEMENTARES | SEDI - SERVIÇOS DIVERSOS | H | 2640,0 | 19,61 | 51770.4
|  | 88275 | SINAPI | MECÃNICO DE EQUIPAMENTOS PESADOS COM ENCARGOS COMPLEMENTARES | SEDI - SERVIÇOS DIVERSOS | H | 5280,0 | 21,88 | 115526.4
|  | 90766 | SINAPI | ALMOXARIFE COM ENCARGOS COMPLEMENTARES | SEDI - SERVIÇOS DIVERSOS | H | 2640,0 | 18,39 | 48549.6
|  | 88297 | SINAPI | OPERADOR DE MÁQUINAS E EQUIPAMENTOS COM ENCARGOS COMPLEMENTARES | SEDI - SERVIÇOS DIVERSOS | H | 2640,0 | 19,91 | 52562.4
[7 empty] | Valor do BDI => |  | 80093.19
[7 empty] | Valor com BDI => |  | 348.501,96
| 7.2 | 0000237 | Próprio | CORTE DE VERGALHÕES | FUES - FUNDAÇÕES E ESTRUTURAS | H | 1,0 | 44,86 | 44.86
|  | 88317 | SINAPI | SOLDADOR COM ENCARGOS COMPLEMENTARES | SEDI - SERVIÇOS DIVERSOS | H | 1,0 | 19,61 | 19.61
|  | 88317 | SINAPI | SOLDADOR COM ENCARGOS COMPLEMENTARES | SEDI - SERVIÇOS DIVERSOS | H | 1,0 | 19,61 | 19.61
|  | 00013761 | SINAPI | APARELHO CORTE OXI-ACETILENO PARA SOLDA E CORTE CONTENDO MACARICO SOLDA, BICO DE CORTE, CILINDROS, REGULADORES, MANGUEIRAS E CARRINHO | Material | UN | 0,001265 | 2.453,70 | 3.1039
|  | 00000002 | SINAPI | OXIGENIO, RECARGA PARA CILINDRO DE CONJUNTO OXICORTE GRANDE | Material | m³ | 0,076 | 8,88 | 0.67488
|  | 00000001 | SINAPI | ACETILENO (RECARGA PARA CILINDRO DE CONJUNTO OXICORTE GRANDE) | Material | KG | 0,046 | 40,52 | 1.8639
[7 empty] | Valor do BDI => |  | 13.39
[7 empty] | Valor com BDI => |  | 58.25
[11 empty] | khjkhj | jkhjkhgj
| 7.3 | 406 | Próprio | INSTALAÇÃO DE TAMPA METÁLICA NO BERÇO 103 | SEDI - SERVIÇOS DIVERSOS | UND | 1,0 | 845,76 | 845,76
|  | 89272 | SINAPI | GUINDASTE HIDRÁULICO AUTOPROPELIDO, COM LANÇA TELESCÓPICA 28,80 M, CAPACIDADE MÁXIMA 30 T, POTÊNCIA 97 KW, TRAÇÃO 4 X 4 - CHP DIURNO. AF_11/2014 | CHOR - CUSTOS HORÁRIOS DE MÁQUINAS E EQUIPAMENTOS | CHP | 1,5 | 152,88 | 229.32
|  | 88317 | SINAPI | SOLDADOR COM ENCARGOS COMPLEMENTARES | SEDI - SERVIÇOS DIVERSOS | H | 16,0 | 19,61 | 313.76
|  | 88275 | SINAPI | MECÃNICO DE EQUIPAMENTOS PESADOS COM ENCARGOS COMPLEMENTARES | SEDI - SERVIÇOS DIVERSOS | H | 8,0 | 21,88 | 175.04
|  | 00011963 | SINAPI | PARAFUSO DE ACO TIPO CHUMBADOR PARABOLT, DIAMETRO 1/2", COMPRIMENTO 75 MM | Material | UN | 12,0 | 5,46 | 65.52
|  | 4258 | ORSE | Série de brocas S-12 D=22mm | Material | un | 0,0104 | 4.603,68 | 47.8783
|  | 4983 | ORSE | Furadeira Industrial | Equipamento | h | 8,0 | 1,78 | 14.24
[7 empty] | Valor do BDI => |  | 252,37
[7 empty] | Valor com BDI => |  | 1.098,13
| 7.4 | 364 | Próprio | REPARO EM VÁLVULA DE GAVETA | SEDI - SERVIÇOS DIVERSOS | UND | 1,0 | 1.323,32 | 1.323,32
|  | 88275 | SINAPI | MECÃNICO DE EQUIPAMENTOS PESADOS COM ENCARGOS COMPLEMENTARES | SEDI - SERVIÇOS DIVERSOS | H | 6,0 | 21,88 | 131.28
|  | 88317 | SINAPI | SOLDADOR COM ENCARGOS COMPLEMENTARES | SEDI - SERVIÇOS DIVERSOS | H | 3,0 | 19,61 | 58.83
|  | 8612 | ORSE | Valvula Gaveta Rosca BSP bronze 150L 3" Fig.061 | Material | un | 1,0 | 1.133,21 | 1133.21
[7 empty] | Valor do BDI => |  | 394,88
[7 empty] | Valor com BDI => |  | 1.718,20
| 7.5 | 0000265 | Próprio | RECUPERAÇÃO DE TAMPA METÁLICA | SEDI - SERVIÇOS DIVERSOS | m² | 3,0 | 297,77 | 893,31
|  | 88317 | SINAPI | SOLDADOR COM ENCARGOS COMPLEMENTARES | SEDI - SERVIÇOS DIVERSOS | H | 1,26 | 19,61 | 24.7087
|  | 88317 | SINAPI | SOLDADOR COM ENCARGOS COMPLEMENTARES | SEDI - SERVIÇOS DIVERSOS | H | 1,26 | 19,61 | 24.7087
|  | 88275 | SINAPI | MECÃNICO DE EQUIPAMENTOS PESADOS COM ENCARGOS COMPLEMENTARES | SEDI - SERVIÇOS DIVERSOS | H | 1,26 | 21,88 | 27.5689
|  | 00011002 | SINAPI | ELETRODO REVESTIDO AWS - E6013, DIAMETRO IGUAL A 2,50 MM | Material | KG | 0,075 | 18,53 | 1.3898
|  | 6790 | ORSE | Esmerilhadeira 850rpm | Equipamento | mês | 0,00252 | 128,66 | 0.32422
|  | 8250 | ORSE | Aluguel de máquina solda - 475A trifásica : capacidade - grande | Equipamento | h | 0,0375 | 3,71 | 0.13913
|  | 6789 | ORSE | Disco de desbaste 7", para ferro | Equipamento | un | 0,0375 | 7,92 | 0.297
|  | 00010957 | SINAPI | CHAPA DE ACO GROSSA, ASTM A36, E = 3/4 " (19,05 MM) 149,39 KG/M2 | Material | KG | 89,67 | 4,95 | 443.8679
|  | 00025931 | SINAPI | DISCO DE CORTE DIAMANTADO SEGMENTADO DIAMETRO DE 180 MM PARA ESMERILHADEIRA 7 " | Material | UN | 0,0375 | 73,19 | 2.7446
|  | 00000589 | SINAPI | CANTONEIRA ALUMINIO ABAS IGUAIS 2 ", E = 1/4 " | Material | M | 12,0 | 30,63 | 367.5611
[7 empty] | Valor do BDI => |  | 266,56
[7 empty] | Valor com BDI => |  | 1.159,86
| 7.6 | 307 | Próprio | INSTALAÇÃO DE BOMBA D'ÁGUA DE 40CV | SEOP - SERVIÇOS OPERACIONAIS | UND | 1,0 | 1.170,95 | 1.170,95
|  | 88279 | SINAPI | MONTADOR ELETROMECÃNICO COM ENCARGOS COMPLEMENTARES | SEDI - SERVIÇOS DIVERSOS | H | 27,0 | 25,63 | 692.01
|  | 4983 | ORSE | Furadeira Industrial | Equipamento | h | 12,0 | 1,78 | 21.36
|  | 4258 | ORSE | Série de brocas S-12 D=22mm | Material | un | 0,0013 | 4.603,68 | 5.9848
|  | 00010637 | SINAPI | EMPILHADEIRA SOBRE PNEUS - MANUTENÇÃO | Equipamento | UN | 0,0013 | 310.982,13 | 404.2768
|  | 00000437 | SINAPI | PARAFUSO M16 EM ACO GALVANIZADO, COMPRIMENTO = 400 MM, DIAMETRO = 16 MM, ROSCA DUPLA | Material | UN | 4,0 | 11,83 | 47.32
[7 empty] | Valor do BDI => |  | 349,41
[7 empty] | Valor com BDI => |  | 1.520,36
| 7.7 | 306 | Próprio | MANUTENÇÃO CORRETIVA EM TELA DA PORTA 0,80x2,10m | SEOP - SERVIÇOS OPERACIONAIS | UND | 1,0 | 443,50 | 443,50
|  | 88317 | SINAPI | SOLDADOR COM ENCARGOS COMPLEMENTARES | SEDI - SERVIÇOS DIVERSOS | H | 12,0 | 19,61 | 235.32
|  | 00011002 | SINAPI | ELETRODO REVESTIDO AWS - E6013, DIAMETRO IGUAL A 2,50 MM | Material | KG | 0,5 | 18,53 | 9.265
|  | 00000341 | SINAPI | ARAME GALVANIZADO 18 BWG, 1,24MM (0,009 KG/M) | Material | M | 2,0 | 0,16 | 0.32
|  | I0749 | SEINFRA | MÁQUINA DE SOLDA (CHP) | Mão de Obra | H | 3,0 | 19,48 | 58.44
|  | I8632 | SEINFRA | MÁQUINA DE CORTE | Material | H | 3,0 | 8,87 | 26.61
|  | I2301 | SEINFRA | DISCO DE CORTE 1/8" DE 7" | Material | UN | 2,0 | 6,17 | 12.34
|  | 00040706 | SINAPI | TELA DE ARAME GALV REVESTIDO EM PVC, QUADRANGULAR / LOSANGULAR, FIO 1,24 MM (18 BWG), BITOLA = *1,9* MM, MALHA 1,9 X 1,9 CM, H = 2 M | Material | m² | 2,3 | 44,00 | 101.2
[7 empty] | Valor do BDI => |  | 132,34
[7 empty] | Valor com BDI => |  | 575,84
| 7.8 | 301 | Próprio | RETIRADA DE TELEFONE PÚBLICO | SEOP - SERVIÇOS OPERACIONAIS | UND | 1,0 | 100,96 | 100,96
|  | 88317 | SINAPI | SOLDADOR COM ENCARGOS COMPLEMENTARES | SEDI - SERVIÇOS DIVERSOS | H | 2,0 | 19,61 | 39.22
|  | 88279 | SINAPI | MONTADOR ELETROMECÃNICO COM ENCARGOS COMPLEMENTARES | SEDI - SERVIÇOS DIVERSOS | H | 2,0 | 25,63 | 51.26
|  | 4182 | ORSE | Aluguel de lixadeira Industrial marca Bosch | Equipamento | h | 2,0 | 1,24 | 2.48
|  | 3510 | ORSE | Disco de corte 7", para ferro | Material | un | 2,0 | 4,00 | 8
[7 empty] | Valor do BDI => |  | 30,13
[7 empty] | Valor com BDI => |  | 131,09
| 7.9 | 410 | Próprio | INSTALAÇÃO DE TAMPA DE CONCRETO (0,80x0,80M) | SEDI - SERVIÇOS DIVERSOS | UND | 1,0 | 331,62 | 331,62
|  | 88275 | SINAPI | MECÃNICO DE EQUIPAMENTOS PESADOS COM ENCARGOS COMPLEMENTARES | SEDI - SERVIÇOS DIVERSOS | H | 4,0 | 21,88 | 87.52
|  | 93402 | SINAPI | GUINDAUTO HIDRÁULICO, CAPACIDADE MÁXIMA DE CARGA 3300 KG, MOMENTO MÁXIMO DE CARGA 5,8 TM, ALCANCE MÁXIMO HORIZONTAL 7,60 M, INCLUSIVE CAMINHÃO TOCO PBT 16.000 KG, POTÊNCIA DE 189 CV - CHP DIURNO. AF_03/2016 | CHOR - CUSTOS HORÁRIOS DE MÁQUINAS E EQUIPAMENTOS | CHP | 2,0 | 122,05 | 244.1
[7 empty] | Valor do BDI => |  | 98,96
[7 empty] | Valor com BDI => |  | 430,58
| 7.10 | 411 | Próprio | REORGANIZAÇÃO DE 30 BLOCOS DE CONCRETO | SEOP - SERVIÇOS OPERACIONAIS | UND | 1,0 | 1.450,24 | 1.450,24
|  | 88275 | SINAPI | MECÃNICO DE EQUIPAMENTOS PESADOS COM ENCARGOS COMPLEMENTARES | SEDI - SERVIÇOS DIVERSOS | H | 10,5 | 21,88 | 229.74
|  | 93402 | SINAPI | GUINDAUTO HIDRÁULICO, CAPACIDADE MÁXIMA DE CARGA 3300 KG, MOMENTO MÁXIMO DE CARGA 5,8 TM, ALCANCE MÁXIMO HORIZONTAL 7,60 M, INCLUSIVE CAMINHÃO TOCO PBT 16.000 KG, POTÊNCIA DE 189 CV - CHP DIURNO. AF_03/2016 | CHOR - CUSTOS HORÁRIOS DE MÁQUINAS E EQUIPAMENTOS | CHP | 10,0 | 122,05 | 1220.5
[7 empty] | Valor do BDI => |  | 432,75
[7 empty] | Valor com BDI => |  | 1.882,99
| 7.11 | 412 | Próprio | FABRICAÇÃO E INSTALAÇÃO DE ADAPTADOR PARA REBOQUE | SEOP - SERVIÇOS OPERACIONAIS | UND | 1,0 | 287,27 | 287,27
|  | 88317 | SINAPI | SOLDADOR COM ENCARGOS COMPLEMENTARES | SEDI - SERVIÇOS DIVERSOS | H | 5,0 | 19,61 | 98.05
|  | 88275 | SINAPI | MECÃNICO DE EQUIPAMENTOS PESADOS COM ENCARGOS COMPLEMENTARES | SEDI - SERVIÇOS DIVERSOS | H | 2,5 | 21,88 | 54.7
|  | I1061 | SEINFRA | ELETRODOS | Material | KG | 0,2 | 16,50 | 3.3
|  | I2301 | SEINFRA | DISCO DE CORTE 1/8" DE 7" | Material | UN | 1,0 | 6,17 | 6.17
|  | I8632 | SEINFRA | MÁQUINA DE CORTE | Material | H | 2,0 | 8,87 | 17.74
|  | I2302 | SEINFRA | DISCO DE DESBASTE 1/4" DE 7" | Material | UN | 1,0 | 16,03 | 16.03
|  | I0737 | SEINFRA | ESMERILHADEIRA INDUSTRIAL (CHP) | Equipamento | H | 2,0 | 1,09 | 2.18
|  | 00010957 | SINAPI | CHAPA DE ACO GROSSA, ASTM A36, E = 3/4 " (19,05 MM) 149,39 KG/M2 | Material | KG | 18,0 | 4,95 | 89.1
[7 empty] | Valor do BDI => |  | 85,72
[7 empty] | Valor com BDI => |  | 372,99
| 7.12 | 413 | Próprio | CONFECÇÃO DE 4 GARRAS PARA ATERRAMENTO; CHAPA DE ACO FINA E = 4,75 MM | SEOP - SERVIÇOS OPERACIONAIS | UND | 1,0 | 1.331,69 | 1.331,69
|  | 88317 | SINAPI | SOLDADOR COM ENCARGOS COMPLEMENTARES | SEDI - SERVIÇOS DIVERSOS | H | 32,0 | 19,61 | 627.52
|  | 88275 | SINAPI | MECÃNICO DE EQUIPAMENTOS PESADOS COM ENCARGOS COMPLEMENTARES | SEDI - SERVIÇOS DIVERSOS | H | 16,0 | 21,88 | 350.08
|  | I1061 | SEINFRA | ELETRODOS | Material | KG | 0,5 | 16,50 | 8.25
|  | I2301 | SEINFRA | DISCO DE CORTE 1/8" DE 7" | Material | UN | 2,0 | 6,17 | 12.34
|  | I8632 | SEINFRA | MÁQUINA DE CORTE | Material | H | 10,0 | 8,87 | 88.7
|  | I2302 | SEINFRA | DISCO DE DESBASTE 1/4" DE 7" | Material | UN | 1,0 | 16,03 | 16.03
|  | I0737 | SEINFRA | ESMERILHADEIRA INDUSTRIAL (CHP) | Equipamento | H | 10,0 | 1,09 | 10.9
|  | I0749 | SEINFRA | MÁQUINA DE SOLDA (CHP) | Mão de Obra | H | 10,0 | 19,48 | 194.8
|  | 00001319 | SINAPI | CHAPA DE ACO FINA A QUENTE BITOLA MSG 3/16 ", E = 4,75 MM (38,00 KG/M2) | Material | KG | 1,0 | 3,84 | 3.84
|  | 00004329 | SINAPI | PARAFUSO EM ACO GALVANIZADO, TIPO MAQUINA, SEXTAVADO, SEM PORCA, DIAMETRO 1/2", COMPRIMENTO 2" | Material | UN | 8,0 | 1,25 | 10
|  | 00038393 | SINAPI | ROLO DE ESPUMA POLIESTER 23 CM (SEM CABO) | Material | UN | 1,0 | 9,23 | 9.23
[7 empty] | Valor do BDI => |  | 397,38
[7 empty] | Valor com BDI => |  | 1.729,07
| 7.13 | 300 | Próprio | PINTURA DE BIOMBO (1,10M X 2,20M) | SEOP - SERVIÇOS OPERACIONAIS | UND | 1,0 | 176,21 | 176,21
|  | 88279 | SINAPI | MONTADOR ELETROMECÃNICO COM ENCARGOS COMPLEMENTARES | SEDI - SERVIÇOS DIVERSOS | H | 4,0 | 25,63 | 102.52
|  | 88250 | SINAPI | AUXILIAR DE MECÂNICO COM ENCARGOS COMPLEMENTARES | SEDI - SERVIÇOS DIVERSOS | H | 4,0 | 14,90 | 59.6
|  | 00038386 | SINAPI | PINCEL CHATO (TRINCHA) CERDAS GRIS 1.1/2 " (38 MM) | Material | UN | 0,2 | 2,98 | 0.596
|  | 00038393 | SINAPI | ROLO DE ESPUMA POLIESTER 23 CM (SEM CABO) | Material | UN | 0,2 | 9,23 | 1.846
|  | 00007287 | SINAPI | TINTA A OLEO BRILHANTE PARA MADEIRA E METAIS | Material | GL | 0,22 | 52,96 | 11.6512
[7 empty] | Valor do BDI => |  | 52,58
[7 empty] | Valor com BDI => |  | 228,79
| 7.14 | 338 | Próprio | AMOLAR TALHADEIRA E PONTEIRO | SEDI - SERVIÇOS DIVERSOS | UND | 5,0 | 88,01 | 440,05
|  | 88317 | SINAPI | SOLDADOR COM ENCARGOS COMPLEMENTARES | SEDI - SERVIÇOS DIVERSOS | H | 12,5 | 19,61 | 245.132
|  | 88275 | SINAPI | MECÃNICO DE EQUIPAMENTOS PESADOS COM ENCARGOS COMPLEMENTARES | SEDI - SERVIÇOS DIVERSOS | H | 6,25 | 21,88 | 136.7539
|  | 11717 | ORSE | Aluguel de amolador elétrico para lâminas das máquinas helicoidais | Equipamento | mês | 0,125 | 465,30 | 58.1642
[7 empty] | Valor do BDI => |  | 131,31
[7 empty] | Valor com BDI => |  | 571,35
| 7.15 | 339 | Próprio | MANUTENÇÃO EM TELA NA PORTA DO CASTELO; TELA DE ARAME GALV REVESTIDO EM PVC, QUADRANGULAR / LOSANGULAR, FIO 1,24 MM (18 BWG), BITOLA = *1,9* MM, MALHA 1,9 X 1,9 CM, H = 2 M | SEDI - SERVIÇOS DIVERSOS | UND | 1,0 | 270,98 | 270,98
|  | 88317 | SINAPI | SOLDADOR COM ENCARGOS COMPLEMENTARES | SEDI - SERVIÇOS DIVERSOS | H | 7,0 | 19,61 | 137.27
|  | 88279 | SINAPI | MONTADOR ELETROMECÃNICO COM ENCARGOS COMPLEMENTARES | SEDI - SERVIÇOS DIVERSOS | H | 3,5 | 25,63 | 89.705
|  | 00040706 | SINAPI | TELA DE ARAME GALV REVESTIDO EM PVC, QUADRANGULAR / LOSANGULAR, FIO 1,24 MM (18 BWG), BITOLA = *1,9* MM, MALHA 1,9 X 1,9 CM, H = 2 M | Material | m² | 1,0 | 44,00 | 44
[7 empty] | Valor do BDI => |  | 80,86
[7 empty] | Valor com BDI => |  | 351,84
| 7.16 | 340 | Próprio | RECUPERAÇÃO E FIXAÇÃO DE PLACAS DE SINALIZAÇÃO NOS SUPORTES | SEDI - SERVIÇOS DIVERSOS | UND | 5,0 | 261,14 | 1.305,70
|  | 88279 | SINAPI | MONTADOR ELETROMECÃNICO COM ENCARGOS COMPLEMENTARES | SEDI - SERVIÇOS DIVERSOS | H | 50,0 | 25,63 | 1281.5
|  | 00011056 | SINAPI | PARAFUSO ROSCA SOBERBA ZINCADO CABECA CHATA FENDA SIMPLES 3,8 X 30 MM (1.1/4 ") | Material | UN | 20,0 | 0,07 | 1.4
|  | 00039997 | SINAPI | PORCA ZINCADA, SEXTAVADA, DIAMETRO 1/4" | Material | UN | 20,0 | 0,17 | 3.4
|  | 00039211 | SINAPI | ARRUELA EM ALUMINIO, COM ROSCA, DE 1 1/4", PARA ELETRODUTO | Material | UN | 20,0 | 0,97 | 19.4
[7 empty] | Valor do BDI => |  | 389,62
[7 empty] | Valor com BDI => |  | 1.695,30
| 7.17 | 344 | Próprio | CONFECÇÃO DE TUBOS METÁLICOS GALVALIZADOS 1.1/2" X 1,20M | SEDI - SERVIÇOS DIVERSOS | UND | 8,0 | 225,43 | 1.803,44
|  | 88317 | SINAPI | SOLDADOR COM ENCARGOS COMPLEMENTARES | SEDI - SERVIÇOS DIVERSOS | H | 16,0 | 19,61 | 313.7587
|  | 00000549 | SINAPI | BARRA DE FERRO RETANGULAR, BARRA CHATA, 2" X 1/2" (L X E), 5,06 KG/M | Material | M | 48,0 | 18,41 | 883.6765
|  | I2301 | SEINFRA | DISCO DE CORTE 1/8" DE 7" | Material | UN | 1,28 | 6,17 | 7.8976
|  | I0967 | SEINFRA | DISCO DE DESBASTE DE 7' | Material | UN | 0,32 | 16,03 | 5.1296
|  | I1061 | SEINFRA | ELETRODOS | Material | KG | 0,64 | 16,50 | 10.56
|  | 00021012 | SINAPI | TUBO ACO GALVANIZADO COM COSTURA, CLASSE LEVE, DN 40 MM ( 1 1/2"), E = 3,00 MM, *3,48* KG/M (NBR 5580) | Material | M | 10,0 | 25,33 | 253.299
|  | I0749 | SEINFRA | MÁQUINA DE SOLDA (CHP) | Mão de Obra | H | 16,0 | 19,48 | 311.6788
|  | I0737 | SEINFRA | ESMERILHADEIRA INDUSTRIAL (CHP) | Equipamento | H | 16,0 | 1,09 | 17.4399
[7 empty] | Valor do BDI => |  | 538,15
[7 empty] | Valor com BDI => |  | 2.341,60
| 7.18 | 345 | Próprio | CONFECÇÃO DE SUPORTE PARA O APARELHO DE AR CONDICIONADO; CANTONEIRA ABAS IGUAIS 2 ", E = 1/4 " | SEDI - SERVIÇOS DIVERSOS | UND | 4,0 | 515,52 | 2.062,08
|  | 88317 | SINAPI | SOLDADOR COM ENCARGOS COMPLEMENTARES | SEDI - SERVIÇOS DIVERSOS | H | 32,0 | 19,61 | 627.52
|  | I2301 | SEINFRA | DISCO DE CORTE 1/8" DE 7" | Material | UN | 8,0 | 6,17 | 49.36
|  | 00000589 | SINAPI | CANTONEIRA ALUMINIO ABAS IGUAIS 2 ", E = 1/4 " | Material | M | 24,0 | 30,63 | 735.12
|  | 00011002 | SINAPI | ELETRODO REVESTIDO AWS - E6013, DIAMETRO IGUAL A 2,50 MM | Material | KG | 4,0 | 18,53 | 74.12
|  | I0749 | SEINFRA | MÁQUINA DE SOLDA (CHP) | Mão de Obra | H | 28,0 | 19,48 | 545.44
|  | I0737 | SEINFRA | ESMERILHADEIRA INDUSTRIAL (CHP) | Equipamento | H | 28,0 | 1,09 | 30.52
[7 empty] | Valor do BDI => |  | 615,32
[7 empty] | Valor com BDI => |  | 2.677,40
| 7.19 | 337 | Próprio | MANUTENÇÃO PREVENTIVA NO COMPRESSOR DE AR COMPRIMIDO DE 1/2 HP | SEDI - SERVIÇOS DIVERSOS | UND | 4,0 | 180,22 | 720,88
|  | 88275 | SINAPI | MECÃNICO DE EQUIPAMENTOS PESADOS COM ENCARGOS COMPLEMENTARES | SEDI - SERVIÇOS DIVERSOS | H | 24,0 | 21,88 | 525.12
|  | 88265 | SINAPI | ELETRICISTA INDUSTRIAL COM ENCARGOS COMPLEMENTARES | SEDI - SERVIÇOS DIVERSOS | H | 8,0 | 24,47 | 195.76
[7 empty] | Valor do BDI => |  | 215,11
[7 empty] | Valor com BDI => |  | 936,00
| 7.20 | 346 | Próprio | SUBSTITUIÇÃO DO RETENTOR, LIMPEZA E LUBRIFICAÇÃO GERAL NO COMPRESSOR DE AR COMPRIMIDO | SEDI - SERVIÇOS DIVERSOS | UND | 2,0 | 1.417,46 | 2.834,92
|  | 88275 | SINAPI | MECÃNICO DE EQUIPAMENTOS PESADOS COM ENCARGOS COMPLEMENTARES | SEDI - SERVIÇOS DIVERSOS | H | 48,0 | 21,88 | 1050.2373
|  | 88265 | SINAPI | ELETRICISTA INDUSTRIAL COM ENCARGOS COMPLEMENTARES | SEDI - SERVIÇOS DIVERSOS | H | 16,0 | 24,47 | 391.519
|  | 00036524 | SINAPI | COMPRESSOR DE AR ESTACIONARIO-MANUTENÇÃO | Material | UN | 0,02 | 69.658,37 | 1393.1638
[7 empty] | Valor do BDI => |  | 845,94
[7 empty] | Valor com BDI => |  | 3.680,86
| 7.21 | 414 | Próprio | FABRICAÇÃO DE PROTEÇÃO PARA CORREIA DO COMPRESSOR DE AR COMPRIMIDO DE 1/2 HP; CHAPA GALV. BITOLA GSG 26, E = 0,50 MM (4,00 KG/M2) | SEDI - SERVIÇOS DIVERSOS | UND | 1,0 | 1.682,14 | 1.682,14
|  | 88275 | SINAPI | MECÃNICO DE EQUIPAMENTOS PESADOS COM ENCARGOS COMPLEMENTARES | SEDI - SERVIÇOS DIVERSOS | H | 16,0 | 21,88 | 350.08
|  | 88317 | SINAPI | SOLDADOR COM ENCARGOS COMPLEMENTARES | SEDI - SERVIÇOS DIVERSOS | H | 48,0 | 19,61 | 941.28
|  | 00011051 | SINAPI | CHAPA DE ACO GALVANIZADA BITOLA GSG 26, E = 0,50 MM (4,00 KG/M2) | Material | KG | 1,0 | 5,32 | 5.32
|  | I1061 | SEINFRA | ELETRODOS | Material | KG | 0,5 | 16,50 | 8.25
|  | I0749 | SEINFRA | MÁQUINA DE SOLDA (CHP) | Mão de Obra | H | 16,0 | 19,48 | 311.68
|  | I0967 | SEINFRA | DISCO DE DESBASTE DE 7' | Material | UN | 3,0 | 16,03 | 48.09
|  | I0737 | SEINFRA | ESMERILHADEIRA INDUSTRIAL (CHP) | Equipamento | H | 16,0 | 1,09 | 17.44
[7 empty] | Valor do BDI => |  | 501,95
[7 empty] | Valor com BDI => |  | 2.184,09
| 7.22 | 347 | Próprio | CONFECÇÃO E INSTALAÇÃO DE PORTÃO EM TELA REVESTIDA EM PVC - 0,80x2,10M | SEDI - SERVIÇOS DIVERSOS | und | 1,0 | 2.006,05 | 2.006,05
|  | 88317 | SINAPI | SOLDADOR COM ENCARGOS COMPLEMENTARES | SEDI - SERVIÇOS DIVERSOS | H | 34,0 | 19,61 | 666.74
|  | 88275 | SINAPI | MECÃNICO DE EQUIPAMENTOS PESADOS COM ENCARGOS COMPLEMENTARES | SEDI - SERVIÇOS DIVERSOS | H | 17,0 | 21,88 | 371.96
|  | 00011002 | SINAPI | ELETRODO REVESTIDO AWS - E6013, DIAMETRO IGUAL A 2,50 MM | Material | KG | 1,2 | 18,53 | 22.236
|  | I2301 | SEINFRA | DISCO DE CORTE 1/8" DE 7" | Material | UN | 2,0 | 6,17 | 12.34
|  | I2302 | SEINFRA | DISCO DE DESBASTE 1/4" DE 7" | Material | UN | 1,0 | 16,03 | 16.03
|  | I0749 | SEINFRA | MÁQUINA DE SOLDA (CHP) | Mão de Obra | H | 15,0 | 19,48 | 292.2
|  | I0737 | SEINFRA | ESMERILHADEIRA INDUSTRIAL (CHP) | Equipamento | H | 15,0 | 1,09 | 16.35
|  | I2094 | SEINFRA | TINTA EPOXI PARA FUNDO | Material | L | 3,0 | 24,71 | 74.13
|  | I2093 | SEINFRA | TINTA EPOXI PARA ACABAMENTO | Material | L | 3,0 | 37,45 | 112.35
|  | I1890 | SEINFRA | SOLVENTE P/TINTA EPOXI E BORRACHA CLORADA | Material | L | 1,0 | 13,39 | 13.39
|  | 00040626 | SINAPI | TUBO ACO GALVANIZADO COM COSTURA, CLASSE MEDIA, DN 1", E = 3,38 MM, PESO 2,50 KG/M (NBR 5580) | Material | M | 6,6 | 17,31 | 114.246
|  | 00010935 | SINAPI | TELA DE ARAME GALV REVESTIDO EM PVC, QUADRANGULAR / LOSANGULAR, FIO 2,77 MM (12 BWG), BITOLA FINAL = *3,8* MM, MALHA 7,5 X 7,5 CM, H = 2 M | Material | m² | 2,3 | 37,98 | 87.354
|  | 00000565 | SINAPI | BARRA DE FERRO RETANGULAR, BARRA CHATA, 1" X 3/16" (L X E), 1,73 KG/M | Material | M | 32,1 | 6,44 | 206.724
[7 empty] | Valor do BDI => |  | 598,61
[7 empty] | Valor com BDI => |  | 2.604,66
| 7.23 | 384 | Próprio | FABRICAÇÃO DE PORTÃO; TUBO GALV. DN 40 MM ( 1 1/2"), E = 3,00 MM, *3,48* KG/M, TELA ARAME GALV. REVESTIDO COM PVC, MALHA HEXAGONAL DUPLA TORCAO, 8 X 10 CM (ZN/AL + PVC), FIO *2,4* MM | SEDI - SERVIÇOS DIVERSOS | UND | 4,0 | 2.711,83 | 10.847,32
|  | 88317 | SINAPI | SOLDADOR COM ENCARGOS COMPLEMENTARES | SEDI - SERVIÇOS DIVERSOS | H | 64,0 | 19,61 | 1255.04
|  | 88275 | SINAPI | MECÃNICO DE EQUIPAMENTOS PESADOS COM ENCARGOS COMPLEMENTARES | SEDI - SERVIÇOS DIVERSOS | H | 64,0 | 21,88 | 1400.32
|  | 00021012 | SINAPI | TUBO ACO GALVANIZADO COM COSTURA, CLASSE LEVE, DN 40 MM ( 1 1/2"), E = 3,00 MM, *3,48* KG/M (NBR 5580) | Material | M | 48,0 | 25,33 | 1215.84
|  | I7551 | SEINFRA | BARRA CHATA ALUM. 1" ESP. 1/4 COM 6m | Material | UN | 72,0 | 53,37 | 3842.64
|  | 00037712 | SINAPI | TELA ARAME GALVANIZADO REVESTIDO COM PVC, MALHA HEXAGONAL DUPLA TORCAO, 8 X 10 CM (ZN/AL + PVC), FIO *2,4* MM | Material | m² | 24,0 | 43,72 | 1049.28
|  | 00011002 | SINAPI | ELETRODO REVESTIDO AWS - E6013, DIAMETRO IGUAL A 2,50 MM | Material | KG | 4,0 | 18,53 | 74.12
|  | 00010997 | SINAPI | ELETRODO REVESTIDO AWS - E7018, DIAMETRO IGUAL A 4,00 MM | Material | KG | 2,0 | 19,30 | 38.6
|  | I0749 | SEINFRA | MÁQUINA DE SOLDA (CHP) | Mão de Obra | H | 64,0 | 19,48 | 1246.72
|  | I0737 | SEINFRA | ESMERILHADEIRA INDUSTRIAL (CHP) | Equipamento | H | 64,0 | 1,09 | 69.76
|  | I0967 | SEINFRA | DISCO DE DESBASTE DE 7' | Material | UN | 20,0 | 16,03 | 320.6
|  | I1034 | SEINFRA | DOBRADIÇA INFERIOR (1103) | Material | UN | 16,0 | 20,90 | 334.4
[7 empty] | Valor do BDI => |  | 3.236,84
[7 empty] | Valor com BDI => |  | 14.084,16
| 7.24 | 348 | Próprio | SOLDAGEM DE TELAS PARA TAMPA DE CONCRETO (0,80x0,80M) | SEDI - SERVIÇOS DIVERSOS | UND | 4,0 | 326,58 | 1.306,32
|  | 88275 | SINAPI | MECÃNICO DE EQUIPAMENTOS PESADOS COM ENCARGOS COMPLEMENTARES | SEDI - SERVIÇOS DIVERSOS | H | 14,0 | 21,88 | 306.3247
|  | 88317 | SINAPI | SOLDADOR COM ENCARGOS COMPLEMENTARES | SEDI - SERVIÇOS DIVERSOS | H | 28,0 | 19,61 | 549.0884
|  | 00011002 | SINAPI | ELETRODO REVESTIDO AWS - E6013, DIAMETRO IGUAL A 2,50 MM | Material | KG | 4,0 | 18,53 | 74.1211
|  | I2301 | SEINFRA | DISCO DE CORTE 1/8" DE 7" | Material | UN | 4,0 | 6,17 | 24.6804
|  | I0967 | SEINFRA | DISCO DE DESBASTE DE 7' | Material | UN | 4,0 | 16,03 | 64.121
|  | I0737 | SEINFRA | ESMERILHADEIRA INDUSTRIAL (CHP) | Equipamento | H | 14,0 | 1,09 | 15.2602
|  | I0749 | SEINFRA | MÁQUINA DE SOLDA (CHP) | Mão de Obra | H | 14,0 | 19,48 | 272.7242
[7 empty] | Valor do BDI => |  | 389,81
[7 empty] | Valor com BDI => |  | 1.696,12
| 7.25 | 394 | Próprio | TAGUEAMENTO DOS CABEÇOS DE AMARRAÇÃO | SEDI - SERVIÇOS DIVERSOS | UND | 1,0 | 2.906,87 | 2.906,87
|  | 88275 | SINAPI | MECÃNICO DE EQUIPAMENTOS PESADOS COM ENCARGOS COMPLEMENTARES | SEDI - SERVIÇOS DIVERSOS | H | 1,0 | 21,88 | 21.88
|  | 88317 | SINAPI | SOLDADOR COM ENCARGOS COMPLEMENTARES | SEDI - SERVIÇOS DIVERSOS | H | 1,0 | 19,61 | 19.61
|  | 88311 | SINAPI | PINTOR DE LETREIROS COM ENCARGOS COMPLEMENTARES | SEDI - SERVIÇOS DIVERSOS | H | 1,0 | 20,49 | 20.49
|  | 00007292 | SINAPI | TINTA ESMALTE SINTETICO PREMIUM BRILHANTE | Material | L | 1,5 | 16,64 | 24.96
|  | 00005318 | SINAPI | SOLVENTE DILUENTE A BASE DE AGUARRAS | Material | L | 1,0 | 14,76 | 14.76
|  | 00010851 | SINAPI | PLACA DE ACRILICO TRANSPARENTE ADESIVADA PARA SINALIZACAO DE PORTAS, BORDA POLIDA, DE *25 X 8*, E = 6 MM (NAO INCLUI ACESSORIOS PARA FIXACAO) | Material | UN | 63,0 | 43,99 | 2771.37
|  | 00004791 | SINAPI | ADESIVO ACRILICO/COLA DE CONTATO | Material | KG | 2,0 | 16,90 | 33.8
[7 empty] | Valor do BDI => |  | 867,41
[7 empty] | Valor com BDI => |  | 3.774,28
| 7.26 | 350 | Próprio | TRATAMENTO DE CABEÇOS PARA TAGUEAMENTO | SEDI - SERVIÇOS DIVERSOS | UND | 2,0 | 186,64 | 373,28
|  | 88275 | SINAPI | MECÃNICO DE EQUIPAMENTOS PESADOS COM ENCARGOS COMPLEMENTARES | SEDI - SERVIÇOS DIVERSOS | H | 16,0 | 21,88 | 350.08
|  | 00003768 | SINAPI | LIXA EM FOLHA PARA FERRO, NUMERO 150 | Material | UN | 4,0 | 2,05 | 8.2
|  | 00000012 | SINAPI | ESCOVA DE ACO, COM CABO, *4 X 15* FILEIRAS DE CERDAS | Material | UN | 2,0 | 7,50 | 15
[7 empty] | Valor do BDI => |  | 111,39
[7 empty] | Valor com BDI => |  | 484,66
| 7.27 | 351 | Próprio | REMOÇÃO DE CAIXA D'ÁGUA COM CAPACIDADE DE 10.000L | SEDI - SERVIÇOS DIVERSOS | UND | 1,0 | 541,19 | 541,19
|  | 88275 | SINAPI | MECÃNICO DE EQUIPAMENTOS PESADOS COM ENCARGOS COMPLEMENTARES | SEDI - SERVIÇOS DIVERSOS | H | 8,0 | 21,88 | 175.04
|  | 93402 | SINAPI | GUINDAUTO HIDRÁULICO, CAPACIDADE MÁXIMA DE CARGA 3300 KG, MOMENTO MÁXIMO DE CARGA 5,8 TM, ALCANCE MÁXIMO HORIZONTAL 7,60 M, INCLUSIVE CAMINHÃO TOCO PBT 16.000 KG, POTÊNCIA DE 189 CV - CHP DIURNO. AF_03/2016 | CHOR - CUSTOS HORÁRIOS DE MÁQUINAS E EQUIPAMENTOS | CHP | 3,0 | 122,05 | 366.15
[7 empty] | Valor do BDI => |  | 161,49
[7 empty] | Valor com BDI => |  | 702,68
| 7.28 | 379 | Próprio | REMOÇÃO DE CABINE DE CONFERENTES NA PONTA DA ESPERA | SEDI - SERVIÇOS DIVERSOS | UND | 2,0 | 1.551,06 | 3.102,12
|  | 88275 | SINAPI | MECÃNICO DE EQUIPAMENTOS PESADOS COM ENCARGOS COMPLEMENTARES | SEDI - SERVIÇOS DIVERSOS | H | 15,0 | 21,88 | 328.2
|  | 5928 | SINAPI | GUINDAUTO HIDRÁULICO, CAPACIDADE MÁXIMA DE CARGA 6200 KG, MOMENTO MÁXIMO DE CARGA 11,7 TM, ALCANCE MÁXIMO HORIZONTAL 9,70 M, INCLUSIVE CAMINHÃO TOCO PBT 16.000 KG, POTÊNCIA DE 189 CV - CHP DIURNO. AF_06/2014 | CHOR - CUSTOS HORÁRIOS DE MÁQUINAS E EQUIPAMENTOS | CHP | 14,0 | 124,28 | 1739.92
|  | 7857 | ORSE | Cabo de Aço Classe 6x19 - Uso Geral com Alma de Aço - D = 7/8" - EEIPS | Material | m | 20,0 | 51,70 | 1034
[7 empty] | Valor do BDI => |  | 925,67
[7 empty] | Valor com BDI => |  | 4.027,80
| 7.29 | 353 | Próprio | INSTALAÇÃO DE CADEADO | SEDI - SERVIÇOS DIVERSOS | UND | 5,0 | 21,88 | 109,40
|  | 88275 | SINAPI | MECÃNICO DE EQUIPAMENTOS PESADOS COM ENCARGOS COMPLEMENTARES | SEDI - SERVIÇOS DIVERSOS | H | 5,0 | 21,88 | 109.4
[7 empty] | Valor do BDI => |  | 32,64
[7 empty] | Valor com BDI => |  | 142,05
| 7.30 | 354 | Próprio | RETIRADA DA RODA DE EMPILHADEIRA HYSTER 150 J | SEDI - SERVIÇOS DIVERSOS | UND | 3,0 | 1.507,67 | 4.523,01
|  | 88275 | SINAPI | MECÃNICO DE EQUIPAMENTOS PESADOS COM ENCARGOS COMPLEMENTARES | SEDI - SERVIÇOS DIVERSOS | H | 72,0 | 21,88 | 1575.3563
|  | 00004227 | SINAPI | OLEO LUBRIFICANTE PARA MOTORES DE EQUIPAMENTOS PESADOS (CAMINHOES, TRATORES, RETROS E ETC) | Material | L | 9,0 | 18,00 | 161.9996
|  | 00000016 | Próprio | Retentor Externo Cubo Hyster Empilhadeira | Material | und | 3,0 | 120,00 | 359.9992
|  | 00010637 | SINAPI | EMPILHADEIRA SOBRE PNEUS - MANUTENÇÃO | Equipamento | UN | 0,0078 | 310.982,13 | 2425.6549
[7 empty] | Valor do BDI => |  | 1.349,67
[7 empty] | Valor com BDI => |  | 5.872,68
| 7.31 | 315 | Próprio | REPARO NA RODA DA EMPILHADEIRA HYSTER 150J | SEOP - SERVIÇOS OPERACIONAIS | UNID | 3,0 | 2.415,22 | 7.245,66
|  | 88275 | SINAPI | MECÃNICO DE EQUIPAMENTOS PESADOS COM ENCARGOS COMPLEMENTARES | SEDI - SERVIÇOS DIVERSOS | H | 54,0 | 21,88 | 1181.5181
|  | 00010637 | SINAPI | EMPILHADEIRA SOBRE PNEUS - MANUTENÇÃO | Equipamento | UN | 0,0195 | 310.982,13 | 6064.1419
[7 empty] | Valor do BDI => |  | 2.162,10
[7 empty] | Valor com BDI => |  | 9.407,76
| 7.32 | 362 | Próprio | REPARO, LIMPEZA E LUBRIFICAÇÃO GERAL NA EMPILHADEIRA HYSTER 150J | SEDI - SERVIÇOS DIVERSOS | UND | 6,0 | 3.016,65 | 18.099,90
|  | 88275 | SINAPI | MECÃNICO DE EQUIPAMENTOS PESADOS COM ENCARGOS COMPLEMENTARES | SEDI - SERVIÇOS DIVERSOS | H | 108,0 | 21,88 | 2363.0423
|  | 88265 | SINAPI | ELETRICISTA INDUSTRIAL COM ENCARGOS COMPLEMENTARES | SEDI - SERVIÇOS DIVERSOS | H | 60,0 | 24,47 | 1468.2014
|  | 00004227 | SINAPI | OLEO LUBRIFICANTE PARA MOTORES DE EQUIPAMENTOS PESADOS (CAMINHOES, TRATORES, RETROS E ETC) | Material | L | 228,0 | 18,00 | 4104.004
|  | 8560 | ORSE | Filtro de Ar descartável 41055, de 280 x 280 mm | Material | un | 6,0 | 77,00 | 462.0004
|  | 00010637 | SINAPI | EMPILHADEIRA SOBRE PNEUS - MANUTENÇÃO | Equipamento | UN | 0,0312 | 310.982,13 | 9702.6519
[7 empty] | Valor do BDI => |  | 5.401,01
[7 empty] | Valor com BDI => |  | 23.500,92
| 7.33 | 326 | Próprio | SUBSTITUIÇÃO DE CILINDRO DO FREIO MESTRE DA EMPLILHADEIRA HYSTER 150J | SEDI - SERVIÇOS DIVERSOS | UND | 2,0 | 1.338,08 | 2.676,16
|  | 88275 | SINAPI | MECÃNICO DE EQUIPAMENTOS PESADOS COM ENCARGOS COMPLEMENTARES | SEDI - SERVIÇOS DIVERSOS | H | 6,0 | 21,88 | 131.28
|  | 88264 | SINAPI | ELETRICISTA COM ENCARGOS COMPLEMENTARES | SEDI - SERVIÇOS DIVERSOS | H | 6,0 | 19,87 | 119.22
|  | 00010637 | SINAPI | EMPILHADEIRA SOBRE PNEUS - MANUTENÇÃO | Equipamento | UN | 0,0078 | 310.982,13 | 2425.6601
[7 empty] | Valor do BDI => |  | 798,57
[7 empty] | Valor com BDI => |  | 3.474,72
| 7.34 | 361 | Próprio | SUBSTITUIÇÃO DE MANGUEIRA DO CILINDRO DE ELEVAÇÃO DA EMPILHADEIRA HYSTER 150J | SEDI - SERVIÇOS DIVERSOS | UND | 2,0 | 666,68 | 1.333,36
|  | 88275 | SINAPI | MECÃNICO DE EQUIPAMENTOS PESADOS COM ENCARGOS COMPLEMENTARES | SEDI - SERVIÇOS DIVERSOS | H | 21,0 | 21,88 | 459.4822
|  | 11830 | ORSE | Mangueira metálica para gás d=1/2" x 120cm | Material | un | 2,0 | 32,66 | 65.3203
|  | 00010637 | SINAPI | EMPILHADEIRA SOBRE PNEUS - MANUTENÇÃO | Equipamento | UN | 0,0026 | 310.982,13 | 808.5575
[7 empty] | Valor do BDI => |  | 397,87
[7 empty] | Valor com BDI => |  | 1.731,24
| 7.35 | 419 | Próprio | SUBSTITUIÇÃO DO PNEU DA EMPILHADEIRA HYSTER 150J | SEOP - SERVIÇOS OPERACIONAIS | UNID | 2,0 | 2.688,22 | 5.376,44
|  | 88275 | SINAPI | MECÃNICO DE EQUIPAMENTOS PESADOS COM ENCARGOS COMPLEMENTARES | SEDI - SERVIÇOS DIVERSOS | H | 24,0 | 21,88 | 525.1199
|  | 00010637 | SINAPI | EMPILHADEIRA SOBRE PNEUS - MANUTENÇÃO | Equipamento | UN | 0,0156 | 310.982,13 | 4851.3201
[7 empty] | Valor do BDI => |  | 1.604,33
[7 empty] | Valor com BDI => |  | 6.980,76
| 7.36 | 358 | Próprio | FABRICAÇÃO DE 40M DE GUARDA-CORPO EM TUBO GALVANIZADO; TUBO ACO GALVANIZADO COM COSTURA, CLASSE MEDIA, DN 4", E = 4,50* MM, PESO 12,10* KG/M (NBR 5580); TUBO ACO GALVANIZADO COM COSTURA, CLASSE LEVE, DN 15 MM ( 1/2"), E = 2,25 MM, *1,2* KG/M (NBR 5580) | SEDI - SERVIÇOS DIVERSOS | UND | 2,0 | 11.452,32 | 22.904,64
|  | 88317 | SINAPI | SOLDADOR COM ENCARGOS COMPLEMENTARES | SEDI - SERVIÇOS DIVERSOS | H | 240,0 | 19,61 | 4706.4
|  | 88275 | SINAPI | MECÃNICO DE EQUIPAMENTOS PESADOS COM ENCARGOS COMPLEMENTARES | SEDI - SERVIÇOS DIVERSOS | H | 96,0 | 21,88 | 2100.48
|  | 00007693 | SINAPI | TUBO ACO GALVANIZADO COM COSTURA, CLASSE MEDIA, DN 4", E = 4,50* MM, PESO 12,10* KG/M (NBR 5580) | Material | M | 160,0 | 84,11 | 13457.6
|  | 00021008 | SINAPI | TUBO ACO GALVANIZADO COM COSTURA, CLASSE LEVE, DN 15 MM ( 1/2"), E = 2,25 MM, *1,2* KG/M (NBR 5580) | Material | M | 80,0 | 8,99 | 719.2
|  | I2301 | SEINFRA | DISCO DE CORTE 1/8" DE 7" | Material | UN | 50,0 | 6,17 | 308.5
|  | I2302 | SEINFRA | DISCO DE DESBASTE 1/4" DE 7" | Material | UN | 4,0 | 16,03 | 64.12
|  | 00011002 | SINAPI | ELETRODO REVESTIDO AWS - E6013, DIAMETRO IGUAL A 2,50 MM | Material | KG | 8,0 | 18,53 | 148.24
|  | 00010997 | SINAPI | ELETRODO REVESTIDO AWS - E7018, DIAMETRO IGUAL A 4,00 MM | Material | KG | 4,0 | 19,30 | 77.2
|  | I0749 | SEINFRA | MÁQUINA DE SOLDA (CHP) | Mão de Obra | H | 60,0 | 19,48 | 1168.8
|  | I0737 | SEINFRA | ESMERILHADEIRA INDUSTRIAL (CHP) | Equipamento | H | 60,0 | 1,09 | 65.4
|  | I8632 | SEINFRA | MÁQUINA DE CORTE | Material | H | 10,0 | 8,87 | 88.7
[7 empty] | Valor do BDI => |  | 6.834,74
[7 empty] | Valor com BDI => |  | 29.739,38
| 7.37 | 355 | Próprio | CONFECÇÃO DE SUPORTES PARA EPI'S | SEDI - SERVIÇOS DIVERSOS | UND | 1,0 | 43,85 | 43,85
|  | 88317 | SINAPI | SOLDADOR COM ENCARGOS COMPLEMENTARES | SEDI - SERVIÇOS DIVERSOS | H | 1,33 | 19,61 | 26.0813
|  | 00037399 | SINAPI | CABIDE/GANCHO DE BANHEIRO SIMPLES EM METAL CROMADO | Material | UN | 1,0 | 11,71 | 11.71
|  | 00000546 | SINAPI | BARRA DE FERRO RETANGULAR, BARRA CHATA (QUALQUER DIMENSAO) | Material | KG | 0,7 | 3,64 | 2.548
|  | 00004358 | SINAPI | PARAFUSO DE LATAO COM ROSCA SOBERBA, CABECA CHATA E FENDA SIMPLES, DIAMETRO 4,8 MM, COMPRIMENTO 65 MM | Material | UN | 3,0 | 1,17 | 3.51
[7 empty] | Valor do BDI => |  | 13,08
[7 empty] | Valor com BDI => |  | 56,93
| 7.38 | 371 | Próprio | FABRICAÇÃO DE ESCADA METÁLICA; TUBO ACO GALVANIZADO COM COSTURA, CLASSE LEVE, DN 20 MM ( 3/4"), E = 2,25 MM, *1,3* KG/M (NBR 5580); TUBO ACO GALVANIZADO COM COSTURA, CLASSE LEVE, DN 15 MM ( 1/2"), E = 2,25 MM, *1,2* KG/M (NBR 5580); BARRA DE FERRO RETANGULAR, BARRA CHATA, 2" X 1/2" (L X E), 5,06 KG/M. | SEDI - SERVIÇOS DIVERSOS | UND | 2,0 | 699,00 | 1.398,00
|  | 88317 | SINAPI | SOLDADOR COM ENCARGOS COMPLEMENTARES | SEDI - SERVIÇOS DIVERSOS | H | 28,0 | 19,61 | 549.0831
|  | 88275 | SINAPI | MECÃNICO DE EQUIPAMENTOS PESADOS COM ENCARGOS COMPLEMENTARES | SEDI - SERVIÇOS DIVERSOS | H | 14,0 | 21,88 | 306.3218
|  | 00021009 | SINAPI | TUBO ACO GALVANIZADO COM COSTURA, CLASSE LEVE, DN 20 MM ( 3/4"), E = 2,25 MM, *1,3* KG/M (NBR 5580) | Material | M | 6,0 | 11,71 | 70.2604
|  | 00021008 | SINAPI | TUBO ACO GALVANIZADO COM COSTURA, CLASSE LEVE, DN 15 MM ( 1/2"), E = 2,25 MM, *1,2* KG/M (NBR 5580) | Material | M | 6,0 | 8,99 | 53.9403
|  | 00000549 | SINAPI | BARRA DE FERRO RETANGULAR, BARRA CHATA, 2" X 1/2" (L X E), 5,06 KG/M | Material | M | 4,0 | 18,41 | 73.6404
|  | I2301 | SEINFRA | DISCO DE CORTE 1/8" DE 7" | Material | UN | 8,0 | 6,17 | 49.3603
|  | I0749 | SEINFRA | MÁQUINA DE SOLDA (CHP) | Mão de Obra | H | 14,0 | 19,48 | 272.7216
|  | I0737 | SEINFRA | ESMERILHADEIRA INDUSTRIAL (CHP) | Equipamento | H | 14,0 | 1,09 | 15.2601
|  | 00011002 | SINAPI | ELETRODO REVESTIDO AWS - E6013, DIAMETRO IGUAL A 2,50 MM | Material | KG | 0,4 | 18,53 | 7.412
[7 empty] | Valor do BDI => |  | 417,16
[7 empty] | Valor com BDI => |  | 1.815,16
| 7.39 | 382 | Próprio | INSTALAÇÃO DE 5M DE CORRIMÃO | SEDI - SERVIÇOS DIVERSOS | UND | 4,0 | 765,03 | 3.060,12
|  | 88317 | SINAPI | SOLDADOR COM ENCARGOS COMPLEMENTARES | SEDI - SERVIÇOS DIVERSOS | H | 64,0 | 19,61 | 1255.04
|  | 88275 | SINAPI | MECÃNICO DE EQUIPAMENTOS PESADOS COM ENCARGOS COMPLEMENTARES | SEDI - SERVIÇOS DIVERSOS | H | 32,0 | 21,88 | 700.16
|  | I2301 | SEINFRA | DISCO DE CORTE 1/8" DE 7" | Material | UN | 16,0 | 6,17 | 98.72
|  | I0967 | SEINFRA | DISCO DE DESBASTE DE 7' | Material | UN | 4,0 | 16,03 | 64.12
|  | I0749 | SEINFRA | MÁQUINA DE SOLDA (CHP) | Mão de Obra | H | 32,0 | 19,48 | 623.36
|  | I8632 | SEINFRA | MÁQUINA DE CORTE | Material | H | 32,0 | 8,87 | 283.84
|  | I0737 | SEINFRA | ESMERILHADEIRA INDUSTRIAL (CHP) | Equipamento | H | 32,0 | 1,09 | 34.88
[7 empty] | Valor do BDI => |  | 913,14
[7 empty] | Valor com BDI => |  | 3.973,24
| 7.40 | 357 | Próprio | PINTURA DE ESCADA METÁLICA | SEDI - SERVIÇOS DIVERSOS | UND | 5,0 | 309,33 | 1.546,65
|  | 88310 | SINAPI | PINTOR COM ENCARGOS COMPLEMENTARES | SEDI - SERVIÇOS DIVERSOS | H | 30,0 | 19,64 | 589.2
|  | 88279 | SINAPI | MONTADOR ELETROMECÃNICO COM ENCARGOS COMPLEMENTARES | SEDI - SERVIÇOS DIVERSOS | H | 30,0 | 25,63 | 768.9
|  | 00003768 | SINAPI | LIXA EM FOLHA PARA FERRO, NUMERO 150 | Material | UN | 50,0 | 2,05 | 102.5
|  | 00007311 | SINAPI | TINTA ESMALTE SINTETICO PREMIUM ACETINADO | Material | L | 2,5 | 17,14 | 42.85
|  | 00007307 | SINAPI | FUNDO ANTICORROSIVO PARA METAIS FERROSOS (ZARCAO) | Material | L | 2,5 | 17,28 | 43.2
[7 empty] | Valor do BDI => |  | 461,52
[7 empty] | Valor com BDI => |  | 2.008,15
| 7.41 | 303 | Próprio | FABRICAÇÃO DE CORRIMÃO DE PARA BERÇO; TUBO ACO GALVANIZADO COM COSTURA, CLASSE MEDIA, DN 1.1/2", E = *3,25* MM, PESO *3,61* KG/M (NBR 5580). | SEOP - SERVIÇOS OPERACIONAIS | M | 1,0 | 163,24 | 163,24
|  | 88317 | SINAPI | SOLDADOR COM ENCARGOS COMPLEMENTARES | SEDI - SERVIÇOS DIVERSOS | H | 2,2 | 19,61 | 43.142
|  | 88279 | SINAPI | MONTADOR ELETROMECÃNICO COM ENCARGOS COMPLEMENTARES | SEDI - SERVIÇOS DIVERSOS | H | 1,1 | 25,63 | 28.193
|  | 00011002 | SINAPI | ELETRODO REVESTIDO AWS - E6013, DIAMETRO IGUAL A 2,50 MM | Material | KG | 0,2 | 18,53 | 3.706
|  | I2301 | SEINFRA | DISCO DE CORTE 1/8" DE 7" | Material | UN | 1,0 | 6,17 | 6.17
|  | 00038390 | SINAPI | ROLO DE LA DE CARNEIRO 23 CM (SEM CABO) | Material | UN | 0,002 | 20,47 | 0.04094
|  | 00007307 | SINAPI | FUNDO ANTICORROSIVO PARA METAIS FERROSOS (ZARCAO) | Material | L | 0,5 | 17,28 | 8.64
|  | 00007697 | SINAPI | TUBO ACO GALVANIZADO COM COSTURA, CLASSE MEDIA, DN 1.1/2", E = *3,25* MM, PESO *3,61* KG/M (NBR 5580) | Material | M | 2,0 | 25,36 | 50.72
|  | I0737 | SEINFRA | ESMERILHADEIRA INDUSTRIAL (CHP) | Equipamento | H | 1,1 | 1,09 | 1.199
|  | I0749 | SEINFRA | MÁQUINA DE SOLDA (CHP) | Mão de Obra | H | 1,1 | 19,48 | 21.428
[7 empty] | Valor do BDI => |  | 48,71
[7 empty] | Valor com BDI => |  | 211,95
| 7.42 | 359 | Próprio | REMOÇÃO DE TORRE DE ILUMINAÇÃO METÁLICA | SEDI - SERVIÇOS DIVERSOS | UND | 2,0 | 563,07 | 1.126,14
|  | 88275 | SINAPI | MECÃNICO DE EQUIPAMENTOS PESADOS COM ENCARGOS COMPLEMENTARES | SEDI - SERVIÇOS DIVERSOS | H | 18,0 | 21,88 | 393.84
|  | 93402 | SINAPI | GUINDAUTO HIDRÁULICO, CAPACIDADE MÁXIMA DE CARGA 3300 KG, MOMENTO MÁXIMO DE CARGA 5,8 TM, ALCANCE MÁXIMO HORIZONTAL 7,60 M, INCLUSIVE CAMINHÃO TOCO PBT 16.000 KG, POTÊNCIA DE 189 CV - CHP DIURNO. AF_03/2016 | CHOR - CUSTOS HORÁRIOS DE MÁQUINAS E EQUIPAMENTOS | CHP | 6,0 | 122,05 | 732.3
[7 empty] | Valor do BDI => |  | 336,04
[7 empty] | Valor com BDI => |  | 1.462,18
| 7.43 | 349 | Próprio | SOLDA E PINTURA IN LOCO DE BARRA CHATA EM TORRE DE ILUMINAÇÃO | SEDI - SERVIÇOS DIVERSOS | UND | 2,0 | 345,20 | 690,40
|  | 88317 | SINAPI | SOLDADOR COM ENCARGOS COMPLEMENTARES | SEDI - SERVIÇOS DIVERSOS | H | 6,0 | 19,61 | 117.6609
|  | 88275 | SINAPI | MECÃNICO DE EQUIPAMENTOS PESADOS COM ENCARGOS COMPLEMENTARES | SEDI - SERVIÇOS DIVERSOS | H | 6,0 | 21,88 | 131.281
|  | 88312 | SINAPI | PINTOR PARA TINTA EPÓXI COM ENCARGOS COMPLEMENTARES | SEDI - SERVIÇOS DIVERSOS | H | 6,0 | 22,63 | 135.781
|  | 00011002 | SINAPI | ELETRODO REVESTIDO AWS - E6013, DIAMETRO IGUAL A 2,50 MM | Material | KG | 0,4 | 18,53 | 7.4121
|  | I0967 | SEINFRA | DISCO DE DESBASTE DE 7' | Material | UN | 2,0 | 16,03 | 32.0602
|  | I0737 | SEINFRA | ESMERILHADEIRA INDUSTRIAL (CHP) | Equipamento | H | 6,0 | 1,09 | 6.54
|  | 00038393 | SINAPI | ROLO DE ESPUMA POLIESTER 23 CM (SEM CABO) | Material | UN | 0,004 | 9,23 | 0.03692
|  | 00011149 | SINAPI | PRIMER EPOXI | Material | GL | 0,6 | 208,81 | 125.2869
|  | 00005330 | SINAPI | DILUENTE EPOXI | Material | L | 0,4 | 43,65 | 17.4601
|  | I0749 | SEINFRA | MÁQUINA DE SOLDA (CHP) | Mão de Obra | H | 6,0 | 19,48 | 116.8809
[7 empty] | Valor do BDI => |  | 206,02
[7 empty] | Valor com BDI => |  | 896,42
| 7.44 | 389 | Próprio | SUBSTITUIÇÃO DE PARAFUSO DA TORRE METÁLICA | SEDI - SERVIÇOS DIVERSOS | UND | 1,0 | 135,17 | 135,17
|  | 88275 | SINAPI | MECÃNICO DE EQUIPAMENTOS PESADOS COM ENCARGOS COMPLEMENTARES | SEDI - SERVIÇOS DIVERSOS | H | 4,0 | 21,88 | 87.52
|  | 3531 | ORSE | Lubrificante spray Gar-Lub ou similar | Material | l | 1,0 | 44,97 | 44.97
|  | 00004343 | SINAPI | PARAFUSO FRANCES ZINCADO, DIAMETRO 1/2", COMPRIMENTO 4", COM PORCA E ARRUELA | Material | UN | 1,0 | 2,68 | 2.68
[7 empty] | Valor do BDI => |  | 40,33
[7 empty] | Valor com BDI => |  | 175,50
| 7.45 | 366 | Próprio | INSPEÇÃO EM TORRE DE ILUMINAÇÃO METÁLICA | SEDI - SERVIÇOS DIVERSOS | UND | 120,0 | 29,42 | 3.530,40
|  | 88317 | SINAPI | SOLDADOR COM ENCARGOS COMPLEMENTARES | SEDI - SERVIÇOS DIVERSOS | H | 180,0 | 19,61 | 3530.4
[7 empty] | Valor do BDI => |  | 1.053,47
[7 empty] | Valor com BDI => |  | 4.584,00
| 7.46 | 327 | Próprio | REPARO NO SISTEMA DE FREIO DA PÁ CARREGADEIRA MICHIGAN 45C | SEDI - SERVIÇOS DIVERSOS | UND | 1,0 | 2.371,66 | 2.371,66
|  | 88275 | SINAPI | MECÃNICO DE EQUIPAMENTOS PESADOS COM ENCARGOS COMPLEMENTARES | SEDI - SERVIÇOS DIVERSOS | H | 12,0 | 21,88 | 262.56
|  | 00036518 | SINAPI | PA CARREGADEIRA SOBRE RODAS - MANUTENÇÃO | Equipamento | UN | 0,004 | 527.274,64 | 2109.0986
[7 empty] | Valor do BDI => |  | 707,70
[7 empty] | Valor com BDI => |  | 3.079,36
| 7.47 | 360 | Próprio | SUBSTITUIÇÃO DE LANTERNAS TRASEIRAS DA PÁ CARREGADEIRA MICHIGAN 45C | SEDI - SERVIÇOS DIVERSOS | UND | 1,0 | 1.406,35 | 1.406,35
|  | 88317 | SINAPI | SOLDADOR COM ENCARGOS COMPLEMENTARES | SEDI - SERVIÇOS DIVERSOS | H | 2,0 | 19,61 | 39.22
|  | 88265 | SINAPI | ELETRICISTA INDUSTRIAL COM ENCARGOS COMPLEMENTARES | SEDI - SERVIÇOS DIVERSOS | H | 2,0 | 24,47 | 48.94
|  | 00036518 | SINAPI | PA CARREGADEIRA SOBRE RODAS - MANUTENÇÃO | Equipamento | UN | 0,0025 | 527.274,64 | 1318.1866
[7 empty] | Valor do BDI => |  | 419,65
[7 empty] | Valor com BDI => |  | 1.826,00
| 7.48 | 392 | Próprio | SUBSTITUIÇÃO DO RETENTOR DA RODA DIANTEIRA DA PÁ CARREGADEIRA MICHIGAN 45C | SEDI - SERVIÇOS DIVERSOS | UND | 1,0 | 1.385,25 | 1.385,25
|  | 88275 | SINAPI | MECÃNICO DE EQUIPAMENTOS PESADOS COM ENCARGOS COMPLEMENTARES | SEDI - SERVIÇOS DIVERSOS | H | 24,0 | 21,88 | 525.12
|  | 88265 | SINAPI | ELETRICISTA INDUSTRIAL COM ENCARGOS COMPLEMENTARES | SEDI - SERVIÇOS DIVERSOS | H | 8,0 | 24,47 | 195.76
|  | 00036518 | SINAPI | PA CARREGADEIRA SOBRE RODAS - MANUTENÇÃO | Equipamento | UN | 0,00126 | 527.274,64 | 664.366
[7 empty] | Valor do BDI => |  | 413,36
[7 empty] | Valor com BDI => |  | 1.798,61
| 7.49 | 407 | Próprio | MANUTENÇÃO PREVENTIVA DA PÁ CARREGADEIRA MICHIGAN 45C | TRAN - TRANSPORTES, CARGAS E DESCARGAS | und | 1,0 | 3.298,79 | 3.298,79
|  | 88275 | SINAPI | MECÃNICO DE EQUIPAMENTOS PESADOS COM ENCARGOS COMPLEMENTARES | SEDI - SERVIÇOS DIVERSOS | H | 22,5 | 21,88 | 492.3
|  | 88264 | SINAPI | ELETRICISTA COM ENCARGOS COMPLEMENTARES | SEDI - SERVIÇOS DIVERSOS | H | 7,5 | 19,87 | 149.025
|  | 00036518 | SINAPI | PA CARREGADEIRA SOBRE RODAS - MANUTENÇÃO | Equipamento | UN | 0,00504 | 527.274,64 | 2657.4642
[7 empty] | Valor do BDI => |  | 984,36
[7 empty] | Valor com BDI => |  | 4.283,15
| 7.50 | 0000264 | Próprio | MANUTENÇÃO DE CABRESTANTE | SEDI - SERVIÇOS DIVERSOS | UND | 84,0 | 538,12 | 45.202,08
|  | 88275 | SINAPI | MECÃNICO DE EQUIPAMENTOS PESADOS COM ENCARGOS COMPLEMENTARES | SEDI - SERVIÇOS DIVERSOS | H | 840,0 | 21,88 | 18379.0688
|  | 93402 | SINAPI | GUINDAUTO HIDRÁULICO, CAPACIDADE MÁXIMA DE CARGA 3300 KG, MOMENTO MÁXIMO DE CARGA 5,8 TM, ALCANCE MÁXIMO HORIZONTAL 7,60 M, INCLUSIVE CAMINHÃO TOCO PBT 16.000 KG, POTÊNCIA DE 189 CV - CHP DIURNO. AF_03/2016 | CHOR - CUSTOS HORÁRIOS DE MÁQUINAS E EQUIPAMENTOS | CHP | 210,0 | 122,05 | 25630.3171
|  | 00013761 | SINAPI | APARELHO CORTE OXI-ACETILENO PARA SOLDA E CORTE CONTENDO MACARICO SOLDA, BICO DE CORTE, CILINDROS, REGULADORES, MANGUEIRAS E CARRINHO | Material | UN | 0,2688 | 2.453,70 | 659.5499
|  | 00000002 | SINAPI | OXIGENIO, RECARGA PARA CILINDRO DE CONJUNTO OXICORTE GRANDE | Material | m³ | 15,96 | 8,88 | 141.7238
|  | 00000001 | SINAPI | ACETILENO (RECARGA PARA CILINDRO DE CONJUNTO OXICORTE GRANDE) | Material | KG | 9,66 | 40,52 | 391.4204
[7 empty] | Valor do BDI => |  | 13.488,30
[7 empty] | Valor com BDI => |  | 58.690,80
| 7.51 | 305 | Próprio | PINTURA DE CABRESTANTE | PINT - PINTURAS | UND | 7,0 | 1.264,57 | 8.851,99
|  | 88275 | SINAPI | MECÃNICO DE EQUIPAMENTOS PESADOS COM ENCARGOS COMPLEMENTARES | SEDI - SERVIÇOS DIVERSOS | H | 210,0 | 21,88 | 4594.8073
|  | 88312 | SINAPI | PINTOR PARA TINTA EPÓXI COM ENCARGOS COMPLEMENTARES | SEDI - SERVIÇOS DIVERSOS | H | 105,0 | 22,63 | 2376.1538
|  | 00005330 | SINAPI | DILUENTE EPOXI | Material | L | 3,5 | 43,65 | 152.7752
|  | 00011149 | SINAPI | PRIMER EPOXI | Material | GL | 7,7 | 208,81 | 1607.8395
|  | 00005318 | SINAPI | SOLVENTE DILUENTE A BASE DE AGUARRAS | Material | L | 7,0 | 14,76 | 103.3202
|  | 00038393 | SINAPI | ROLO DE ESPUMA POLIESTER 23 CM (SEM CABO) | Material | UN | 1,4 | 9,23 | 12.922
|  | 00038386 | SINAPI | PINCEL CHATO (TRINCHA) CERDAS GRIS 1.1/2 " (38 MM) | Material | UN | 1,4 | 2,98 | 4.172
[7 empty] | Valor do BDI => |  | 2.641,43
[7 empty] | Valor com BDI => |  | 11.493,44
| 7.52 | 304 | Próprio | TRANSPORTE DE PEÇAS PARA SUBSTITUIÇÃO DE CABRESTANTE OFICINA-BERÇO 106 | SEOP - SERVIÇOS OPERACIONAIS | und | 2,0 | 2.357,96 | 4.715,92
|  | 88275 | SINAPI | MECÃNICO DE EQUIPAMENTOS PESADOS COM ENCARGOS COMPLEMENTARES | SEDI - SERVIÇOS DIVERSOS | H | 184,0 | 21,88 | 4025.92
|  | 10822 | ORSE | Plataforma treliçada em "L" para acesso as laterais da ponte (obra: manutenção preventiva e corretiva do sist.energia de diversas pontes Aracaju e N.S.Socorro) | Serviços | h | 46,0 | 15,00 | 690
[7 empty] | Valor do BDI => |  | 1.407,23
[7 empty] | Valor com BDI => |  | 6.123,16
| 7.53 | 302 | Próprio | FABRICAÇÃO DE SUPORTE PARA CABRESTANTE; CHAPA ASTM A36 1/4" DN 300mm | SEOP - SERVIÇOS OPERACIONAIS | UND | 1,0 | 1.554,33 | 1.554,33
|  | 88317 | SINAPI | SOLDADOR COM ENCARGOS COMPLEMENTARES | SEDI - SERVIÇOS DIVERSOS | H | 15,0 | 19,61 | 294.15
|  | 88275 | SINAPI | MECÃNICO DE EQUIPAMENTOS PESADOS COM ENCARGOS COMPLEMENTARES | SEDI - SERVIÇOS DIVERSOS | H | 30,0 | 21,88 | 656.4
|  | I0749 | SEINFRA | MÁQUINA DE SOLDA (CHP) | Mão de Obra | H | 15,0 | 19,48 | 292.2
|  | I6170 | SEINFRA | TUBO CAMISA AÇO CHAPA ASTM A36 1/4" DN 300mm | Material | M | 0,5 | 623,16 | 311.58
[7 empty] | Valor do BDI => |  | 463,81
[7 empty] | Valor com BDI => |  | 2.018,14
| 7.54 | 352 | Próprio | REMOÇÃO DE CABRESTANTE | SEDI - SERVIÇOS DIVERSOS | UND | 2,0 | 419,14 | 838,28
|  | 88275 | SINAPI | MECÃNICO DE EQUIPAMENTOS PESADOS COM ENCARGOS COMPLEMENTARES | SEDI - SERVIÇOS DIVERSOS | H | 16,0 | 21,88 | 350.08
|  | 93402 | SINAPI | GUINDAUTO HIDRÁULICO, CAPACIDADE MÁXIMA DE CARGA 3300 KG, MOMENTO MÁXIMO DE CARGA 5,8 TM, ALCANCE MÁXIMO HORIZONTAL 7,60 M, INCLUSIVE CAMINHÃO TOCO PBT 16.000 KG, POTÊNCIA DE 189 CV - CHP DIURNO. AF_03/2016 | CHOR - CUSTOS HORÁRIOS DE MÁQUINAS E EQUIPAMENTOS | CHP | 4,0 | 122,05 | 488.2
[7 empty] | Valor do BDI => |  | 250,14
[7 empty] | Valor com BDI => |  | 1.088,42
| 7.55 | 356 | Próprio | DESMONTAGEM DE CABRESTANTE PARA SUBSTITUIÇÃO | SEDI - SERVIÇOS DIVERSOS | UND | 2,0 | 3.744,90 | 7.489,80
|  | 88275 | SINAPI | MECÃNICO DE EQUIPAMENTOS PESADOS COM ENCARGOS COMPLEMENTARES | SEDI - SERVIÇOS DIVERSOS | H | 320,0 | 21,88 | 7001.6
|  | 93402 | SINAPI | GUINDAUTO HIDRÁULICO, CAPACIDADE MÁXIMA DE CARGA 3300 KG, MOMENTO MÁXIMO DE CARGA 5,8 TM, ALCANCE MÁXIMO HORIZONTAL 7,60 M, INCLUSIVE CAMINHÃO TOCO PBT 16.000 KG, POTÊNCIA DE 189 CV - CHP DIURNO. AF_03/2016 | CHOR - CUSTOS HORÁRIOS DE MÁQUINAS E EQUIPAMENTOS | CHP | 4,0 | 122,05 | 488.2
[7 empty] | Valor do BDI => |  | 2.234,96
[7 empty] | Valor com BDI => |  | 9.724,76
| 7.56 | 363 | Próprio | REPARO EM CABRESTANTE; OLEO LUBRIFICANTE PARA MOTORES DE EQUIPAMENTOS PESADOS (CAMINHOES, TRATORES, RETROS E ETC). | SEDI - SERVIÇOS DIVERSOS | UND | 21,0 | 1.785,14 | 37.487,94
|  | 88275 | SINAPI | MECÃNICO DE EQUIPAMENTOS PESADOS COM ENCARGOS COMPLEMENTARES | SEDI - SERVIÇOS DIVERSOS | H | 336,0 | 21,88 | 7351.68
|  | 88317 | SINAPI | SOLDADOR COM ENCARGOS COMPLEMENTARES | SEDI - SERVIÇOS DIVERSOS | H | 84,0 | 19,61 | 1647.24
|  | 00004227 | SINAPI | OLEO LUBRIFICANTE PARA MOTORES DE EQUIPAMENTOS PESADOS (CAMINHOES, TRATORES, RETROS E ETC) | Material | L | 84,0 | 18,00 | 1512
|  | H601 | AGETOP CIVIL | VÁLVULA DE RETENÇÃO HORIZONTAL 3" | Material | un | 42,0 | 289,60 | 12163.2
|  | I8954 | SEINFRA | ELETRODO DE NÍVEL EM AÇO INOX | Material | UN | 1050,0 | 12,55 | 13177.5
|  | I0749 | SEINFRA | MÁQUINA DE SOLDA (CHP) | Mão de Obra | H | 84,0 | 19,48 | 1636.32
[7 empty] | Valor do BDI => |  | 11.186,40
[7 empty] | Valor com BDI => |  | 48.674,43
| 7.57 | 393 | Próprio | FABRICAÇÃO DE BATENTES DE BORRACHA PARA CABRESTANTES; PARAFUSO DE ACO TIPO CHUMBADOR PARABOLT, DIAMETRO 1/2", COMPRIMENTO 75 MM; Perfil de borracha esponjoso preto 10mm x 30mm. | SEDI - SERVIÇOS DIVERSOS | UND | 7,0 | 888,86 | 6.222,02
|  | 88275 | SINAPI | MECÃNICO DE EQUIPAMENTOS PESADOS COM ENCARGOS COMPLEMENTARES | SEDI - SERVIÇOS DIVERSOS | H | 224,0 | 21,88 | 4901.12
|  | 12523 | ORSE | Perfil de borracha esponjoso preto 10mm x 30mm | Material | m | 35,0 | 12,00 | 420
|  | 00011963 | SINAPI | PARAFUSO DE ACO TIPO CHUMBADOR PARABOLT, DIAMETRO 1/2", COMPRIMENTO 75 MM | Material | UN | 140,0 | 5,46 | 764.4
|  | 10585 | ORSE | Arco de serra | Material | un | 7,0 | 19,50 | 136.5
[7 empty] | Valor do BDI => |  | 1.856,65
[7 empty] | Valor com BDI => |  | 8.078,70
| 7.58 | 374 | Próprio | INSTALAÇÃO DE SUPORTE PARA CABRESTANTE | SEDI - SERVIÇOS DIVERSOS | UND | 1,0 | 131,28 | 131,28
|  | 88275 | SINAPI | MECÃNICO DE EQUIPAMENTOS PESADOS COM ENCARGOS COMPLEMENTARES | SEDI - SERVIÇOS DIVERSOS | H | 6,0 | 21,88 | 131.28
[7 empty] | Valor do BDI => |  | 39,17
[7 empty] | Valor com BDI => |  | 170,45
| 7.59 | 330 | Próprio | LUBRIFICAÇÃO EM CABRESTANTES; GRAXA LUBRIFICANTE; OLEO LUBRIFICANTE PARA MOTORES DE EQUIPAMENTOS PESADOS (CAMINHOES, TRATORES, RETROS E ETC). | SEDI - SERVIÇOS DIVERSOS | UND | 42,0 | 587,54 | 24.676,68
|  | 88275 | SINAPI | MECÃNICO DE EQUIPAMENTOS PESADOS COM ENCARGOS COMPLEMENTARES | SEDI - SERVIÇOS DIVERSOS | H | 1008,0 | 21,88 | 22055.04
|  | 00004229 | SINAPI | GRAXA LUBRIFICANTE | Material | KG | 42,0 | 26,42 | 1109.64
|  | 00004227 | SINAPI | OLEO LUBRIFICANTE PARA MOTORES DE EQUIPAMENTOS PESADOS (CAMINHOES, TRATORES, RETROS E ETC) | Material | L | 84,0 | 18,00 | 1512
[7 empty] | Valor do BDI => |  | 7.363,52
[7 empty] | Valor com BDI => |  | 32.040,12
| 7.60 | 324 | Próprio | MONTAGEM DE 04 GANCHOS DO CABRESTANTE | SEDI - SERVIÇOS DIVERSOS | UND | 2,0 | 3.500,80 | 7.001,60
|  | 88275 | SINAPI | MECÃNICO DE EQUIPAMENTOS PESADOS COM ENCARGOS COMPLEMENTARES | SEDI - SERVIÇOS DIVERSOS | H | 320,0 | 21,88 | 7001.6
[7 empty] | Valor do BDI => |  | 2.089,28
[7 empty] | Valor com BDI => |  | 9.090,88
| 7.61 | 329 | Próprio | SUBSTITUIÇÃO DE 4 ALAVANCAS DOS CABRESTANTES | SEDI - SERVIÇOS DIVERSOS | UND | 2,0 | 1.663,24 | 3.326,48
|  | 88317 | SINAPI | SOLDADOR COM ENCARGOS COMPLEMENTARES | SEDI - SERVIÇOS DIVERSOS | H | 24,0 | 19,61 | 470.6389
|  | 88275 | SINAPI | MECÃNICO DE EQUIPAMENTOS PESADOS COM ENCARGOS COMPLEMENTARES | SEDI - SERVIÇOS DIVERSOS | H | 12,0 | 21,88 | 262.5594
|  | I2207 | SEINFRA | TUBO AÇO INOX | Material | M | 4,8 | 230,11 | 1104.5253
|  | I8954 | SEINFRA | ELETRODO DE NÍVEL EM AÇO INOX | Material | UN | 100,0 | 12,55 | 1254.997
|  | I0749 | SEINFRA | MÁQUINA DE SOLDA (CHP) | Mão de Obra | H | 12,0 | 19,48 | 233.7594
[7 empty] | Valor do BDI => |  | 992,62
[7 empty] | Valor com BDI => |  | 4.319,10
| 7.62 | 370 | Próprio | TRANSPORTE DE CABRESTANTE - BERÇO/OFICINA | SEDI - SERVIÇOS DIVERSOS | UND | 2,0 | 514,70 | 1.029,40
|  | 88275 | SINAPI | MECÃNICO DE EQUIPAMENTOS PESADOS COM ENCARGOS COMPLEMENTARES | SEDI - SERVIÇOS DIVERSOS | H | 8,0 | 21,88 | 175.0417
|  | 93402 | SINAPI | GUINDAUTO HIDRÁULICO, CAPACIDADE MÁXIMA DE CARGA 3300 KG, MOMENTO MÁXIMO DE CARGA 5,8 TM, ALCANCE MÁXIMO HORIZONTAL 7,60 M, INCLUSIVE CAMINHÃO TOCO PBT 16.000 KG, POTÊNCIA DE 189 CV - CHP DIURNO. AF_03/2016 | CHOR - CUSTOS HORÁRIOS DE MÁQUINAS E EQUIPAMENTOS | CHP | 7,0 | 122,05 | 854.3583
[7 empty] | Valor do BDI => |  | 307,17
[7 empty] | Valor com BDI => |  | 1.336,58
| 7.63 | 372 | Próprio | SUBSTITUIÇÃO DE MOLA DE CABRESTANTE | SEDI - SERVIÇOS DIVERSOS | UND | 24,0 | 1.384,43 | 33.226,32
|  | 88275 | SINAPI | MECÃNICO DE EQUIPAMENTOS PESADOS COM ENCARGOS COMPLEMENTARES | SEDI - SERVIÇOS DIVERSOS | H | 180,0 | 21,88 | 3938.4
|  | 00011499 | SINAPI | MOLA | Material | UN | 24,0 | 1.220,33 | 29287.92
[7 empty] | Valor do BDI => |  | 9.914,73
[7 empty] | Valor com BDI => |  | 43.140,96
| 7.64 | 420 | Próprio | TAGUEAMENTO DE 2 CABRESTANTES | SEDI - SERVIÇOS DIVERSOS | UND | 1,0 | 575,67 | 575,67
|  | 88275 | SINAPI | MECÃNICO DE EQUIPAMENTOS PESADOS COM ENCARGOS COMPLEMENTARES | SEDI - SERVIÇOS DIVERSOS | H | 12,0 | 21,88 | 262.56
|  | 88311 | SINAPI | PINTOR DE LETREIROS COM ENCARGOS COMPLEMENTARES | SEDI - SERVIÇOS DIVERSOS | H | 12,0 | 20,49 | 245.88
|  | 00007292 | SINAPI | TINTA ESMALTE SINTETICO PREMIUM BRILHANTE | Material | L | 0,75 | 16,64 | 12.48
|  | 00005318 | SINAPI | SOLVENTE DILUENTE A BASE DE AGUARRAS | Material | L | 0,5 | 14,76 | 7.38
|  | 00010851 | SINAPI | PLACA DE ACRILICO TRANSPARENTE ADESIVADA PARA SINALIZACAO DE PORTAS, BORDA POLIDA, DE *25 X 8*, E = 6 MM (NAO INCLUI ACESSORIOS PARA FIXACAO) | Material | UN | 1,0 | 43,99 | 43.99
|  | 00004791 | SINAPI | ADESIVO ACRILICO/COLA DE CONTATO | Material | KG | 0,2 | 16,90 | 3.38
[7 empty] | Valor do BDI => |  | 171,78
[7 empty] | Valor com BDI => |  | 747,45
| 7.65 | 365 | Próprio | CONFECÇÃO DE 6M DE CALHA PARA MARQUISE; CHAPA DE ACO GALVANIZADA BITOLA GSG 26, E = 0,50 MM (4,00 KG/M2). | SEDI - SERVIÇOS DIVERSOS | UND | 4,0 | 2.241,98 | 8.967,92
|  | 88317 | SINAPI | SOLDADOR COM ENCARGOS COMPLEMENTARES | SEDI - SERVIÇOS DIVERSOS | H | 192,0 | 19,61 | 3765.12
|  | 88275 | SINAPI | MECÃNICO DE EQUIPAMENTOS PESADOS COM ENCARGOS COMPLEMENTARES | SEDI - SERVIÇOS DIVERSOS | H | 192,0 | 21,88 | 4200.96
|  | 00012627 | SINAPI | VEDACAO DE CALHA, EM BORRACHA COR PRETA, MEDIDA ENTRE 119 E 170 MM, PARA DRENAGEM PLUVIAL PREDIAL | Material | UN | 8,0 | 0,37 | 2.96
|  | I1346 | SEINFRA | LIXA PARA FERRO | Material | UN | 16,0 | 2,23 | 35.68
|  | I8627 | SEINFRA | LIXA D'ÁGUA N.100 | Material | UN | 4,0 | 1,08 | 4.32
|  | 00011051 | SINAPI | CHAPA DE ACO GALVANIZADA BITOLA GSG 26, E = 0,50 MM (4,00 KG/M2) | Material | KG | 116,0 | 5,32 | 617.12
|  | 4983 | ORSE | Furadeira Industrial | Equipamento | h | 192,0 | 1,78 | 341.76
[7 empty] | Valor do BDI => |  | 2.676,03
[7 empty] | Valor com BDI => |  | 11.643,96
| 7.66 | 367 | Próprio | CONFECÇÃO DE ALAVANCA; ACO CA-50, 25,0 MM, VERGALHAO. | SEDI - SERVIÇOS DIVERSOS | UND | 12,0 | 90,48 | 1.085,76
|  | 88317 | SINAPI | SOLDADOR COM ENCARGOS COMPLEMENTARES | SEDI - SERVIÇOS DIVERSOS | H | 12,0 | 19,61 | 235.3235
|  | 88275 | SINAPI | MECÃNICO DE EQUIPAMENTOS PESADOS COM ENCARGOS COMPLEMENTARES | SEDI - SERVIÇOS DIVERSOS | H | 12,0 | 21,88 | 262.5639
|  | 00000028 | SINAPI | ACO CA-50, 25,0 MM, VERGALHAO | Material | KG | 139,2 | 3,39 | 471.895
|  | 00013761 | SINAPI | APARELHO CORTE OXI-ACETILENO PARA SOLDA E CORTE CONTENDO MACARICO SOLDA, BICO DE CORTE, CILINDROS, REGULADORES, MANGUEIRAS E CARRINHO | Material | UN | 0,03036 | 2.453,70 | 74.4954
|  | 00000002 | SINAPI | OXIGENIO, RECARGA PARA CILINDRO DE CONJUNTO OXICORTE GRANDE | Material | m³ | 1,824 | 8,88 | 16.1974
|  | 00000001 | SINAPI | ACETILENO (RECARGA PARA CILINDRO DE CONJUNTO OXICORTE GRANDE) | Material | KG | 0,624 | 40,52 | 25.2849
[7 empty] | Valor do BDI => |  | 323,99
[7 empty] | Valor com BDI => |  | 1.409,76
| 7.67 | 368 | Próprio | CONFECÇÃO DE SUPORTE PARA BOIA SALVA-VIDA; CHAPA DE ACO GALVANIZADA BITOLA GSG 26, E = 0,50 MM (4,00 KG/M2). | SEDI - SERVIÇOS DIVERSOS | UND | 14,0 | 276,07 | 3.864,98
|  | 88317 | SINAPI | SOLDADOR COM ENCARGOS COMPLEMENTARES | SEDI - SERVIÇOS DIVERSOS | H | 28,0 | 19,61 | 549.0804
|  | 88310 | SINAPI | PINTOR COM ENCARGOS COMPLEMENTARES | SEDI - SERVIÇOS DIVERSOS | H | 28,0 | 19,64 | 549.9204
|  | 00011002 | SINAPI | ELETRODO REVESTIDO AWS - E6013, DIAMETRO IGUAL A 2,50 MM | Material | KG | 0,84 | 18,53 | 15.5652
|  | 00010997 | SINAPI | ELETRODO REVESTIDO AWS - E7018, DIAMETRO IGUAL A 4,00 MM | Material | KG | 0,84 | 19,30 | 16.212
|  | I2301 | SEINFRA | DISCO DE CORTE 1/8" DE 7" | Material | UN | 14,0 | 6,17 | 86.3801
|  | I8632 | SEINFRA | MÁQUINA DE CORTE | Material | H | 28,0 | 8,87 | 248.3602
|  | I0749 | SEINFRA | MÁQUINA DE SOLDA (CHP) | Mão de Obra | H | 28,0 | 19,48 | 545.4404
|  | I0737 | SEINFRA | ESMERILHADEIRA INDUSTRIAL (CHP) | Equipamento | H | 28,0 | 1,09 | 30.52
|  | I0967 | SEINFRA | DISCO DE DESBASTE DE 7' | Material | UN | 14,0 | 16,03 | 224.4202
|  | 00011051 | SINAPI | CHAPA DE ACO GALVANIZADA BITOLA GSG 26, E = 0,50 MM (4,00 KG/M2) | Material | KG | 210,0 | 5,32 | 1117.2008
|  | 00007311 | SINAPI | TINTA ESMALTE SINTETICO PREMIUM ACETINADO | Material | L | 14,0 | 17,14 | 239.9602
|  | 00007307 | SINAPI | FUNDO ANTICORROSIVO PARA METAIS FERROSOS (ZARCAO) | Material | L | 14,0 | 17,28 | 241.9202
[7 empty] | Valor do BDI => |  | 1.153,31
[7 empty] | Valor com BDI => |  | 5.018,30
| 7.68 | 369 | Próprio | CORTE E REMOÇÃO DE ESTRUTURA METÁLICA | SEDI - SERVIÇOS DIVERSOS | UND | 12,0 | 192,31 | 2.307,72
|  | 88275 | SINAPI | MECÃNICO DE EQUIPAMENTOS PESADOS COM ENCARGOS COMPLEMENTARES | SEDI - SERVIÇOS DIVERSOS | H | 90,0 | 21,88 | 1969.1626
|  | 00000001 | SINAPI | ACETILENO (RECARGA PARA CILINDRO DE CONJUNTO OXICORTE GRANDE) | Material | KG | 2,76 | 40,52 | 111.8331
|  | 00000002 | SINAPI | OXIGENIO, RECARGA PARA CILINDRO DE CONJUNTO OXICORTE GRANDE | Material | m³ | 4,56 | 8,88 | 40.492
|  | 00013761 | SINAPI | APARELHO CORTE OXI-ACETILENO PARA SOLDA E CORTE CONTENDO MACARICO SOLDA, BICO DE CORTE, CILINDROS, REGULADORES, MANGUEIRAS E CARRINHO | Material | UN | 0,0759 | 2.453,70 | 186.2323
[7 empty] | Valor do BDI => |  | 688,62
[7 empty] | Valor com BDI => |  | 2.996,40
| 7.69 | 376 | Próprio | CORTE DE ESTRUTURA METÁLICA | SEDI - SERVIÇOS DIVERSOS | UND | 6,0 | 633,52 | 3.801,12
|  | 88317 | SINAPI | SOLDADOR COM ENCARGOS COMPLEMENTARES | SEDI - SERVIÇOS DIVERSOS | H | 48,0 | 19,61 | 941.28
|  | 88275 | SINAPI | MECÃNICO DE EQUIPAMENTOS PESADOS COM ENCARGOS COMPLEMENTARES | SEDI - SERVIÇOS DIVERSOS | H | 96,0 | 21,88 | 2100.48
|  | I2301 | SEINFRA | DISCO DE CORTE 1/8" DE 7" | Material | UN | 30,0 | 6,17 | 185.1
|  | I8632 | SEINFRA | MÁQUINA DE CORTE | Material | H | 48,0 | 8,87 | 425.76
|  | I0737 | SEINFRA | ESMERILHADEIRA INDUSTRIAL (CHP) | Equipamento | H | 48,0 | 1,09 | 52.32
|  | I0967 | SEINFRA | DISCO DE DESBASTE DE 7' | Material | UN | 6,0 | 16,03 | 96.18
[7 empty] | Valor do BDI => |  | 1.134,25
[7 empty] | Valor com BDI => |  | 4.935,36
| 7.70 | 390 | Próprio | MANUTENÇÃO NO GERADOR FIXO, CAP. 85KVA | SEDI - SERVIÇOS DIVERSOS | UND | 24,0 | 1.063,04 | 25.512,96
|  | 88275 | SINAPI | MECÃNICO DE EQUIPAMENTOS PESADOS COM ENCARGOS COMPLEMENTARES | SEDI - SERVIÇOS DIVERSOS | H | 288,0 | 21,88 | 6301.44
|  | 93425 | SINAPI | GRUPO GERADOR ESTACIONÁRIO, POTÊNCIA 150 KVA, MOTOR A DIESEL- MANUTENÇÃO. AF_03/2016 | CHOR - CUSTOS HORÁRIOS DE MÁQUINAS E EQUIPAMENTOS | H | 288,0 | 1,64 | 472.32
|  | 00004227 | SINAPI | OLEO LUBRIFICANTE PARA MOTORES DE EQUIPAMENTOS PESADOS (CAMINHOES, TRATORES, RETROS E ETC) | Material | L | 960,0 | 18,00 | 17280
|  | 00004221 | SINAPI | OLEO DIESEL COMBUSTIVEL COMUM | Material | L | 480,0 | 3,04 | 1459.2
[7 empty] | Valor do BDI => |  | 7.613,07
[7 empty] | Valor com BDI => |  | 33.126,00
| 7.71 | 375 | Próprio | MANUTENÇÃO DE GERADOR MÓVEL, TIPO STEMAC, CAP. 40/37KVA | SEDI - SERVIÇOS DIVERSOS | UND | 12,0 | 797,72 | 9.572,64
|  | 88275 | SINAPI | MECÃNICO DE EQUIPAMENTOS PESADOS COM ENCARGOS COMPLEMENTARES | SEDI - SERVIÇOS DIVERSOS | H | 252,0 | 21,88 | 5513.76
|  | 88265 | SINAPI | ELETRICISTA INDUSTRIAL COM ENCARGOS COMPLEMENTARES | SEDI - SERVIÇOS DIVERSOS | H | 48,0 | 24,47 | 1174.56
|  | 93419 | SINAPI | GRUPO GERADOR REBOCÁVEL, POTÊNCIA 66 KVA, MOTOR A DIESEL - MANUTENÇÃO. AF_03/2016 | CHOR - CUSTOS HORÁRIOS DE MÁQUINAS E EQUIPAMENTOS | H | 252,0 | 1,16 | 292.32
|  | 00004227 | SINAPI | OLEO LUBRIFICANTE PARA MOTORES DE EQUIPAMENTOS PESADOS (CAMINHOES, TRATORES, RETROS E ETC) | Material | L | 144,0 | 18,00 | 2592
[7 empty] | Valor do BDI => |  | 2.856,48
[7 empty] | Valor com BDI => |  | 12.429,12
| 7.72 | 408 | Próprio | REVISÃO DE GERADOR MÓVEL, TIPO STEMAC, CAP. 40/37KVA | SEDI - SERVIÇOS DIVERSOS | UND | 12,0 | 477,61 | 5.731,32
|  | 88275 | SINAPI | MECÃNICO DE EQUIPAMENTOS PESADOS COM ENCARGOS COMPLEMENTARES | SEDI - SERVIÇOS DIVERSOS | H | 168,0 | 21,88 | 3675.84
|  | 88265 | SINAPI | ELETRICISTA INDUSTRIAL COM ENCARGOS COMPLEMENTARES | SEDI - SERVIÇOS DIVERSOS | H | 84,0 | 24,47 | 2055.48
[7 empty] | Valor do BDI => |  | 1.710,23
[7 empty] | Valor com BDI => |  | 7.441,56
| 7.73 | 409 | Próprio | PINTURA DO GERADOR MÓVEL, TIPO STEMAC, CAP. 40/37KVA | SEDI - SERVIÇOS DIVERSOS | UND | 1,0 | 3.019,87 | 3.019,87
|  | 88275 | SINAPI | MECÃNICO DE EQUIPAMENTOS PESADOS COM ENCARGOS COMPLEMENTARES | SEDI - SERVIÇOS DIVERSOS | H | 128,0 | 21,88 | 2800.64
|  | 00007307 | SINAPI | FUNDO ANTICORROSIVO PARA METAIS FERROSOS (ZARCAO) | Material | L | 6,0 | 17,28 | 103.68
|  | 00003768 | SINAPI | LIXA EM FOLHA PARA FERRO, NUMERO 150 | Material | UN | 7,0 | 2,05 | 14.35
|  | 00038393 | SINAPI | ROLO DE ESPUMA POLIESTER 23 CM (SEM CABO) | Material | UN | 0,0416 | 9,23 | 0.38397
|  | 00038390 | SINAPI | ROLO DE LA DE CARNEIRO 23 CM (SEM CABO) | Material | UN | 0,0416 | 20,47 | 0.85155
|  | 00038386 | SINAPI | PINCEL CHATO (TRINCHA) CERDAS GRIS 1.1/2 " (38 MM) | Material | UN | 0,0416 | 2,98 | 0.12397
|  | 00007292 | SINAPI | TINTA ESMALTE SINTETICO PREMIUM BRILHANTE | Material | L | 6,0 | 16,64 | 99.84
[7 empty] | Valor do BDI => |  | 901,13
[7 empty] | Valor com BDI => |  | 3.921,00
| 7.74 | 377 | Próprio | MANUTENÇÃO DE MOTOR A DIESEL SCANIA D11 DA CASA DE BOMBAS | SEDI - SERVIÇOS DIVERSOS | UND | 12,0 | 938,35 | 11.260,20
|  | 88275 | SINAPI | MECÃNICO DE EQUIPAMENTOS PESADOS COM ENCARGOS COMPLEMENTARES | SEDI - SERVIÇOS DIVERSOS | H | 180,0 | 21,88 | 3938.4
|  | 88264 | SINAPI | ELETRICISTA COM ENCARGOS COMPLEMENTARES | SEDI - SERVIÇOS DIVERSOS | H | 60,0 | 19,87 | 1192.2
|  | 00004227 | SINAPI | OLEO LUBRIFICANTE PARA MOTORES DE EQUIPAMENTOS PESADOS (CAMINHOES, TRATORES, RETROS E ETC) | Material | L | 300,0 | 18,00 | 5400
|  | 00004221 | SINAPI | OLEO DIESEL COMBUSTIVEL COMUM | Material | L | 240,0 | 3,04 | 729.6
[7 empty] | Valor do BDI => |  | 3.360,04
[7 empty] | Valor com BDI => |  | 14.620,20
| 7.75 | 334 | Próprio | CORTE DE JANELA DE INSPEÇÃO EM POSTE METÁLICO | SEDI - SERVIÇOS DIVERSOS | UND | 2,0 | 633,60 | 1.267,20
|  | 88275 | SINAPI | MECÃNICO DE EQUIPAMENTOS PESADOS COM ENCARGOS COMPLEMENTARES | SEDI - SERVIÇOS DIVERSOS | H | 16,0 | 21,88 | 350.08
|  | 88317 | SINAPI | SOLDADOR COM ENCARGOS COMPLEMENTARES | SEDI - SERVIÇOS DIVERSOS | H | 16,0 | 19,61 | 313.76
|  | I2301 | SEINFRA | DISCO DE CORTE 1/8" DE 7" | Material | UN | 20,0 | 6,17 | 123.4
|  | I2302 | SEINFRA | DISCO DE DESBASTE 1/4" DE 7" | Material | UN | 20,0 | 16,03 | 320.6
|  | I0737 | SEINFRA | ESMERILHADEIRA INDUSTRIAL (CHP) | Equipamento | H | 16,0 | 1,09 | 17.44
|  | I8632 | SEINFRA | MÁQUINA DE CORTE | Material | H | 16,0 | 8,87 | 141.92
[7 empty] | Valor do BDI => |  | 378,13
[7 empty] | Valor com BDI => |  | 1.645,34
| 7.76 | 423 | Próprio | CONFECÇÃO DE POSTE DE 2M; TUBO ACO GALVANIZADO COM COSTURA, CLASSE LEVE, DN 80 MM ( 3"), E = 3,35 MM, *7,32* KG/M (NBR 5580). | INEL - INSTALAÇÃO ELÉTRICA/ELETRIFICAÇÃO E ILUMINAÇÃO EXTERNA | UND | 6,0 | 569,23 | 3.415,38
|  | 88317 | SINAPI | SOLDADOR COM ENCARGOS COMPLEMENTARES | SEDI - SERVIÇOS DIVERSOS | H | 72,0 | 19,61 | 1411.92
|  | 88275 | SINAPI | MECÃNICO DE EQUIPAMENTOS PESADOS COM ENCARGOS COMPLEMENTARES | SEDI - SERVIÇOS DIVERSOS | H | 24,0 | 21,88 | 525.12
|  | 00021015 | SINAPI | TUBO ACO GALVANIZADO COM COSTURA, CLASSE LEVE, DN 80 MM ( 3"), E = 3,35 MM, *7,32* KG/M (NBR 5580) | Material | M | 12,0 | 53,14 | 637.68
|  | I1061 | SEINFRA | ELETRODOS | Material | KG | 3,0 | 16,50 | 49.5
|  | I2301 | SEINFRA | DISCO DE CORTE 1/8" DE 7" | Material | UN | 24,0 | 6,17 | 148.08
|  | I2302 | SEINFRA | DISCO DE DESBASTE 1/4" DE 7" | Material | UN | 6,0 | 16,03 | 96.18
|  | I0749 | SEINFRA | MÁQUINA DE SOLDA (CHP) | Mão de Obra | H | 24,0 | 19,48 | 467.52
|  | I0737 | SEINFRA | ESMERILHADEIRA INDUSTRIAL (CHP) | Equipamento | H | 24,0 | 1,09 | 26.16
|  | I8632 | SEINFRA | MÁQUINA DE CORTE | Material | H | 6,0 | 8,87 | 53.22
[7 empty] | Valor do BDI => |  | 1.019,15
[7 empty] | Valor com BDI => |  | 4.434,54
| 7.77 | 391 | Próprio | INSTALAÇÃO DE POSTE METÁLICO; PARAFUSO DE ACO TIPO CHUMBADOR PARABOLT, DIAMETRO 1/2", COMPRIMENTO 75 MM. | SEDI - SERVIÇOS DIVERSOS | UND | 6,0 | 384,32 | 2.305,92
|  | 88279 | SINAPI | MONTADOR ELETROMECÃNICO COM ENCARGOS COMPLEMENTARES | SEDI - SERVIÇOS DIVERSOS | H | 12,0 | 25,63 | 307.56
|  | 89272 | SINAPI | GUINDASTE HIDRÁULICO AUTOPROPELIDO, COM LANÇA TELESCÓPICA 28,80 M, CAPACIDADE MÁXIMA 30 T, POTÊNCIA 97 KW, TRAÇÃO 4 X 4 - CHP DIURNO. AF_11/2014 | CHOR - CUSTOS HORÁRIOS DE MÁQUINAS E EQUIPAMENTOS | CHP | 12,0 | 152,88 | 1834.56
|  | 00011963 | SINAPI | PARAFUSO DE ACO TIPO CHUMBADOR PARABOLT, DIAMETRO 1/2", COMPRIMENTO 75 MM | Material | UN | 30,0 | 5,46 | 163.8
[7 empty] | Valor do BDI => |  | 688,09
[7 empty] | Valor com BDI => |  | 2.994,00
| 7.78 | 378 | Próprio | REMOÇÃO DE POSTES NA RAMPA DA PONTA DA ESPERA | SEDI - SERVIÇOS DIVERSOS | UND | 1,0 | 1.276,17 | 1.276,17
|  | 88317 | SINAPI | SOLDADOR COM ENCARGOS COMPLEMENTARES | SEDI - SERVIÇOS DIVERSOS | H | 7,0 | 19,61 | 137.27
|  | 88275 | SINAPI | MECÃNICO DE EQUIPAMENTOS PESADOS COM ENCARGOS COMPLEMENTARES | SEDI - SERVIÇOS DIVERSOS | H | 7,0 | 21,88 | 153.16
|  | 92716 | SINAPI | APARELHO PARA CORTE E SOLDA OXI-ACETILENO SOBRE RODAS, INCLUSIVE CILINDROS E MAÇARICOS - CHP DIURNO. AF_12/2015 | CHOR - CUSTOS HORÁRIOS DE MÁQUINAS E EQUIPAMENTOS | CHP | 7,0 | 16,54 | 115.78
|  | 5928 | SINAPI | GUINDAUTO HIDRÁULICO, CAPACIDADE MÁXIMA DE CARGA 6200 KG, MOMENTO MÁXIMO DE CARGA 11,7 TM, ALCANCE MÁXIMO HORIZONTAL 9,70 M, INCLUSIVE CAMINHÃO TOCO PBT 16.000 KG, POTÊNCIA DE 189 CV - CHP DIURNO. AF_06/2014 | CHOR - CUSTOS HORÁRIOS DE MÁQUINAS E EQUIPAMENTOS | CHP | 7,0 | 124,28 | 869.96
[7 empty] | Valor do BDI => |  | 380,81
[7 empty] | Valor com BDI => |  | 1.656,98
| 7.79 | 380 | Próprio | RECUPERAÇÃO DE TELHADO METÁLICO DANIFICADO DE PASSARELA DE PEDESTRE; TELHA DE ACO ZINCADO TRAPEZOIDAL AUTOPORTANTE, A = 259 MM, E = 0,95 MM, COM PINTURA ELETROSTATICA BRANCA EM 1 FACE. | SEDI - SERVIÇOS DIVERSOS | m² | 10,0 | 466,89 | 4.668,90
|  | 88317 | SINAPI | SOLDADOR COM ENCARGOS COMPLEMENTARES | SEDI - SERVIÇOS DIVERSOS | H | 20,0 | 19,61 | 392.2027
|  | 88275 | SINAPI | MECÃNICO DE EQUIPAMENTOS PESADOS COM ENCARGOS COMPLEMENTARES | SEDI - SERVIÇOS DIVERSOS | H | 20,0 | 21,88 | 437.603
|  | 93402 | SINAPI | GUINDAUTO HIDRÁULICO, CAPACIDADE MÁXIMA DE CARGA 3300 KG, MOMENTO MÁXIMO DE CARGA 5,8 TM, ALCANCE MÁXIMO HORIZONTAL 7,60 M, INCLUSIVE CAMINHÃO TOCO PBT 16.000 KG, POTÊNCIA DE 189 CV - CHP DIURNO. AF_03/2016 | CHOR - CUSTOS HORÁRIOS DE MÁQUINAS E EQUIPAMENTOS | CHP | 20,0 | 122,05 | 2441.0169
|  | 00011002 | SINAPI | ELETRODO REVESTIDO AWS - E6013, DIAMETRO IGUAL A 2,50 MM | Material | KG | 1,6 | 18,53 | 29.6482
|  | 00014173 | SINAPI | TELHA DE ACO ZINCADO TRAPEZOIDAL AUTOPORTANTE, A = 259 MM, E = 0,95 MM, COM PINTURA ELETROSTATICA BRANCA EM 1 FACE | Material | m² | 11,0 | 80,21 | 882.3161
|  | 00005104 | SINAPI | REBITE DE ALUMINIO VAZADO DE REPUXO, 3,2 X 8 MM (1KG = 1025 UNIDADES) | Material | KG | 0,5 | 37,06 | 18.5301
|  | I2301 | SEINFRA | DISCO DE CORTE 1/8" DE 7" | Material | UN | 10,0 | 6,17 | 61.7004
|  | I8632 | SEINFRA | MÁQUINA DE CORTE | Material | H | 20,0 | 8,87 | 177.4012
|  | I0737 | SEINFRA | ESMERILHADEIRA INDUSTRIAL (CHP) | Equipamento | H | 20,0 | 1,09 | 21.8002
|  | I0967 | SEINFRA | DISCO DE DESBASTE DE 7' | Material | UN | 10,0 | 16,03 | 160.3011
|  | 4983 | ORSE | Furadeira Industrial | Equipamento | h | 20,0 | 1,78 | 35.6002
|  | I2535 | SEINFRA | SÉRIE DE BROCAS S.12 D=22MM | Material | JG | 0,0273 | 394,86 | 10.7798
[7 empty] | Valor do BDI => |  | 1.393,20
[7 empty] | Valor com BDI => |  | 6.062,10
| 7.80 | 381 | Próprio | CORTE DE TUBO METÁLICO DE 8" | SEDI - SERVIÇOS DIVERSOS | UND | 1,0 | 176,09 | 176,09
| . | 88317 | SINAPI | SOLDADOR COM ENCARGOS COMPLEMENTARES | SEDI - SERVIÇOS DIVERSOS | H | 4,0 | 19,61 | 78.44
|  | I8632 | SEINFRA | MÁQUINA DE CORTE | Material | H | 2,0 | 8,87 | 17.74
|  | I2301 | SEINFRA | DISCO DE CORTE 1/8" DE 7" | Material | UN | 10,0 | 6,17 | 61.7
|  | I0737 | SEINFRA | ESMERILHADEIRA INDUSTRIAL (CHP) | Equipamento | H | 2,0 | 1,09 | 2.18
|  | I0967 | SEINFRA | DISCO DE DESBASTE DE 7' | Material | UN | 1,0 | 16,03 | 16.03
[7 empty] | Valor do BDI => |  | 52,55
[7 empty] | Valor com BDI => |  | 228,64
| 7.81 | 322 | Próprio | CONFECÇÃO DE 2 HASTES DE 3M PARA SUPORTE DE ANTENAS; TUBO ACO GALVANIZADO COM COSTURA, CLASSE LEVE, DN 25 MM ( 1"), E = 2,65 MM, *2,11* KG/M (NBR 5580). | SEDI - SERVIÇOS DIVERSOS | UND | 1,0 | 364,82 | 364,82
|  | 88317 | SINAPI | SOLDADOR COM ENCARGOS COMPLEMENTARES | SEDI - SERVIÇOS DIVERSOS | H | 4,0 | 19,61 | 78.44
|  | 88275 | SINAPI | MECÃNICO DE EQUIPAMENTOS PESADOS COM ENCARGOS COMPLEMENTARES | SEDI - SERVIÇOS DIVERSOS | H | 4,0 | 21,88 | 87.52
|  | 00021011 | SINAPI | TUBO ACO GALVANIZADO COM COSTURA, CLASSE LEVE, DN 32 MM ( 1 1/4"), E = 2,65 MM, *2,71* KG/M (NBR 5580) | Material | M | 1,0 | 22,92 | 22.92
|  | 00000559 | SINAPI | BARRA DE FERRO RETANGULAR, BARRA CHATA, 2" X 1/4" (L X E), 2,53 KG/M | Material | M | 0,5 | 9,20 | 4.6
|  | 00021010 | SINAPI | TUBO ACO GALVANIZADO COM COSTURA, CLASSE LEVE, DN 25 MM ( 1"), E = 2,65 MM, *2,11* KG/M (NBR 5580) | Material | M | 3,0 | 15,73 | 47.19
|  | I2526 | SEINFRA | PARAFUSO C/PORCA E ARRUELA DE 5/16X3 1/2" | Material | UN | 1,0 | 0,84 | 0.84
|  | I0749 | SEINFRA | MÁQUINA DE SOLDA (CHP) | Mão de Obra | H | 4,0 | 19,48 | 77.92
|  | 00011002 | SINAPI | ELETRODO REVESTIDO AWS - E6013, DIAMETRO IGUAL A 2,50 MM | Material | KG | 1,0 | 18,53 | 18.53
|  | I0737 | SEINFRA | ESMERILHADEIRA INDUSTRIAL (CHP) | Equipamento | H | 2,0 | 1,09 | 2.18
|  | I2301 | SEINFRA | DISCO DE CORTE 1/8" DE 7" | Material | UN | 4,0 | 6,17 | 24.68
[7 empty] | Valor do BDI => |  | 108,86
[7 empty] | Valor com BDI => |  | 473,68
| 7.82 | 328 | Próprio | CONFECÇÃO DE SUPORTE PARA ANTENA; TUBO ACO GALVANIZADO COM COSTURA, CLASSE LEVE, DN 15 MM ( 1/2"), E = 2,25 MM, *1,2* KG/M (NBR 5580). | SEDI - SERVIÇOS DIVERSOS | UND | 1,0 | 208,77 | 208,77
|  | 88317 | SINAPI | SOLDADOR COM ENCARGOS COMPLEMENTARES | SEDI - SERVIÇOS DIVERSOS | H | 6,0 | 19,61 | 117.66
|  | 00021008 | SINAPI | TUBO ACO GALVANIZADO COM COSTURA, CLASSE LEVE, DN 15 MM ( 1/2"), E = 2,25 MM, *1,2* KG/M (NBR 5580) | Material | M | 2,0 | 8,99 | 17.98
|  | 00000565 | SINAPI | BARRA DE FERRO RETANGULAR, BARRA CHATA, 1" X 3/16" (L X E), 1,73 KG/M | Material | M | 1,0 | 6,44 | 6.44
|  | I0749 | SEINFRA | MÁQUINA DE SOLDA (CHP) | Mão de Obra | H | 3,0 | 19,48 | 58.44
|  | I1061 | SEINFRA | ELETRODOS | Material | KG | 0,5 | 16,50 | 8.25
[7 empty] | Valor do BDI => |  | 62,30
[7 empty] | Valor com BDI => |  | 271,07
| 7.83 | 341 | Próprio | CONFECÇÃO DE SUPORTE PARA MEDIDOR DE MONÓXIDO DE CARBONO; PARAFUSO M16 EM ACO GALVANIZADO, COMPRIMENTO = 150 MM, DIAMETRO = 16 MM, ROSCA MAQUINA, CABECA QUADRADA. | SEDI - SERVIÇOS DIVERSOS | UND | 1,0 | 729,85 | 729,85
|  | 88317 | SINAPI | SOLDADOR COM ENCARGOS COMPLEMENTARES | SEDI - SERVIÇOS DIVERSOS | H | 16,0 | 19,61 | 313.76
|  | 88279 | SINAPI | MONTADOR ELETROMECÃNICO COM ENCARGOS COMPLEMENTARES | SEDI - SERVIÇOS DIVERSOS | H | 8,0 | 25,63 | 205.04
|  | I0737 | SEINFRA | ESMERILHADEIRA INDUSTRIAL (CHP) | Equipamento | H | 8,0 | 1,09 | 8.72
|  | I0967 | SEINFRA | DISCO DE DESBASTE DE 7' | Material | UN | 1,0 | 16,03 | 16.03
|  | I0749 | SEINFRA | MÁQUINA DE SOLDA (CHP) | Mão de Obra | H | 5,0 | 19,48 | 97.4
|  | 00011002 | SINAPI | ELETRODO REVESTIDO AWS - E6013, DIAMETRO IGUAL A 2,50 MM | Material | KG | 0,4 | 18,53 | 7.412
|  | 00000441 | SINAPI | PARAFUSO M16 EM ACO GALVANIZADO, COMPRIMENTO = 150 MM, DIAMETRO = 16 MM, ROSCA MAQUINA, CABECA QUADRADA | Material | UN | 16,0 | 4,98 | 79.68
|  | 00039996 | SINAPI | VERGALHAO ZINCADO ROSCA TOTAL, Â¼" (6,3 MM) | Material | M | 1,1 | 1,64 | 1.804
[7 empty] | Valor do BDI => |  | 217,79
[7 empty] | Valor com BDI => |  | 947,64
| 7.84 | 319 | Próprio | SOLDAGEM DE UM SUPORTE | SEOP - SERVIÇOS OPERACIONAIS | UND | 24,0 | 81,89 | 1.965,36
|  | 88317 | SINAPI | SOLDADOR COM ENCARGOS COMPLEMENTARES | SEDI - SERVIÇOS DIVERSOS | H | 48,0 | 19,61 | 941.326
|  | I0749 | SEINFRA | MÁQUINA DE SOLDA (CHP) | Mão de Obra | H | 48,0 | 19,48 | 935.0857
|  | 00011002 | SINAPI | ELETRODO REVESTIDO AWS - E6013, DIAMETRO IGUAL A 2,50 MM | Material | KG | 4,8 | 18,53 | 88.9483
[7 empty] | Valor do BDI => |  | 586,46
[7 empty] | Valor com BDI => |  | 2.551,92
| 7.85 | 417 | Próprio | FABRICAÇÃO DE SUPORTE PARA TUBO METÁLICO; CHAPA DE ACO GROSSA, ASTM A36, E = 7/8 " (22,23 MM) 174,28 KG/M2. | SEDI - SERVIÇOS DIVERSOS | UND | 4,0 | 547,32 | 2.189,28
|  | 88317 | SINAPI | SOLDADOR COM ENCARGOS COMPLEMENTARES | SEDI - SERVIÇOS DIVERSOS | H | 48,0 | 19,61 | 941.28
|  | I0749 | SEINFRA | MÁQUINA DE SOLDA (CHP) | Mão de Obra | H | 24,0 | 19,48 | 467.52
|  | I0737 | SEINFRA | ESMERILHADEIRA INDUSTRIAL (CHP) | Equipamento | H | 24,0 | 1,09 | 26.16
|  | 00011002 | SINAPI | ELETRODO REVESTIDO AWS - E6013, DIAMETRO IGUAL A 2,50 MM | Material | KG | 12,0 | 18,53 | 222.36
|  | 00010997 | SINAPI | ELETRODO REVESTIDO AWS - E7018, DIAMETRO IGUAL A 4,00 MM | Material | KG | 8,0 | 19,30 | 154.4
|  | I0967 | SEINFRA | DISCO DE DESBASTE DE 7' | Material | UN | 12,0 | 16,03 | 192.36
|  | 00001335 | SINAPI | CHAPA DE ACO GROSSA, ASTM A36, E = 7/8 " (22,23 MM) 174,28 KG/M2 | Material | KG | 40,0 | 4,63 | 185.2
[7 empty] | Valor do BDI => |  | 653,28
[7 empty] | Valor com BDI => |  | 2.842,56
| 7.86 | 383 | Próprio | FABRICAÇÃO DE SUPORTE PARA BERÇO 105; CHAPA DE ACO GROSSA, ASTM A36, E = 7/8 " (22,23 MM) 174,28 KG/M2 | SEDI - SERVIÇOS DIVERSOS | UND | 1,0 | 2.098,93 | 2.098,93
|  | 88317 | SINAPI | SOLDADOR COM ENCARGOS COMPLEMENTARES | SEDI - SERVIÇOS DIVERSOS | H | 24,0 | 19,61 | 470.64
|  | 88275 | SINAPI | MECÃNICO DE EQUIPAMENTOS PESADOS COM ENCARGOS COMPLEMENTARES | SEDI - SERVIÇOS DIVERSOS | H | 24,0 | 21,88 | 525.12
|  | I0749 | SEINFRA | MÁQUINA DE SOLDA (CHP) | Mão de Obra | H | 24,0 | 19,48 | 467.52
|  | I0737 | SEINFRA | ESMERILHADEIRA INDUSTRIAL (CHP) | Equipamento | H | 24,0 | 1,09 | 26.16
|  | 00011002 | SINAPI | ELETRODO REVESTIDO AWS - E6013, DIAMETRO IGUAL A 2,50 MM | Material | KG | 2,0 | 18,53 | 37.06
|  | 00010997 | SINAPI | ELETRODO REVESTIDO AWS - E7018, DIAMETRO IGUAL A 4,00 MM | Material | KG | 8,25 | 19,30 | 159.225
|  | I0967 | SEINFRA | DISCO DE DESBASTE DE 7' | Material | UN | 20,0 | 16,03 | 320.6
|  | 00001335 | SINAPI | CHAPA DE ACO GROSSA, ASTM A36, E = 7/8 " (22,23 MM) 174,28 KG/M2 | Material | KG | 20,0 | 4,63 | 92.6
[7 empty] | Valor do BDI => |  | 626,32
[7 empty] | Valor com BDI => |  | 2.725,25
| 7.87 | 385 | Próprio | RECUPERAÇÃO DE SOMBREIRO DE FIBRA DE VIDRO | SEDI - SERVIÇOS DIVERSOS | UND | 1,0 | 214,80 | 214,80
|  | 88275 | SINAPI | MECÃNICO DE EQUIPAMENTOS PESADOS COM ENCARGOS COMPLEMENTARES | SEDI - SERVIÇOS DIVERSOS | H | 2,5 | 21,88 | 54.7
|  | 88317 | SINAPI | SOLDADOR COM ENCARGOS COMPLEMENTARES | SEDI - SERVIÇOS DIVERSOS | H | 2,5 | 19,61 | 49.025
|  | 00004358 | SINAPI | PARAFUSO DE LATAO COM ROSCA SOBERBA, CABECA CHATA E FENDA SIMPLES, DIAMETRO 4,8 MM, COMPRIMENTO 65 MM | Material | UN | 8,0 | 1,17 | 9.36
|  | 00021010 | SINAPI | TUBO ACO GALVANIZADO COM COSTURA, CLASSE LEVE, DN 25 MM ( 1"), E = 2,65 MM, *2,11* KG/M (NBR 5580) | Material | M | 1,0 | 15,73 | 15.73
|  | I0749 | SEINFRA | MÁQUINA DE SOLDA (CHP) | Mão de Obra | H | 2,5 | 19,48 | 48.7
|  | 00011002 | SINAPI | ELETRODO REVESTIDO AWS - E6013, DIAMETRO IGUAL A 2,50 MM | Material | KG | 1,0 | 18,53 | 18.53
|  | I0737 | SEINFRA | ESMERILHADEIRA INDUSTRIAL (CHP) | Equipamento | H | 2,5 | 1,09 | 2.725
|  | I0967 | SEINFRA | DISCO DE DESBASTE DE 7' | Material | UN | 1,0 | 16,03 | 16.03
[7 empty] | Valor do BDI => |  | 64,10
[7 empty] | Valor com BDI => |  | 278,90
| 7.88 | 386 | Próprio | FABRICAÇÃO DE PINO; ACO CA-50, 20,0 MM, VERGALHAO. | SEDI - SERVIÇOS DIVERSOS | UND | 24,0 | 101,56 | 2.437,44
|  | 88317 | SINAPI | SOLDADOR COM ENCARGOS COMPLEMENTARES | SEDI - SERVIÇOS DIVERSOS | H | 48,0 | 19,61 | 941.3148
|  | 88275 | SINAPI | MECÃNICO DE EQUIPAMENTOS PESADOS COM ENCARGOS COMPLEMENTARES | SEDI - SERVIÇOS DIVERSOS | H | 48,0 | 21,88 | 1050.2788
|  | 00000029 | SINAPI | ACO CA-50, 20,0 MM, VERGALHAO | Material | KG | 3,0 | 2,93 | 8.7903
|  | I0737 | SEINFRA | ESMERILHADEIRA INDUSTRIAL (CHP) | Equipamento | H | 48,0 | 1,09 | 52.3219
|  | I2302 | SEINFRA | DISCO DE DESBASTE 1/4" DE 7" | Material | UN | 24,0 | 16,03 | 384.7342
[7 empty] | Valor do BDI => |  | 727,33
[7 empty] | Valor com BDI => |  | 3.164,88
| 7.89 | 387 | Próprio | FABRICAÇÃO E INSTALAÇÃO DE TELA METÁLICA, FIO 1,24 MM (18 BWG); TELA DE ARAME GALV REVESTIDO EM PVC, QUADRANGULAR / LOSANGULAR, FIO 1,24 MM (18 BWG), BITOLA = *1,9* MM, MALHA 1,9 X 1,9 CM, H = 2 M. | SEDI - SERVIÇOS DIVERSOS | m² | 30,0 | 314,03 | 9.420,90
|  | 88317 | SINAPI | SOLDADOR COM ENCARGOS COMPLEMENTARES | SEDI - SERVIÇOS DIVERSOS | H | 21,0 | 19,61 | 411.8067
|  | 88275 | SINAPI | MECÃNICO DE EQUIPAMENTOS PESADOS COM ENCARGOS COMPLEMENTARES | SEDI - SERVIÇOS DIVERSOS | H | 17,1 | 21,88 | 374.145
|  | 00011002 | SINAPI | ELETRODO REVESTIDO AWS - E6013, DIAMETRO IGUAL A 2,50 MM | Material | KG | 0,18 | 18,53 | 3.3354
|  | 00010997 | SINAPI | ELETRODO REVESTIDO AWS - E7018, DIAMETRO IGUAL A 4,00 MM | Material | KG | 0,78 | 19,30 | 15.0539
|  | 00000334 | SINAPI | ARAME GALVANIZADO 8 BWG, D = 4,19MM (0,101 KG/M) | Material | KG | 1,2 | 11,74 | 14.0879
|  | 00021014 | SINAPI | TUBO ACO GALVANIZADO COM COSTURA, CLASSE LEVE, DN 65 MM ( 2 1/2"), E = 3,35 MM, * 6,23* KG/M (NBR 5580) | Material | M | 33,0 | 46,26 | 1526.5679
|  | 00000547 | SINAPI | BARRA DE FERRO RETANGULAR, BARRA CHATA, 2" X 3/8" (L X E), 3,79KG/M | Material | M | 33,0 | 13,79 | 455.0664
|  | 00021008 | SINAPI | TUBO ACO GALVANIZADO COM COSTURA, CLASSE LEVE, DN 15 MM ( 1/2"), E = 2,25 MM, *1,2* KG/M (NBR 5580) | Material | M | 33,0 | 8,99 | 296.6677
|  | 00002421 | SINAPI | DOBRADICA EM ACO/FERRO, 4" X 3", E= 2,2 A 3,0 MM, COM ANEL, CROMADO OU ZINCADO,TAMPA BOLA, COM PARAFUSOS | Material | UN | 120,0 | 31,93 | 3831.5697
|  | I0749 | SEINFRA | MÁQUINA DE SOLDA (CHP) | Mão de Obra | H | 21,0 | 19,48 | 409.0768
|  | I0737 | SEINFRA | ESMERILHADEIRA INDUSTRIAL (CHP) | Equipamento | H | 17,1 | 1,09 | 18.6389
|  | I0967 | SEINFRA | DISCO DE DESBASTE DE 7' | Material | UN | 30,0 | 16,03 | 480.8962
|  | 00040706 | SINAPI | TELA DE ARAME GALV REVESTIDO EM PVC, QUADRANGULAR / LOSANGULAR, FIO 1,24 MM (18 BWG), BITOLA = *1,9* MM, MALHA 1,9 X 1,9 CM, H = 2 M | Material | m² | 36,0 | 44,00 | 1583.9875
[7 empty] | Valor do BDI => |  | 2.811,20
[7 empty] | Valor com BDI => |  | 12.232,20
| 7.90 | 388 | Próprio | CONFECÇÃO DE CHAPA 20x20CM; CHAPA DE ACO GALVANIZADA BITOLA GSG 18, E = 1,25 MM (10,00 KG/M2). | SEDI - SERVIÇOS DIVERSOS | UND | 24,0 | 86,25 | 2.070,00
|  | 88317 | SINAPI | SOLDADOR COM ENCARGOS COMPLEMENTARES | SEDI - SERVIÇOS DIVERSOS | H | 24,0 | 19,61 | 470.6264
|  | 88312 | SINAPI | PINTOR PARA TINTA EPÓXI COM ENCARGOS COMPLEMENTARES | SEDI - SERVIÇOS DIVERSOS | H | 6,0 | 22,63 | 135.7761
|  | I2301 | SEINFRA | DISCO DE CORTE 1/8" DE 7" | Material | UN | 24,0 | 6,17 | 148.0757
|  | I8632 | SEINFRA | MÁQUINA DE CORTE | Material | H | 24,0 | 8,87 | 212.8738
|  | I0737 | SEINFRA | ESMERILHADEIRA INDUSTRIAL (CHP) | Equipamento | H | 24,0 | 1,09 | 26.1592
|  | I0967 | SEINFRA | DISCO DE DESBASTE DE 7' | Material | UN | 24,0 | 16,03 | 384.7088
|  | 4983 | ORSE | Furadeira Industrial | Equipamento | h | 24,0 | 1,78 | 42.7188
|  | 00007304 | SINAPI | TINTA EPOXI PREMIUM, BRANCA | Material | L | 6,0 | 39,51 | 237.0531
|  | 00005330 | SINAPI | DILUENTE EPOXI | Material | L | 6,0 | 43,65 | 261.8924
|  | 00005318 | SINAPI | SOLVENTE DILUENTE A BASE DE AGUARRAS | Material | L | 2,4 | 14,76 | 35.423
|  | 00011046 | SINAPI | CHAPA DE ACO GALVANIZADA BITOLA GSG 18, E = 1,25 MM (10,00 KG/M2) | Material | KG | 21,6 | 5,31 | 114.6927
[7 empty] | Valor do BDI => |  | 617,69
[7 empty] | Valor com BDI => |  | 2.687,76
| 7.91 | 422 | Próprio | CONFECÇÃO DE CHAPA 30x30CM; CHAPA DE ACO FINA A QUENTE BITOLA MSG 18, E = 1,20 MM (9,60 KG/M2). | SEDI - SERVIÇOS DIVERSOS | UND | 24,0 | 86,69 | 2.080,56
|  | 88317 | SINAPI | SOLDADOR COM ENCARGOS COMPLEMENTARES | SEDI - SERVIÇOS DIVERSOS | H | 24,0 | 19,61 | 470.621
|  | 88312 | SINAPI | PINTOR PARA TINTA EPÓXI COM ENCARGOS COMPLEMENTARES | SEDI - SERVIÇOS DIVERSOS | H | 6,0 | 22,63 | 135.7745
|  | I2301 | SEINFRA | DISCO DE CORTE 1/8" DE 7" | Material | UN | 24,0 | 6,17 | 148.074
|  | I8632 | SEINFRA | MÁQUINA DE CORTE | Material | H | 24,0 | 8,87 | 212.8714
|  | I0737 | SEINFRA | ESMERILHADEIRA INDUSTRIAL (CHP) | Equipamento | H | 24,0 | 1,09 | 26.1589
|  | I0967 | SEINFRA | DISCO DE DESBASTE DE 7' | Material | UN | 24,0 | 16,03 | 384.7045
|  | 4983 | ORSE | Furadeira Industrial | Equipamento | h | 24,0 | 1,78 | 42.7183
|  | 00007304 | SINAPI | TINTA EPOXI PREMIUM, BRANCA | Material | L | 6,0 | 39,51 | 237.0504
|  | 00005330 | SINAPI | DILUENTE EPOXI | Material | L | 6,0 | 43,65 | 261.8894
|  | 00005318 | SINAPI | SOLVENTE DILUENTE A BASE DE AGUARRAS | Material | L | 2,4 | 14,76 | 35.4226
|  | 00001323 | SINAPI | CHAPA DE ACO FINA A QUENTE BITOLA MSG 18, E = 1,20 MM (9,60 KG/M2) | Material | KG | 28,8 | 4,35 | 125.2749
[7 empty] | Valor do BDI => |  | 620,84
[7 empty] | Valor com BDI => |  | 2.701,44
| 7.92 | 395 | Próprio | FABRICAÇÃO DE TRANSPORTADOR DE PEÇAS SOBRE RODAS | SEDI - SERVIÇOS DIVERSOS | UND | 1,0 | 1.441,33 | 1.441,33
|  | 88317 | SINAPI | SOLDADOR COM ENCARGOS COMPLEMENTARES | SEDI - SERVIÇOS DIVERSOS | H | 33,0 | 19,61 | 647.13
|  | 88275 | SINAPI | MECÃNICO DE EQUIPAMENTOS PESADOS COM ENCARGOS COMPLEMENTARES | SEDI - SERVIÇOS DIVERSOS | H | 11,0 | 21,88 | 240.68
|  | 00000589 | SINAPI | CANTONEIRA ALUMINIO ABAS IGUAIS 2 ", E = 1/4 " | Material | M | 5,0 | 30,63 | 153.15
|  | 00011002 | SINAPI | ELETRODO REVESTIDO AWS - E6013, DIAMETRO IGUAL A 2,50 MM | Material | KG | 2,0 | 18,53 | 37.06
|  | I2301 | SEINFRA | DISCO DE CORTE 1/8" DE 7" | Material | UN | 3,0 | 6,17 | 18.51
|  | I2302 | SEINFRA | DISCO DE DESBASTE 1/4" DE 7" | Material | UN | 1,0 | 16,03 | 16.03
|  | I8632 | SEINFRA | MÁQUINA DE CORTE | Material | H | 11,0 | 8,87 | 97.57
|  | I0749 | SEINFRA | MÁQUINA DE SOLDA (CHP) | Mão de Obra | H | 11,0 | 19,48 | 214.28
|  | I0737 | SEINFRA | ESMERILHADEIRA INDUSTRIAL (CHP) | Equipamento | H | 5,0 | 1,09 | 5.45
|  | 4983 | ORSE | Furadeira Industrial | Equipamento | h | 5,0 | 1,78 | 8.9
|  | I2535 | SEINFRA | SÉRIE DE BROCAS S.12 D=22MM | Material | JG | 0,0065 | 394,86 | 2.5666
[7 empty] | Valor do BDI => |  | 430,09
[7 empty] | Valor com BDI => |  | 1.871,42
| 7.93 | 396 | Próprio | FABRICAÇÃO DE UMA CURVA DE 6" E DOIS FLANGES DE 10"; TUBO AÇO GALVANIZADO DE 150MM (6'). | SEDI - SERVIÇOS DIVERSOS | UND | 1,0 | 1.324,82 | 1.324,82
|  | 88317 | SINAPI | SOLDADOR COM ENCARGOS COMPLEMENTARES | SEDI - SERVIÇOS DIVERSOS | H | 36,0 | 19,61 | 705.96
|  | 00010997 | SINAPI | ELETRODO REVESTIDO AWS - E7018, DIAMETRO IGUAL A 4,00 MM | Material | KG | 2,0 | 19,30 | 38.6
|  | I0529 | SEINFRA | CHAPA COMPENSADO RESINADO 12MM (1.10 X 2.20M) | Material | m² | 0,16 | 18,37 | 2.9392
|  | I2165 | SEINFRA | TUBO AÇO GALVANIZADO DE 150MM (6') | Material | M | 1,0 | 132,80 | 132.8
|  | I0967 | SEINFRA | DISCO DE DESBASTE DE 7' | Material | UN | 3,0 | 16,03 | 48.09
|  | I2301 | SEINFRA | DISCO DE CORTE 1/8" DE 7" | Material | UN | 6,0 | 6,17 | 37.02
|  | I0749 | SEINFRA | MÁQUINA DE SOLDA (CHP) | Mão de Obra | H | 12,0 | 19,48 | 233.76
|  | I8632 | SEINFRA | MÁQUINA DE CORTE | Material | H | 12,0 | 8,87 | 106.44
|  | I0737 | SEINFRA | ESMERILHADEIRA INDUSTRIAL (CHP) | Equipamento | H | 5,0 | 1,09 | 5.45
|  | 4983 | ORSE | Furadeira Industrial | Equipamento | h | 6,0 | 1,78 | 10.68
|  | I2535 | SEINFRA | SÉRIE DE BROCAS S.12 D=22MM | Material | JG | 0,0078 | 394,86 | 3.0799
[7 empty] | Valor do BDI => |  | 395,33
[7 empty] | Valor com BDI => |  | 1.720,15
| 7.94 | 398 | Próprio | SUBSTITUIÇÃO DE 1M DE TUBULAÇÃO DE 8" DENTRO DE CISTERNA | SEDI - SERVIÇOS DIVERSOS | UND | 1,0 | 2.577,85 | 2.577,85
|  | 88317 | SINAPI | SOLDADOR COM ENCARGOS COMPLEMENTARES | SEDI - SERVIÇOS DIVERSOS | H | 12,0 | 19,61 | 235.32
|  | I3798 | SEINFRA | EXTREMIDADE FLANGE E PONTA DN 250 PN10 | Material | UN | 2,0 | 673,19 | 1346.38
|  | I6436 | SEINFRA | ARRUELA BORRACHA P/ FLANGES DN 250 PN10 P/ ÁGUA | Material | UN | 4,0 | 89,28 | 357.12
|  | I3364 | SEINFRA | CURVA 90 FoFo BB JUNTA ELÁSTICA DN 150 | Material | UN | 1,0 | 332,82 | 332.82
|  | I2165 | SEINFRA | TUBO AÇO GALVANIZADO DE 150MM (6') | Material | M | 1,0 | 132,80 | 132.8
|  | I2301 | SEINFRA | DISCO DE CORTE 1/8" DE 7" | Material | UN | 4,0 | 6,17 | 24.68
|  | I0967 | SEINFRA | DISCO DE DESBASTE DE 7' | Material | UN | 2,0 | 16,03 | 32.06
|  | I0749 | SEINFRA | MÁQUINA DE SOLDA (CHP) | Mão de Obra | H | 4,0 | 19,48 | 77.92
|  | I8632 | SEINFRA | MÁQUINA DE CORTE | Material | H | 4,0 | 8,87 | 35.48
|  | I0737 | SEINFRA | ESMERILHADEIRA INDUSTRIAL (CHP) | Equipamento | H | 3,0 | 1,09 | 3.27
[7 empty] | Valor do BDI => |  | 769,23
[7 empty] | Valor com BDI => |  | 3.347,08
| 7.95 | 0000205 | Próprio | FABRICAÇÃO DE TAMPA METÁLICA; CHAPA DE ACO GROSSA, ASTM A36, E = 3/4 " (19,05 MM) 149,39 KG/M2. | SEDI - SERVIÇOS DIVERSOS | m² | 4,0 | 756,96 | 3.027,84
|  | 88317 | SINAPI | SOLDADOR COM ENCARGOS COMPLEMENTARES | SEDI - SERVIÇOS DIVERSOS | H | 1,68 | 19,61 | 32.9447
|  | 88317 | SINAPI | SOLDADOR COM ENCARGOS COMPLEMENTARES | SEDI - SERVIÇOS DIVERSOS | H | 1,68 | 19,61 | 32.9447
|  | 00011002 | SINAPI | ELETRODO REVESTIDO AWS - E6013, DIAMETRO IGUAL A 2,50 MM | Material | KG | 0,1 | 18,53 | 1.853
|  | 00010997 | SINAPI | ELETRODO REVESTIDO AWS - E7018, DIAMETRO IGUAL A 4,00 MM | Material | KG | 0,04 | 19,30 | 0.772
|  | 6790 | ORSE | Esmerilhadeira 850rpm | Equipamento | mês | 0,00336 | 128,66 | 0.4323
|  | 8250 | ORSE | Aluguel de máquina solda - 475A trifásica : capacidade - grande | Equipamento | h | 0,05 | 3,71 | 0.1855
|  | 6789 | ORSE | Disco de desbaste 7", para ferro | Equipamento | un | 0,1 | 7,92 | 0.792
|  | 00010957 | SINAPI | CHAPA DE ACO GROSSA, ASTM A36, E = 3/4 " (19,05 MM) 149,39 KG/M2 | Material | KG | 597,56 | 4,95 | 2957.9158
[7 empty] | Valor do BDI => |  | 903,51
[7 empty] | Valor com BDI => |  | 3.931,36
| 7.96 | 332 | Próprio | INSTALAÇÃO DE TAMPA METÁLICA | SEDI - SERVIÇOS DIVERSOS | UND | 6,0 | 306,21 | 1.837,26
|  | 88279 | SINAPI | MONTADOR ELETROMECÃNICO COM ENCARGOS COMPLEMENTARES | SEDI - SERVIÇOS DIVERSOS | H | 18,0 | 25,63 | 461.34
|  | 89272 | SINAPI | GUINDASTE HIDRÁULICO AUTOPROPELIDO, COM LANÇA TELESCÓPICA 28,80 M, CAPACIDADE MÁXIMA 30 T, POTÊNCIA 97 KW, TRAÇÃO 4 X 4 - CHP DIURNO. AF_11/2014 | CHOR - CUSTOS HORÁRIOS DE MÁQUINAS E EQUIPAMENTOS | CHP | 9,0 | 152,88 | 1375.92
[7 empty] | Valor do BDI => |  | 548,24
[7 empty] | Valor com BDI => |  | 2.385,48
| 7.97 | 320 | Próprio | CORTE DE TUBO GALVANIZADO DE 100MM | SEDI - SERVIÇOS DIVERSOS | UND | 24,0 | 159,64 | 3.831,36
|  | 88317 | SINAPI | SOLDADOR COM ENCARGOS COMPLEMENTARES | SEDI - SERVIÇOS DIVERSOS | H | 48,0 | 19,61 | 941.28
|  | 88275 | SINAPI | MECÃNICO DE EQUIPAMENTOS PESADOS COM ENCARGOS COMPLEMENTARES | SEDI - SERVIÇOS DIVERSOS | H | 48,0 | 21,88 | 1050.24
|  | I2301 | SEINFRA | DISCO DE CORTE 1/8" DE 7" | Material | UN | 96,0 | 6,17 | 592.32
|  | I0737 | SEINFRA | ESMERILHADEIRA INDUSTRIAL (CHP) | Equipamento | H | 48,0 | 1,09 | 52.32
|  | I0967 | SEINFRA | DISCO DE DESBASTE DE 7' | Material | UN | 48,0 | 16,03 | 769.44
|  | I8632 | SEINFRA | MÁQUINA DE CORTE | Material | H | 48,0 | 8,87 | 425.76
[7 empty] | Valor do BDI => |  | 1.143,28
[7 empty] | Valor com BDI => |  | 4.974,72
| 7.98 | 335 | Próprio | PINTURA DE CABEÇO E PARAMENTO | SEDI - SERVIÇOS DIVERSOS | UND | 12,0 | 154,02 | 1.848,24
|  | 88312 | SINAPI | PINTOR PARA TINTA EPÓXI COM ENCARGOS COMPLEMENTARES | SEDI - SERVIÇOS DIVERSOS | H | 24,0 | 22,63 | 543.1211
|  | 88275 | SINAPI | MECÃNICO DE EQUIPAMENTOS PESADOS COM ENCARGOS COMPLEMENTARES | SEDI - SERVIÇOS DIVERSOS | H | 24,0 | 21,88 | 525.121
|  | 00003768 | SINAPI | LIXA EM FOLHA PARA FERRO, NUMERO 150 | Material | UN | 12,0 | 2,05 | 24.6
|  | 00005330 | SINAPI | DILUENTE EPOXI | Material | L | 1,32 | 43,65 | 57.6181
|  | 00011149 | SINAPI | PRIMER EPOXI | Material | GL | 2,64 | 208,81 | 551.2595
|  | 00038393 | SINAPI | ROLO DE ESPUMA POLIESTER 23 CM (SEM CABO) | Material | UN | 12,0 | 9,23 | 110.7602
|  | 00038386 | SINAPI | PINCEL CHATO (TRINCHA) CERDAS GRIS 1.1/2 " (38 MM) | Material | UN | 12,0 | 2,98 | 35.7601
[7 empty] | Valor do BDI => |  | 551,51
[7 empty] | Valor com BDI => |  | 2.399,76
| 7.99 | 321 | Próprio | PINTURA DE CABEÇO | ASTU - ASSENTAMENTO DE TUBOS E PECAS | UND | 12,0 | 111,91 | 1.342,92
|  | 88312 | SINAPI | PINTOR PARA TINTA EPÓXI COM ENCARGOS COMPLEMENTARES | SEDI - SERVIÇOS DIVERSOS | H | 18,0 | 22,63 | 407.3236
|  | 88275 | SINAPI | MECÃNICO DE EQUIPAMENTOS PESADOS COM ENCARGOS COMPLEMENTARES | SEDI - SERVIÇOS DIVERSOS | H | 18,0 | 21,88 | 393.8242
|  | 00005330 | SINAPI | DILUENTE EPOXI | Material | L | 0,6 | 43,65 | 26.1889
|  | 00011149 | SINAPI | PRIMER EPOXI | Material | GL | 2,4 | 208,81 | 501.1238
|  | 00038393 | SINAPI | ROLO DE ESPUMA POLIESTER 23 CM (SEM CABO) | Material | UN | 0,6 | 9,23 | 5.5378
|  | 00038386 | SINAPI | PINCEL CHATO (TRINCHA) CERDAS GRIS 1.1/2 " (38 MM) | Material | UN | 0,6 | 2,98 | 1.7879
|  | 00003768 | SINAPI | LIXA EM FOLHA PARA FERRO, NUMERO 150 | Material | UN | 3,48 | 2,05 | 7.1337
[7 empty] | Valor do BDI => |  | 400,73
[7 empty] | Valor com BDI => |  | 1.743,60
| 7100 | 323 | Próprio | SOLDA E INSTALAÇÃO DA MANIVELA DO CANHÃO DE COMBATE A INCÊNDIO | SEDI - SERVIÇOS DIVERSOS | UND | 1,0 | 684,45 | 684,45
|  | 88317 | SINAPI | SOLDADOR COM ENCARGOS COMPLEMENTARES | SEDI - SERVIÇOS DIVERSOS | H | 6,5 | 19,61 | 127.465
|  | 88275 | SINAPI | MECÃNICO DE EQUIPAMENTOS PESADOS COM ENCARGOS COMPLEMENTARES | SEDI - SERVIÇOS DIVERSOS | H | 19,5 | 21,88 | 426.66
|  | I0749 | SEINFRA | MÁQUINA DE SOLDA (CHP) | Mão de Obra | H | 6,5 | 19,48 | 126.62
|  | 00011002 | SINAPI | ELETRODO REVESTIDO AWS - E6013, DIAMETRO IGUAL A 2,50 MM | Material | KG | 0,2 | 18,53 | 3.706
[7 empty] | Valor do BDI => |  | 204,24
[7 empty] | Valor com BDI => |  | 888,69
| 7101 | 325 | Próprio | FABRICAÇÃO DE BIOMBO PARA PROTEÇÃO DE CABO NO BERÇO 105; CHAPA DE ACO FINA A QUENTE BITOLA MSG 3/16 ", E = 4,75 MM (38,00 KG/M2). | SEDI - SERVIÇOS DIVERSOS | UND | 0,0 | 16.875,07 | 0,00
|  | 88317 | SINAPI | SOLDADOR COM ENCARGOS COMPLEMENTARES | SEDI - SERVIÇOS DIVERSOS | H | 0,0 | 19,61 | 0
|  | 88275 | SINAPI | MECÃNICO DE EQUIPAMENTOS PESADOS COM ENCARGOS COMPLEMENTARES | SEDI - SERVIÇOS DIVERSOS | H | 0,0 | 21,88 | 0
|  | 00000589 | SINAPI | CANTONEIRA ALUMINIO ABAS IGUAIS 2 ", E = 1/4 " | Material | M | 0,0 | 30,63 | 0
|  | 00021010 | SINAPI | TUBO ACO GALVANIZADO COM COSTURA, CLASSE LEVE, DN 25 MM ( 1"), E = 2,65 MM, *2,11* KG/M (NBR 5580) | Material | M | 0,0 | 15,73 | 0
|  | 00021009 | SINAPI | TUBO ACO GALVANIZADO COM COSTURA, CLASSE LEVE, DN 20 MM ( 3/4"), E = 2,25 MM, *1,3* KG/M (NBR 5580) | Material | M | 0,0 | 11,71 | 0
|  | 00021009 | SINAPI | TUBO ACO GALVANIZADO COM COSTURA, CLASSE LEVE, DN 20 MM ( 3/4"), E = 2,25 MM, *1,3* KG/M (NBR 5580) | Material | M | 0,0 | 11,71 | 0
|  | 00000559 | SINAPI | BARRA DE FERRO RETANGULAR, BARRA CHATA, 2" X 1/4" (L X E), 2,53 KG/M | Material | M | 0,0 | 9,20 | 0
|  | 00001319 | SINAPI | CHAPA DE ACO FINA A QUENTE BITOLA MSG 3/16 ", E = 4,75 MM (38,00 KG/M2) | Material | KG | 0,0 | 3,84 | 0
|  | I2301 | SEINFRA | DISCO DE CORTE 1/8" DE 7" | Material | UN | 0,0 | 6,17 | 0
|  | 00011002 | SINAPI | ELETRODO REVESTIDO AWS - E6013, DIAMETRO IGUAL A 2,50 MM | Material | KG | 0,0 | 18,53 | 0
|  | I2302 | SEINFRA | DISCO DE DESBASTE 1/4" DE 7" | Material | UN | 0,0 | 16,03 | 0
|  | I1061 | SEINFRA | ELETRODOS | Material | KG | 0,0 | 16,50 | 0
|  | 00010997 | SINAPI | ELETRODO REVESTIDO AWS - E7018, DIAMETRO IGUAL A 4,00 MM | Material | KG | 0,0 | 19,30 | 0
|  | I0749 | SEINFRA | MÁQUINA DE SOLDA (CHP) | Mão de Obra | H | 0,0 | 19,48 | 0
|  | I0737 | SEINFRA | ESMERILHADEIRA INDUSTRIAL (CHP) | Equipamento | H | 0,0 | 1,09 | 0
[7 empty] | Valor do BDI => |  | 0,00
[7 empty] | Valor com BDI => |  | 0,00
| 7102 | 331 | Próprio | LUBRIFICAÇÃO NOS CANHÕES DO SISTEMA DE COMBATE A INCÊNDIO | SEDI - SERVIÇOS DIVERSOS | UND | 36,0 | 551,54 | 19.855,44
|  | 88275 | SINAPI | MECÃNICO DE EQUIPAMENTOS PESADOS COM ENCARGOS COMPLEMENTARES | SEDI - SERVIÇOS DIVERSOS | H | 864,0 | 21,88 | 18904.32
|  | 00004229 | SINAPI | GRAXA LUBRIFICANTE | Material | KG | 36,0 | 26,42 | 951.12
[7 empty] | Valor do BDI => |  | 5.924,86
[7 empty] | Valor com BDI => |  | 25.780,32
| 7103 | 333 | Próprio | FABRICAÇÃO DE 2 SOQUETES | SEDI - SERVIÇOS DIVERSOS | UND | 2,0 | 243,07 | 486,14
|  | 88317 | SINAPI | SOLDADOR COM ENCARGOS COMPLEMENTARES | SEDI - SERVIÇOS DIVERSOS | H | 12,0 | 19,61 | 235.3248
|  | 00011002 | SINAPI | ELETRODO REVESTIDO AWS - E6013, DIAMETRO IGUAL A 2,50 MM | Material | KG | 4,0 | 18,53 | 74.1215
|  | I2301 | SEINFRA | DISCO DE CORTE 1/8" DE 7" | Material | UN | 2,0 | 6,17 | 12.3403
|  | I0967 | SEINFRA | DISCO DE DESBASTE DE 7' | Material | UN | 2,0 | 16,03 | 32.0607
|  | I0737 | SEINFRA | ESMERILHADEIRA INDUSTRIAL (CHP) | Equipamento | H | 6,0 | 1,09 | 6.5401
|  | I0749 | SEINFRA | MÁQUINA DE SOLDA (CHP) | Mão de Obra | H | 6,0 | 19,48 | 116.8824
|  | I8632 | SEINFRA | MÁQUINA DE CORTE | Material | H | 1,0 | 8,87 | 8.8702
[7 empty] | Valor do BDI => |  | 145,06
[7 empty] | Valor com BDI => |  | 631,20
| 7104 | 336 | Próprio | INSTALAÇÃO DE GAIOLA METÁLICA | SEDI - SERVIÇOS DIVERSOS | UND | 1,0 | 1.337,07 | 1.337,07
|  | 88317 | SINAPI | SOLDADOR COM ENCARGOS COMPLEMENTARES | SEDI - SERVIÇOS DIVERSOS | H | 16,0 | 19,61 | 313.76
|  | 88275 | SINAPI | MECÃNICO DE EQUIPAMENTOS PESADOS COM ENCARGOS COMPLEMENTARES | SEDI - SERVIÇOS DIVERSOS | H | 32,0 | 21,88 | 700.16
|  | 00011002 | SINAPI | ELETRODO REVESTIDO AWS - E6013, DIAMETRO IGUAL A 2,50 MM | Material | KG | 2,0 | 18,53 | 37.06
|  | I2301 | SEINFRA | DISCO DE CORTE 1/8" DE 7" | Material | UN | 3,0 | 6,17 | 18.51
|  | I0967 | SEINFRA | DISCO DE DESBASTE DE 7' | Material | UN | 2,0 | 16,03 | 32.06
|  | I0749 | SEINFRA | MÁQUINA DE SOLDA (CHP) | Mão de Obra | H | 8,0 | 19,48 | 155.84
|  | I0737 | SEINFRA | ESMERILHADEIRA INDUSTRIAL (CHP) | Equipamento | H | 8,0 | 1,09 | 8.72
|  | I8632 | SEINFRA | MÁQUINA DE CORTE | Material | H | 8,0 | 8,87 | 70.96
[7 empty] | Valor do BDI => |  | 398,98
[7 empty] | Valor com BDI => |  | 1.736,05
| 7105 | 415 | Próprio | CONFECÇÃO DE 4 TRAVAS METÁLICAS; CHAPA DE ACO GROSSA, ASTM A36, E = 3/4 " (19,05 MM) 149,39 KG/M2. | SEDI - SERVIÇOS DIVERSOS | UND | 1,0 | 1.147,68 | 1.147,68
|  | 88317 | SINAPI | SOLDADOR COM ENCARGOS COMPLEMENTARES | SEDI - SERVIÇOS DIVERSOS | H | 32,0 | 19,61 | 627.52
|  | 00011051 | SINAPI | CHAPA DE ACO GALVANIZADA BITOLA GSG 26, E = 0,50 MM (4,00 KG/M2) | Material | KG | 1,0 | 5,32 | 5.32
|  | I1061 | SEINFRA | ELETRODOS | Material | KG | 2,5 | 16,50 | 41.25
|  | I0749 | SEINFRA | MÁQUINA DE SOLDA (CHP) | Mão de Obra | H | 16,0 | 19,48 | 311.68
|  | I0967 | SEINFRA | DISCO DE DESBASTE DE 7' | Material | UN | 1,0 | 16,03 | 16.03
|  | I0737 | SEINFRA | ESMERILHADEIRA INDUSTRIAL (CHP) | Equipamento | H | 16,0 | 1,09 | 17.44
|  | I2301 | SEINFRA | DISCO DE CORTE 1/8" DE 7" | Material | UN | 9,0 | 6,17 | 55.53
|  | I8632 | SEINFRA | MÁQUINA DE CORTE | Material | H | 5,0 | 8,87 | 44.35
|  | 00003768 | SINAPI | LIXA EM FOLHA PARA FERRO, NUMERO 150 | Material | UN | 4,0 | 2,05 | 8.2
|  | 00000001 | SINAPI | ACETILENO (RECARGA PARA CILINDRO DE CONJUNTO OXICORTE GRANDE) | Material | KG | 0,23 | 40,52 | 9.3196
|  | 00000002 | SINAPI | OXIGENIO, RECARGA PARA CILINDRO DE CONJUNTO OXICORTE GRANDE | Material | m³ | 0,38 | 8,88 | 3.3744
|  | I7459 | SEINFRA | APARELHO OXI-ACETILENO | Equipamento | H | 16,0 | 0,17 | 2.72
|  | 00010957 | SINAPI | CHAPA DE ACO GROSSA, ASTM A36, E = 3/4 " (19,05 MM) 149,39 KG/M2 | Material | KG | 1,0 | 4,95 | 4.95
[7 empty] | Valor do BDI => |  | 342,47
[7 empty] | Valor com BDI => |  | 1.490,15
| 7106 | 416 | Próprio | LUBRIFICAÇÃO E INSTALAÇÃO DE 4 TRAVAS METÁLICAS | SEDI - SERVIÇOS DIVERSOS | UND | 2,0 | 639,06 | 1.278,12
|  | 88275 | SINAPI | MECÃNICO DE EQUIPAMENTOS PESADOS COM ENCARGOS COMPLEMENTARES | SEDI - SERVIÇOS DIVERSOS | H | 56,0 | 21,88 | 1225.28
|  | 00004229 | SINAPI | GRAXA LUBRIFICANTE | Material | KG | 2,0 | 26,42 | 52.84
[7 empty] | Valor do BDI => |  | 381,39
[7 empty] | Valor com BDI => |  | 1.659,52
| 7107 | 343 | Próprio | CONFECÇÃO DE GAIOLA 0,50x0,50M PARA ARMAZENAMENTO DE CILINDRO DE GÁS ACETILENO E GÁS OXIGÊNIO | SEDI - SERVIÇOS DIVERSOS | UND | 1,0 | 733,98 | 733,98
|  | 88317 | SINAPI | SOLDADOR COM ENCARGOS COMPLEMENTARES | SEDI - SERVIÇOS DIVERSOS | H | 16,0 | 19,61 | 313.76
|  | 88279 | SINAPI | MONTADOR ELETROMECÃNICO COM ENCARGOS COMPLEMENTARES | SEDI - SERVIÇOS DIVERSOS | H | 8,0 | 25,63 | 205.04
|  | I1061 | SEINFRA | ELETRODOS | Material | KG | 2,0 | 16,50 | 33
|  | I2301 | SEINFRA | DISCO DE CORTE 1/8" DE 7" | Material | UN | 1,0 | 6,17 | 6.17
|  | I0967 | SEINFRA | DISCO DE DESBASTE DE 7' | Material | UN | 1,0 | 16,03 | 16.03
|  | I0749 | SEINFRA | MÁQUINA DE SOLDA (CHP) | Mão de Obra | H | 5,0 | 19,48 | 97.4
|  | I0737 | SEINFRA | ESMERILHADEIRA INDUSTRIAL (CHP) | Equipamento | H | 8,0 | 1,09 | 8.72
|  | 00001330 | SINAPI | CHAPA DE ACO GROSSA, ASTM A36, E = 1/4 " (6,35 MM) 49,79 KG/M2 | Material | KG | 12,5 | 3,97 | 49.625
|  | 00040536 | SINAPI | PERFIL "U" ENRIJECIDO DE ACO GALVANIZADO, DOBRADO, 150 X 60 X 20 MM, E = 3,00 MM | Material | KG | 1,0 | 4,23 | 4.23
[7 empty] | Valor do BDI => |  | 219,02
[7 empty] | Valor com BDI => |  | 953,00
| 7108 | 342 | Próprio | CONFECÇÃO E PINTURA DE APARADERA 1,20x1,20M PARA TONÉIS DE ARMAZENAMENTO DE ÓLEO | SEDI - SERVIÇOS DIVERSOS | UND | 2,0 | 1.291,32 | 2.582,64
|  | 88317 | SINAPI | SOLDADOR COM ENCARGOS COMPLEMENTARES | SEDI - SERVIÇOS DIVERSOS | H | 36,0 | 19,61 | 705.9619
|  | 88279 | SINAPI | MONTADOR ELETROMECÃNICO COM ENCARGOS COMPLEMENTARES | SEDI - SERVIÇOS DIVERSOS | H | 18,0 | 25,63 | 461.3413
|  | 00011002 | SINAPI | ELETRODO REVESTIDO AWS - E6013, DIAMETRO IGUAL A 2,50 MM | Material | KG | 0,8 | 18,53 | 14.824
|  | I0749 | SEINFRA | MÁQUINA DE SOLDA (CHP) | Mão de Obra | H | 10,0 | 19,48 | 194.8005
|  | 00011149 | SINAPI | PRIMER EPOXI | Material | GL | 2,0 | 208,81 | 417.6211
|  | 00038393 | SINAPI | ROLO DE ESPUMA POLIESTER 23 CM (SEM CABO) | Material | UN | 0,004 | 9,23 | 0.03692
|  | 00005330 | SINAPI | DILUENTE EPOXI | Material | L | 1,0 | 43,65 | 43.6501
|  | 00001330 | SINAPI | CHAPA DE ACO GROSSA, ASTM A36, E = 1/4 " (6,35 MM) 49,79 KG/M2 | Material | KG | 143,4 | 3,97 | 569.2996
|  | 00001319 | SINAPI | CHAPA DE ACO FINA A QUENTE BITOLA MSG 3/16 ", E = 4,75 MM (38,00 KG/M2) | Material | KG | 45,6 | 3,84 | 175.1045
[7 empty] | Valor do BDI => |  | 770,66
[7 empty] | Valor com BDI => |  | 3.353,30
| 7109 | 418 | Próprio | REMOÇÃO DE TUBULAÇÃO METÁLICA | ASTU - ASSENTAMENTO DE TUBOS E PECAS | M | 20,0 | 533,43 | 10.668,60
|  | 88317 | SINAPI | SOLDADOR COM ENCARGOS COMPLEMENTARES | SEDI - SERVIÇOS DIVERSOS | H | 120,0 | 19,61 | 2353.2
|  | 92716 | SINAPI | APARELHO PARA CORTE E SOLDA OXI-ACETILENO SOBRE RODAS, INCLUSIVE CILINDROS E MAÇARICOS - CHP DIURNO. AF_12/2015 | CHOR - CUSTOS HORÁRIOS DE MÁQUINAS E EQUIPAMENTOS | CHP | 60,0 | 16,54 | 992.4
|  | 93402 | SINAPI | GUINDAUTO HIDRÁULICO, CAPACIDADE MÁXIMA DE CARGA 3300 KG, MOMENTO MÁXIMO DE CARGA 5,8 TM, ALCANCE MÁXIMO HORIZONTAL 7,60 M, INCLUSIVE CAMINHÃO TOCO PBT 16.000 KG, POTÊNCIA DE 189 CV - CHP DIURNO. AF_03/2016 | CHOR - CUSTOS HORÁRIOS DE MÁQUINAS E EQUIPAMENTOS | CHP | 60,0 | 122,05 | 7323
[7 empty] | Valor do BDI => |  | 3.183,51
[7 empty] | Valor com BDI => |  | 13.852,20
| 7110 | 421 | Próprio | INSPEÇÃO E LIMPEZA GERAL DO GERAR FIXO, STEMAC CAP. 200/180 KVA | SEOP - SERVIÇOS OPERACIONAIS | UND | 36,0 | 684,08 | 24.626,88
|  | 88275 | SINAPI | MECÃNICO DE EQUIPAMENTOS PESADOS COM ENCARGOS COMPLEMENTARES | SEDI - SERVIÇOS DIVERSOS | H | 864,0 | 21,88 | 18904.32
|  | 88264 | SINAPI | ELETRICISTA COM ENCARGOS COMPLEMENTARES | SEDI - SERVIÇOS DIVERSOS | H | 288,0 | 19,87 | 5722.56
[7 empty] | Valor do BDI => |  | 7.348,66
[7 empty] | Valor com BDI => |  | 31.975,56
| 7111 | 424 | Próprio | CONFECÇÃO DE10 CABOS PARA MARRETAS; BARRA DE FERRO RETANGULAR, BARRA CHATA, 2" X 5/16" (L X E), 3,162 KG/M. | INEL - INSTALAÇÃO ELÉTRICA/ELETRIFICAÇÃO E ILUMINAÇÃO EXTERNA | UND | 1,0 | 1.419,87 | 1.419,87
|  | 88317 | SINAPI | SOLDADOR COM ENCARGOS COMPLEMENTARES | SEDI - SERVIÇOS DIVERSOS | H | 40,0 | 19,61 | 784.4
|  | 88275 | SINAPI | MECÃNICO DE EQUIPAMENTOS PESADOS COM ENCARGOS COMPLEMENTARES | SEDI - SERVIÇOS DIVERSOS | H | 20,0 | 21,88 | 437.6
|  | I2301 | SEINFRA | DISCO DE CORTE 1/8" DE 7" | Material | UN | 2,0 | 6,17 | 12.34
|  | I2302 | SEINFRA | DISCO DE DESBASTE 1/4" DE 7" | Material | UN | 1,0 | 16,03 | 16.03
|  | I0737 | SEINFRA | ESMERILHADEIRA INDUSTRIAL (CHP) | Equipamento | H | 10,0 | 1,09 | 10.9
|  | I8632 | SEINFRA | MÁQUINA DE CORTE | Material | H | 10,0 | 8,87 | 88.7
|  | 00000560 | SINAPI | BARRA DE FERRO RETANGULAR, BARRA CHATA, 2" X 5/16" (L X E), 3,162 KG/M | Material | M | 6,0 | 11,65 | 69.9
[7 empty] | Valor do BDI => |  | 423,69
[7 empty] | Valor com BDI => |  | 1.843,56
| 7112 | CP-00121 | Próprio | CONFECÇÃO DE BASE 25x25CM EM CHAPA 1/4" | SEDI - SERVIÇOS DIVERSOS | UND | 10,0 | 306,39 | 3.063,90
|  | 88317 | SINAPI | SOLDADOR COM ENCARGOS COMPLEMENTARES | SEDI - SERVIÇOS DIVERSOS | H | 30,0 | 19,61 | 588.2977
|  | 88275 | SINAPI | MECÃNICO DE EQUIPAMENTOS PESADOS COM ENCARGOS COMPLEMENTARES | SEDI - SERVIÇOS DIVERSOS | H | 30,0 | 21,88 | 656.3975
|  | 00001330 | SINAPI | CHAPA DE ACO GROSSA, ASTM A36, E = 1/4 " (6,35 MM) 49,79 KG/M2 | Material | KG | 31,3 | 3,97 | 124.2605
|  | 00038393 | SINAPI | ROLO DE ESPUMA POLIESTER 23 CM (SEM CABO) | Material | UN | 0,038 | 9,23 | 0.35074
|  | 00011002 | SINAPI | ELETRODO REVESTIDO AWS - E6013, DIAMETRO IGUAL A 2,50 MM | Material | KG | 10,0 | 18,53 | 185.2993
|  | 00025931 | SINAPI | DISCO DE CORTE DIAMANTADO SEGMENTADO DIAMETRO DE 180 MM PARA ESMERILHADEIRA 7 " | Material | UN | 10,0 | 73,19 | 731.8972
|  | I2302 | SEINFRA | DISCO DE DESBASTE 1/4" DE 7" | Material | UN | 10,0 | 16,03 | 160.2994
|  | I0749 | SEINFRA | MÁQUINA DE SOLDA (CHP) | Mão de Obra | H | 30,0 | 19,48 | 584.3978
|  | I0737 | SEINFRA | ESMERILHADEIRA INDUSTRIAL (CHP) | Equipamento | H | 30,0 | 1,09 | 32.6999
[7 empty] | Valor do BDI => |  | 914,27
[7 empty] | Valor com BDI => |  | 3.978,20
| 7113 | CP-00122 | Próprio | AUMENTO DE ORIFÍCIOS EXTERNOS DE 13MM PARA 15MM DE REFLETORES | SEDI - SERVIÇOS DIVERSOS | UND | 4,0 | 8,87 | 35,48
|  | 88317 | SINAPI | SOLDADOR COM ENCARGOS COMPLEMENTARES | SEDI - SERVIÇOS DIVERSOS | H | 1,25 | 19,61 | 24.5059
|  | 88275 | SINAPI | MECÃNICO DE EQUIPAMENTOS PESADOS COM ENCARGOS COMPLEMENTARES | SEDI - SERVIÇOS DIVERSOS | H | 0,4 | 21,88 | 8.7497
|  | 4983 | ORSE | Furadeira Industrial | Equipamento | h | 1,25 | 1,78 | 2.2244
[7 empty] | Valor do BDI => |  | 10,59
[7 empty] | Valor com BDI => |  | 46,08
| 7114 | CP-00123 | Próprio | RECUPERAÇÃO DE ARMÁRIO METÁLICO | SEDI - SERVIÇOS DIVERSOS | UND | 2,0 | 829,96 | 1.659,92
|  | 88317 | SINAPI | SOLDADOR COM ENCARGOS COMPLEMENTARES | SEDI - SERVIÇOS DIVERSOS | H | 14,0 | 19,61 | 274.5408
|  | 88275 | SINAPI | MECÃNICO DE EQUIPAMENTOS PESADOS COM ENCARGOS COMPLEMENTARES | SEDI - SERVIÇOS DIVERSOS | H | 14,0 | 21,88 | 306.3209
|  | 88310 | SINAPI | PINTOR COM ENCARGOS COMPLEMENTARES | SEDI - SERVIÇOS DIVERSOS | H | 14,0 | 19,64 | 274.9608
|  | 00038393 | SINAPI | ROLO DE ESPUMA POLIESTER 23 CM (SEM CABO) | Material | UN | 0,0076 | 9,23 | 0.070148
|  | 00011002 | SINAPI | ELETRODO REVESTIDO AWS - E6013, DIAMETRO IGUAL A 2,50 MM | Material | KG | 1,0 | 18,53 | 18.5301
|  | 00025931 | SINAPI | DISCO DE CORTE DIAMANTADO SEGMENTADO DIAMETRO DE 180 MM PARA ESMERILHADEIRA 7 " | Material | UN | 2,0 | 73,19 | 146.3804
|  | I2302 | SEINFRA | DISCO DE DESBASTE 1/4" DE 7" | Material | UN | 2,0 | 16,03 | 32.0601
|  | I0749 | SEINFRA | MÁQUINA DE SOLDA (CHP) | Mão de Obra | H | 14,0 | 19,48 | 272.7208
|  | I0737 | SEINFRA | ESMERILHADEIRA INDUSTRIAL (CHP) | Equipamento | H | 14,0 | 1,09 | 15.26
|  | 00007292 | SINAPI | TINTA ESMALTE SINTETICO PREMIUM BRILHANTE | Material | L | 6,0 | 16,64 | 99.8403
|  | 00005318 | SINAPI | SOLVENTE DILUENTE A BASE DE AGUARRAS | Material | L | 2,0 | 14,76 | 29.5201
|  | 00011174 | SINAPI | PRIMER UNIVERSAL, FUNDO ANTICORROSIVO TIPO ZARCAO | Material | 18L | 0,32 | 592,86 | 189.7157
[7 empty] | Valor do BDI => |  | 495,32
[7 empty] | Valor com BDI => |  | 2.155,24
| 7115 | CP-00186 | Próprio | FABRICAÇÃO, PINTURA E INSTALAÇÃO DE GUARDA-CORPO EM TUBO GALVANIZADO; TUBO ACO GALVANIZADO COM COSTURA, CLASSE MEDIA, DN 4", E = 4,50* MM, PESO 12,10* KG/M (NBR 5580). | SEDI - SERVIÇOS DIVERSOS | M | 6,0 | 518,83 | 3.112,98
|  | 88317 | SINAPI | SOLDADOR COM ENCARGOS COMPLEMENTARES | SEDI - SERVIÇOS DIVERSOS | H | 18,0 | 19,61 | 352.9814
|  | 88275 | SINAPI | MECÃNICO DE EQUIPAMENTOS PESADOS COM ENCARGOS COMPLEMENTARES | SEDI - SERVIÇOS DIVERSOS | H | 9,0 | 21,88 | 196.9208
|  | 88310 | SINAPI | PINTOR COM ENCARGOS COMPLEMENTARES | SEDI - SERVIÇOS DIVERSOS | H | 24,0 | 19,64 | 471.3618
|  | 00007693 | SINAPI | TUBO ACO GALVANIZADO COM COSTURA, CLASSE MEDIA, DN 4", E = 4,50* MM, PESO 12,10* KG/M (NBR 5580) | Material | M | 12,0 | 84,11 | 1009.3239
|  | 00021008 | SINAPI | TUBO ACO GALVANIZADO COM COSTURA, CLASSE LEVE, DN 15 MM ( 1/2"), E = 2,25 MM, *1,2* KG/M (NBR 5580) | Material | M | 6,0 | 8,99 | 53.9402
|  | I2301 | SEINFRA | DISCO DE CORTE 1/8" DE 7" | Material | UN | 6,0 | 6,17 | 37.0201
|  | I2302 | SEINFRA | DISCO DE DESBASTE 1/4" DE 7" | Material | UN | 6,0 | 16,03 | 96.1804
|  | 00011002 | SINAPI | ELETRODO REVESTIDO AWS - E6013, DIAMETRO IGUAL A 2,50 MM | Material | KG | 1,2 | 18,53 | 22.2361
|  | 00010997 | SINAPI | ELETRODO REVESTIDO AWS - E7018, DIAMETRO IGUAL A 4,00 MM | Material | KG | 1,2 | 19,30 | 23.1601
|  | I0749 | SEINFRA | MÁQUINA DE SOLDA (CHP) | Mão de Obra | H | 18,0 | 19,48 | 350.6414
|  | I0737 | SEINFRA | ESMERILHADEIRA INDUSTRIAL (CHP) | Equipamento | H | 18,0 | 1,09 | 19.6201
|  | I8632 | SEINFRA | MÁQUINA DE CORTE | Material | H | 18,0 | 8,87 | 159.6606
|  | 00038393 | SINAPI | ROLO DE ESPUMA POLIESTER 23 CM (SEM CABO) | Material | UN | 1,2 | 9,23 | 11.076
|  | 00038386 | SINAPI | PINCEL CHATO (TRINCHA) CERDAS GRIS 1.1/2 " (38 MM) | Material | UN | 1,2 | 2,98 | 3.576
|  | 00007292 | SINAPI | TINTA ESMALTE SINTETICO PREMIUM BRILHANTE | Material | L | 9,0 | 16,64 | 149.7606
|  | 00007307 | SINAPI | FUNDO ANTICORROSIVO PARA METAIS FERROSOS (ZARCAO) | Material | L | 9,0 | 17,28 | 155.5206
[7 empty] | Valor do BDI => |  | 928,91
[7 empty] | Valor com BDI => |  | 4.041,90
| 7116 | CP-00187 | Próprio | CONFECÇÃO E PINTURA DE F=GRADES 1,20x1,40M | ESQV - ESQUADRIAS/FERRAGENS/VIDROS | UND | 2,0 | 1.781,36 | 3.562,72
|  | 88275 | SINAPI | MECÃNICO DE EQUIPAMENTOS PESADOS COM ENCARGOS COMPLEMENTARES | SEDI - SERVIÇOS DIVERSOS | H | 22,0 | 21,88 | 481.3589
|  | 88317 | SINAPI | SOLDADOR COM ENCARGOS COMPLEMENTARES | SEDI - SERVIÇOS DIVERSOS | H | 64,0 | 19,61 | 1255.0372
|  | 88310 | SINAPI | PINTOR COM ENCARGOS COMPLEMENTARES | SEDI - SERVIÇOS DIVERSOS | H | 22,0 | 19,64 | 432.079
|  | 88316 | SINAPI | SERVENTE COM ENCARGOS COMPLEMENTARES | SEDI - SERVIÇOS DIVERSOS | H | 22,0 | 14,97 | 329.3393
|  | 00011002 | SINAPI | ELETRODO REVESTIDO AWS - E6013, DIAMETRO IGUAL A 2,50 MM | Material | KG | 1,0 | 18,53 | 18.53
|  | I2301 | SEINFRA | DISCO DE CORTE 1/8" DE 7" | Material | UN | 2,0 | 6,17 | 12.34
|  | I2302 | SEINFRA | DISCO DE DESBASTE 1/4" DE 7" | Material | UN | 2,0 | 16,03 | 32.0599
|  | I0737 | SEINFRA | ESMERILHADEIRA INDUSTRIAL (CHP) | Equipamento | H | 22,0 | 1,09 | 23.9799
|  | I0749 | SEINFRA | MÁQUINA DE SOLDA (CHP) | Mão de Obra | H | 22,0 | 19,48 | 428.559
|  | 00007311 | SINAPI | TINTA ESMALTE SINTETICO PREMIUM ACETINADO | Material | L | 4,0 | 17,14 | 68.5598
|  | 00007307 | SINAPI | FUNDO ANTICORROSIVO PARA METAIS FERROSOS (ZARCAO) | Material | L | 4,0 | 17,28 | 69.1198
|  | 00038393 | SINAPI | ROLO DE ESPUMA POLIESTER 23 CM (SEM CABO) | Material | UN | 1,0 | 9,23 | 9.23
|  | I1224 | SEINFRA | GRADIL DE FERRO COM BARRA CHATA | Material | m² | 3,36 | 119,80 | 402.5271
[7 empty] | Valor do BDI => |  | 1.063,12
[7 empty] | Valor com BDI => |  | 4.625,84
| 7117 | CP-00126 | Próprio | REPARO EM BARRA METÁLICA | SERT - SERVIÇOS TÉCNICOS | UND | 2,0 | 195,10 | 390,20
|  | 88317 | SINAPI | SOLDADOR COM ENCARGOS COMPLEMENTARES | SEDI - SERVIÇOS DIVERSOS | H | 12,0 | 19,61 | 235.3258
|  | 88275 | SINAPI | MECÃNICO DE EQUIPAMENTOS PESADOS COM ENCARGOS COMPLEMENTARES | SEDI - SERVIÇOS DIVERSOS | H | 6,0 | 21,88 | 131.2832
|  | 10939 | ORSE | Aluguel de aparelho oxi-acetileno para solda e corte, sem o gás (PPU) | Serviços | h | 6,0 | 1,36 | 8.1602
|  | 00000002 | SINAPI | OXIGENIO, RECARGA PARA CILINDRO DE CONJUNTO OXICORTE GRANDE | Material | m³ | 0,46 | 8,88 | 4.0849
|  | 00000001 | SINAPI | ACETILENO (RECARGA PARA CILINDRO DE CONJUNTO OXICORTE GRANDE) | Material | KG | 0,28 | 40,52 | 11.3459
[7 empty] | Valor do BDI => |  | 116,44
[7 empty] | Valor com BDI => |  | 506,64
| 7118 | CP-00127 | Próprio | FABRICAÇÃO DE CAVALETE EM TUBO GALVANIZADO DE 3" PARA INSTALAÇÃO EM BOMBA CENTRIFUGA | SERT - SERVIÇOS TÉCNICOS | UND | 1,0 | 1.170,06 | 1.170,06
|  | 88317 | SINAPI | SOLDADOR COM ENCARGOS COMPLEMENTARES | SEDI - SERVIÇOS DIVERSOS | H | 20,0 | 19,61 | 392.2
|  | 88275 | SINAPI | MECÃNICO DE EQUIPAMENTOS PESADOS COM ENCARGOS COMPLEMENTARES | SEDI - SERVIÇOS DIVERSOS | H | 10,0 | 21,88 | 218.8
|  | 00011002 | SINAPI | ELETRODO REVESTIDO AWS - E6013, DIAMETRO IGUAL A 2,50 MM | Material | KG | 1,0 | 18,53 | 18.53
|  | 00010997 | SINAPI | ELETRODO REVESTIDO AWS - E7018, DIAMETRO IGUAL A 4,00 MM | Material | KG | 1,0 | 19,30 | 19.3
|  | I2301 | SEINFRA | DISCO DE CORTE 1/8" DE 7" | Material | UN | 2,0 | 6,17 | 12.34
|  | I2302 | SEINFRA | DISCO DE DESBASTE 1/4" DE 7" | Material | UN | 1,0 | 16,03 | 16.03
|  | I0737 | SEINFRA | ESMERILHADEIRA INDUSTRIAL (CHP) | Equipamento | H | 10,0 | 1,09 | 10.9
|  | I0749 | SEINFRA | MÁQUINA DE SOLDA (CHP) | Mão de Obra | H | 10,0 | 19,48 | 194.8
|  | I2173 | SEINFRA | TUBO AÇO GALVANIZADO DE 80MM (3') | Material | M | 6,0 | 47,86 | 287.16
[7 empty] | Valor do BDI => |  | 349,15
[7 empty] | Valor com BDI => |  | 1.519,21
| 7119 | CP-00128 | Próprio | TRANSPORTE DE DEFENSAS DENTRO DA ÁREA PRIMÁRIA | SERT - SERVIÇOS TÉCNICOS | UND | 1,0 | 741,53 | 741,53
|  | 88275 | SINAPI | MECÃNICO DE EQUIPAMENTOS PESADOS COM ENCARGOS COMPLEMENTARES | SEDI - SERVIÇOS DIVERSOS | H | 6,0 | 21,88 | 131.28
|  | 93402 | SINAPI | GUINDAUTO HIDRÁULICO, CAPACIDADE MÁXIMA DE CARGA 3300 KG, MOMENTO MÁXIMO DE CARGA 5,8 TM, ALCANCE MÁXIMO HORIZONTAL 7,60 M, INCLUSIVE CAMINHÃO TOCO PBT 16.000 KG, POTÊNCIA DE 189 CV - CHP DIURNO. AF_03/2016 | CHOR - CUSTOS HORÁRIOS DE MÁQUINAS E EQUIPAMENTOS | CHP | 5,0 | 122,05 | 610.25
[7 empty] | Valor do BDI => |  | 221,27
[7 empty] | Valor com BDI => |  | 962,80
| 7120 | CP-00188 | Próprio | TESTE E LIMPEZA DA CASA DE BOMBAS E CANHÕES | SEDI - SERVIÇOS DIVERSOS | UND | 6,0 | 293,75 | 1.762,50
|  | 88275 | SINAPI | MECÃNICO DE EQUIPAMENTOS PESADOS COM ENCARGOS COMPLEMENTARES | SEDI - SERVIÇOS DIVERSOS | H | 42,0 | 21,88 | 918.9569
|  | 88264 | SINAPI | ELETRICISTA COM ENCARGOS COMPLEMENTARES | SEDI - SERVIÇOS DIVERSOS | H | 21,0 | 19,87 | 417.2686
|  | 00004227 | SINAPI | OLEO LUBRIFICANTE PARA MOTORES DE EQUIPAMENTOS PESADOS (CAMINHOES, TRATORES, RETROS E ETC) | Material | L | 18,0 | 18,00 | 323.9989
|  | 00004221 | SINAPI | OLEO DIESEL COMBUSTIVEL COMUM | Material | L | 18,0 | 3,04 | 54.7198
|  | 00004229 | SINAPI | GRAXA LUBRIFICANTE | Material | KG | 1,8 | 26,42 | 47.5558
[7 empty] | Valor do BDI => |  | 525,93
[7 empty] | Valor com BDI => |  | 2.288,46
| 7121 | CP-00189 | Próprio | FABRICAÇÃO DE TAMPA METÁLICA 1,50x0,80M; CHAPA DE ACO GROSSA, ASTM A36, E = 1/2 " (12,70 MM) 99,59 KG/M2. | SEDI - SERVIÇOS DIVERSOS | UND | 1,0 | 1.054,86 | 1.054,86
|  | 88317 | SINAPI | SOLDADOR COM ENCARGOS COMPLEMENTARES | SEDI - SERVIÇOS DIVERSOS | H | 3,5 | 19,61 | 68.635
|  | 88275 | SINAPI | MECÃNICO DE EQUIPAMENTOS PESADOS COM ENCARGOS COMPLEMENTARES | SEDI - SERVIÇOS DIVERSOS | H | 3,5 | 21,88 | 76.58
|  | 88310 | SINAPI | PINTOR COM ENCARGOS COMPLEMENTARES | SEDI - SERVIÇOS DIVERSOS | H | 3,5 | 19,64 | 68.74
|  | 88316 | SINAPI | SERVENTE COM ENCARGOS COMPLEMENTARES | SEDI - SERVIÇOS DIVERSOS | H | 3,5 | 14,97 | 52.395
|  | 00001333 | SINAPI | CHAPA DE ACO GROSSA, ASTM A36, E = 1/2 " (12,70 MM) 99,59 KG/M2 | Material | KG | 99,56 | 3,87 | 385.2972
|  | 00010997 | SINAPI | ELETRODO REVESTIDO AWS - E7018, DIAMETRO IGUAL A 4,00 MM | Material | KG | 1,0 | 19,30 | 19.3
|  | I0749 | SEINFRA | MÁQUINA DE SOLDA (CHP) | Mão de Obra | H | 14,0 | 19,48 | 272.72
|  | 00007288 | SINAPI | TINTA ESMALTE SINTETICO PREMIUM FOSCO | Material | L | 3,0 | 18,86 | 56.58
|  | 00007307 | SINAPI | FUNDO ANTICORROSIVO PARA METAIS FERROSOS (ZARCAO) | Material | L | 3,0 | 17,28 | 51.84
|  | 00038393 | SINAPI | ROLO DE ESPUMA POLIESTER 23 CM (SEM CABO) | Material | UN | 0,3 | 9,23 | 2.769
[7 empty] | Valor do BDI => |  | 314,77
[7 empty] | Valor com BDI => |  | 1.369,63
| 7122 | CP-00193 | Próprio | FABRICAÇÃO DE TAMPA METÁLICA D=3M; CHAPA DE ACO GROSSA, ASTM A36, E = 1/2 " (12,70 MM) 99,59 KG/M2. | SEDI - SERVIÇOS DIVERSOS | UND | 1,0 | 1.967,64 | 1.967,64
|  | 88317 | SINAPI | SOLDADOR COM ENCARGOS COMPLEMENTARES | SEDI - SERVIÇOS DIVERSOS | H | 3,0 | 19,61 | 58.83
|  | 88275 | SINAPI | MECÃNICO DE EQUIPAMENTOS PESADOS COM ENCARGOS COMPLEMENTARES | SEDI - SERVIÇOS DIVERSOS | H | 3,0 | 21,88 | 65.64
|  | 88310 | SINAPI | PINTOR COM ENCARGOS COMPLEMENTARES | SEDI - SERVIÇOS DIVERSOS | H | 3,0 | 19,64 | 58.92
|  | 88316 | SINAPI | SERVENTE COM ENCARGOS COMPLEMENTARES | SEDI - SERVIÇOS DIVERSOS | H | 3,0 | 14,97 | 44.91
|  | 00001333 | SINAPI | CHAPA DE ACO GROSSA, ASTM A36, E = 1/2 " (12,70 MM) 99,59 KG/M2 | Material | KG | 403,0 | 3,87 | 1559.61
|  | 00010997 | SINAPI | ELETRODO REVESTIDO AWS - E7018, DIAMETRO IGUAL A 4,00 MM | Material | KG | 1,0 | 19,30 | 19.3
|  | I0749 | SEINFRA | MÁQUINA DE SOLDA (CHP) | Mão de Obra | H | 3,0 | 19,48 | 58.44
|  | 00007288 | SINAPI | TINTA ESMALTE SINTETICO PREMIUM FOSCO | Material | L | 1,5 | 18,86 | 28.29
|  | 00007307 | SINAPI | FUNDO ANTICORROSIVO PARA METAIS FERROSOS (ZARCAO) | Material | L | 1,5 | 17,28 | 25.92
|  | 00038393 | SINAPI | ROLO DE ESPUMA POLIESTER 23 CM (SEM CABO) | Material | UN | 0,3 | 9,23 | 2.769
|  | I0737 | SEINFRA | ESMERILHADEIRA INDUSTRIAL (CHP) | Equipamento | H | 3,0 | 1,09 | 3.27
|  | I2302 | SEINFRA | DISCO DE DESBASTE 1/4" DE 7" | Material | UN | 1,0 | 16,03 | 16.03
|  | 00003768 | SINAPI | LIXA EM FOLHA PARA FERRO, NUMERO 150 | Material | UN | 4,0 | 2,05 | 8.2
|  | 00000002 | SINAPI | OXIGENIO, RECARGA PARA CILINDRO DE CONJUNTO OXICORTE GRANDE | Material | m³ | 0,228 | 8,88 | 2.0246
|  | 00000001 | SINAPI | ACETILENO (RECARGA PARA CILINDRO DE CONJUNTO OXICORTE GRANDE) | Material | KG | 0,14 | 40,52 | 5.6728
|  | 00013761 | SINAPI | APARELHO CORTE OXI-ACETILENO PARA SOLDA E CORTE CONTENDO MACARICO SOLDA, BICO DE CORTE, CILINDROS, REGULADORES, MANGUEIRAS E CARRINHO | Material | UN | 0,004 | 2.453,70 | 9.8148
[7 empty] | Valor do BDI => |  | 587,14
[7 empty] | Valor com BDI => |  | 2.554,78
| 7123 | CP-00146 | Próprio | FABRICAÇÃO E INSTALAÇÃO DE TAMPA METÁLICA 0,5M²; CHAPA DE ACO GROSSA, ASTM A36, E = 1/2 " (12,70 MM) 99,59 KG/M2. | SEDI - SERVIÇOS DIVERSOS | UND | 1,0 | 1.500,94 | 1.500,94
|  | 88317 | SINAPI | SOLDADOR COM ENCARGOS COMPLEMENTARES | SEDI - SERVIÇOS DIVERSOS | H | 42,0 | 19,61 | 823.62
|  | 00001333 | SINAPI | CHAPA DE ACO GROSSA, ASTM A36, E = 1/2 " (12,70 MM) 99,59 KG/M2 | Material | KG | 99,56 | 3,87 | 385.2972
|  | 00010997 | SINAPI | ELETRODO REVESTIDO AWS - E7018, DIAMETRO IGUAL A 4,00 MM | Material | KG | 1,0 | 19,30 | 19.3
|  | I0749 | SEINFRA | MÁQUINA DE SOLDA (CHP) | Mão de Obra | H | 14,0 | 19,48 | 272.72
[7 empty] | Valor do BDI => |  | 447,88
[7 empty] | Valor com BDI => |  | 1.948,82
| 7124 | CP-00132 | Próprio | SOLDA DO PORTÃO DO P.A.S. | SEDI - SERVIÇOS DIVERSOS | UND | 6,0 | 62,90 | 377,40
|  | 88317 | SINAPI | SOLDADOR COM ENCARGOS COMPLEMENTARES | SEDI - SERVIÇOS DIVERSOS | H | 6,0 | 19,61 | 117.66
|  | 88275 | SINAPI | MECÃNICO DE EQUIPAMENTOS PESADOS COM ENCARGOS COMPLEMENTARES | SEDI - SERVIÇOS DIVERSOS | H | 6,0 | 21,88 | 131.28
|  | 00010997 | SINAPI | ELETRODO REVESTIDO AWS - E7018, DIAMETRO IGUAL A 4,00 MM | Material | KG | 0,6 | 19,30 | 11.58
|  | I0749 | SEINFRA | MÁQUINA DE SOLDA (CHP) | Mão de Obra | H | 6,0 | 19,48 | 116.88
[7 empty] | Valor do BDI => |  | 112,62
[7 empty] | Valor com BDI => |  | 490,02
| 7125 | CP-00133 | Próprio | FORNECIMENTO E INSTALAÇÃO DE PNEU EQUIPAMENTO DE TRANSPORTE DO CONJUNTO OXICORTE | SEDI - SERVIÇOS DIVERSOS | UND | 5,0 | 89,81 | 449,05
|  | 88275 | SINAPI | MECÃNICO DE EQUIPAMENTOS PESADOS COM ENCARGOS COMPLEMENTARES | SEDI - SERVIÇOS DIVERSOS | H | 5,0 | 21,88 | 109.4
|  | 9448 | ORSE | Pneus - recauchutado | Material | un | 5,0 | 67,93 | 339.65
[7 empty] | Valor do BDI => |  | 134,00
[7 empty] | Valor com BDI => |  | 583,05
| 7126 | CP-00131 | Próprio | CONFEÇÃO DE 10 FUROS DE 3/4" A 4" EM CAIXA DE PASSAGEM | SEDI - SERVIÇOS DIVERSOS | UND | 1,0 | 1.091,25 | 1.091,25
|  | 88317 | SINAPI | SOLDADOR COM ENCARGOS COMPLEMENTARES | SEDI - SERVIÇOS DIVERSOS | H | 25,0 | 19,61 | 490.25
|  | 88275 | SINAPI | MECÃNICO DE EQUIPAMENTOS PESADOS COM ENCARGOS COMPLEMENTARES | SEDI - SERVIÇOS DIVERSOS | H | 25,0 | 21,88 | 547
|  | I0770 | SEINFRA | SERRA CIRCULAR D=0,20m (CHP) | Equipamento | H | 25,0 | 0,38 | 9.5
|  | 4983 | ORSE | Furadeira Industrial | Equipamento | h | 25,0 | 1,78 | 44.5
[7 empty] | Valor do BDI => |  | 325,63
[7 empty] | Valor com BDI => |  | 1.416,88
| 7127 | CP-00136 | Próprio | INSPEÇÃO NO SISTEMA DE COMBATE A INCÊNDIO | SEDI - SERVIÇOS DIVERSOS | UND | 12,0 | 884,61 | 10.615,32
|  | 88275 | SINAPI | MECÃNICO DE EQUIPAMENTOS PESADOS COM ENCARGOS COMPLEMENTARES | SEDI - SERVIÇOS DIVERSOS | H | 384,0 | 21,88 | 8401.9675
|  | 88264 | SINAPI | ELETRICISTA COM ENCARGOS COMPLEMENTARES | SEDI - SERVIÇOS DIVERSOS | H | 90,0 | 19,87 | 1788.3101
|  | 00037396 | SINAPI | PINO DE ACO LISO 1/4 ", HASTE = *36,5* MM (ACAO DIRETA) | Material | CENTO | 12,0 | 35,42 | 425.0424
[7 empty] | Valor do BDI => |  | 3.167,61
[7 empty] | Valor com BDI => |  | 13.782,96
| 7128 | CP-00137 | Próprio | RETIRADA DO MAR A LANCHA DA POLÍCIA FEDERAL PARA MANUTENÇÃO | SEDI - SERVIÇOS DIVERSOS | UND | 1,0 | 997,65 | 997,65
|  | 88275 | SINAPI | MECÃNICO DE EQUIPAMENTOS PESADOS COM ENCARGOS COMPLEMENTARES | SEDI - SERVIÇOS DIVERSOS | H | 30,0 | 21,88 | 656.4
|  | 88279 | SINAPI | MONTADOR ELETROMECÃNICO COM ENCARGOS COMPLEMENTARES | SEDI - SERVIÇOS DIVERSOS | H | 7,5 | 25,63 | 192.225
|  | 88264 | SINAPI | ELETRICISTA COM ENCARGOS COMPLEMENTARES | SEDI - SERVIÇOS DIVERSOS | H | 7,5 | 19,87 | 149.025
[7 empty] | Valor do BDI => |  | 297,70
[7 empty] | Valor com BDI => |  | 1.295,35
| 7129 | CP-00172 | Próprio | COLOCAÇÃO NO MAR A LANCHA DA POLÍCIA FEDERAL | SEDI - SERVIÇOS DIVERSOS | UND | 1,0 | 840,26 | 840,26
|  | 88275 | SINAPI | MECÃNICO DE EQUIPAMENTOS PESADOS COM ENCARGOS COMPLEMENTARES | SEDI - SERVIÇOS DIVERSOS | H | 32,5 | 21,88 | 711.1
|  | 88264 | SINAPI | ELETRICISTA COM ENCARGOS COMPLEMENTARES | SEDI - SERVIÇOS DIVERSOS | H | 6,5 | 19,87 | 129.155
[7 empty] | Valor do BDI => |  | 250,73
[7 empty] | Valor com BDI => |  | 1.090,99
| 7130 | CP-00191 | Próprio | CONFECÇÃO DE SUPORTE PARA FIXAÇÃO DE TELA NA SE-01; CANTONEIRA ALUMINIO ABAS IGUAIS 1 1/4 ", E = 3/16 ". | SERT - SERVIÇOS TÉCNICOS | UND | 4,0 | 307,40 | 1.229,60
|  | 88317 | SINAPI | SOLDADOR COM ENCARGOS COMPLEMENTARES | SEDI - SERVIÇOS DIVERSOS | H | 8,0 | 19,61 | 156.879
|  | 00000588 | SINAPI | CANTONEIRA ALUMINIO ABAS IGUAIS 1 1/4 ", E = 3/16 " | Material | M | 24,0 | 18,12 | 434.8772
|  | 00011002 | SINAPI | ELETRODO REVESTIDO AWS - E6013, DIAMETRO IGUAL A 2,50 MM | Material | KG | 1,6 | 18,53 | 29.6478
|  | I2301 | SEINFRA | DISCO DE CORTE 1/8" DE 7" | Material | UN | 4,0 | 6,17 | 24.6798
|  | I0749 | SEINFRA | MÁQUINA DE SOLDA (CHP) | Mão de Obra | H | 12,0 | 19,48 | 233.7585
|  | 00037712 | SINAPI | TELA ARAME GALVANIZADO REVESTIDO COM PVC, MALHA HEXAGONAL DUPLA TORCAO, 8 X 10 CM (ZN/AL + PVC), FIO *2,4* MM | Material | m² | 8,0 | 43,72 | 349.7577
[7 empty] | Valor do BDI => |  | 366,91
[7 empty] | Valor com BDI => |  | 1.596,52
| 7131 | CP-00144 | Próprio | CONFECÇÃO DE 2 BASES PARA INSTALAÇÃO DE TRANSFORMADORES NA SE 01 E SE02; Perfil - VIGA "U" simples, UDC (dobrado de chapa) - 6"X50X3,04mm - 5,68kg/m. | SEDI - SERVIÇOS DIVERSOS | UND | 2,0 | 703,03 | 1.406,06
|  | 88317 | SINAPI | SOLDADOR COM ENCARGOS COMPLEMENTARES | SEDI - SERVIÇOS DIVERSOS | H | 36,0 | 19,61 | 705.958
|  | 8902 | ORSE | Perfil - VIGA "U" simples, UDC (dobrado de chapa) - 6"X50X3,04mm - 5,68kg/m | Material | kg | 68,4 | 5,40 | 369.3589
|  | I2301 | SEINFRA | DISCO DE CORTE 1/8" DE 7" | Material | UN | 6,0 | 6,17 | 37.0199
|  | I2302 | SEINFRA | DISCO DE DESBASTE 1/4" DE 7" | Material | UN | 2,0 | 16,03 | 32.0599
|  | 00011002 | SINAPI | ELETRODO REVESTIDO AWS - E6013, DIAMETRO IGUAL A 2,50 MM | Material | KG | 0,8 | 18,53 | 14.824
|  | I0749 | SEINFRA | MÁQUINA DE SOLDA (CHP) | Mão de Obra | H | 12,0 | 19,48 | 233.7593
|  | I0737 | SEINFRA | ESMERILHADEIRA INDUSTRIAL (CHP) | Equipamento | H | 12,0 | 1,09 | 13.08
[7 empty] | Valor do BDI => |  | 419,57
[7 empty] | Valor com BDI => |  | 1.825,62
| 7132 | CP-00138 | Próprio | MANUTENÇÃO PREVENTIVA NA SUBESTAÇÃO 01 | SEDI - SERVIÇOS DIVERSOS | UND | 12,0 | 342,04 | 4.104,48
|  | 88275 | SINAPI | MECÃNICO DE EQUIPAMENTOS PESADOS COM ENCARGOS COMPLEMENTARES | SEDI - SERVIÇOS DIVERSOS | H | 144,0 | 21,88 | 3150.72
|  | 88264 | SINAPI | ELETRICISTA COM ENCARGOS COMPLEMENTARES | SEDI - SERVIÇOS DIVERSOS | H | 48,0 | 19,87 | 953.76
[7 empty] | Valor do BDI => |  | 1.224,78
[7 empty] | Valor com BDI => |  | 5.329,20
| 7133 | CP-00139 | Próprio | INSPEÇÃO, LUBRIFICAÇÃO, LIMPEZA GERAL E COMPLEMENTAR DO NÍVEL DE ÓLEO DO CABRESTANTE | SEDI - SERVIÇOS DIVERSOS | UND | 84,0 | 178,78 | 15.017,52
|  | 88275 | SINAPI | MECÃNICO DE EQUIPAMENTOS PESADOS COM ENCARGOS COMPLEMENTARES | SEDI - SERVIÇOS DIVERSOS | H | 336,0 | 21,88 | 7351.68
|  | 88264 | SINAPI | ELETRICISTA COM ENCARGOS COMPLEMENTARES | SEDI - SERVIÇOS DIVERSOS | H | 84,0 | 19,87 | 1669.08
|  | 00004229 | SINAPI | GRAXA LUBRIFICANTE | Material | KG | 84,0 | 26,42 | 2219.28
|  | 3531 | ORSE | Lubrificante spray Gar-Lub ou similar | Material | l | 84,0 | 44,97 | 3777.48
[7 empty] | Valor do BDI => |  | 4.481,23
[7 empty] | Valor com BDI => |  | 19.498,92
| 7134 | CP-00170 | Próprio | INSPEÇÃO NO CABRESTANTE | SEDI - SERVIÇOS DIVERSOS | UND | 84,0 | 175,04 | 14.703,36
|  | 88275 | SINAPI | MECÃNICO DE EQUIPAMENTOS PESADOS COM ENCARGOS COMPLEMENTARES | SEDI - SERVIÇOS DIVERSOS | H | 672,0 | 21,88 | 14703.36
[7 empty] | Valor do BDI => |  | 4.387,48
[7 empty] | Valor com BDI => |  | 19.090,68
| 7135 | CP-00134 | Próprio | FABRICAÇÃO E PINTURA DE 2 SINALIZADORES DE SEGURANÇA (PIRULITOS); TUBO AÇO GALVANIZADO DE 50MM (2'). | SEDI - SERVIÇOS DIVERSOS | UND | 10,0 | 657,02 | 6.570,20
|  | 88275 | SINAPI | MECÃNICO DE EQUIPAMENTOS PESADOS COM ENCARGOS COMPLEMENTARES | SEDI - SERVIÇOS DIVERSOS | H | 40,0 | 21,88 | 875.2067
|  | 88317 | SINAPI | SOLDADOR COM ENCARGOS COMPLEMENTARES | SEDI - SERVIÇOS DIVERSOS | H | 80,0 | 19,61 | 1568.8119
|  | 88310 | SINAPI | PINTOR COM ENCARGOS COMPLEMENTARES | SEDI - SERVIÇOS DIVERSOS | H | 40,0 | 19,64 | 785.606
|  | 00011002 | SINAPI | ELETRODO REVESTIDO AWS - E6013, DIAMETRO IGUAL A 2,50 MM | Material | KG | 5,0 | 18,53 | 92.6507
|  | 00038393 | SINAPI | ROLO DE ESPUMA POLIESTER 23 CM (SEM CABO) | Material | UN | 2,0 | 9,23 | 18.4601
|  | I2301 | SEINFRA | DISCO DE CORTE 1/8" DE 7" | Material | UN | 10,0 | 6,17 | 61.7005
|  | I2302 | SEINFRA | DISCO DE DESBASTE 1/4" DE 7" | Material | UN | 10,0 | 16,03 | 160.3012
|  | I0749 | SEINFRA | MÁQUINA DE SOLDA (CHP) | Mão de Obra | H | 40,0 | 19,48 | 779.2059
|  | I0737 | SEINFRA | ESMERILHADEIRA INDUSTRIAL (CHP) | Equipamento | H | 40,0 | 1,09 | 43.6003
|  | 00007292 | SINAPI | TINTA ESMALTE SINTETICO PREMIUM BRILHANTE | Material | L | 36,0 | 16,64 | 599.0446
|  | 00007307 | SINAPI | FUNDO ANTICORROSIVO PARA METAIS FERROSOS (ZARCAO) | Material | L | 20,0 | 17,28 | 345.6026
|  | I2171 | SEINFRA | TUBO AÇO GALVANIZADO DE 50MM (2') | Material | M | 40,0 | 31,00 | 1240.0094
[7 empty] | Valor do BDI => |  | 1.960,55
[7 empty] | Valor com BDI => |  | 8.530,70
| 7136 | CP-00135 | Próprio | REMOÇÃO DE ESTRUTURA TIPO PASSARELA | SEDI - SERVIÇOS DIVERSOS | UND | 4,0 | 719,76 | 2.879,04
|  | 88317 | SINAPI | SOLDADOR COM ENCARGOS COMPLEMENTARES | SEDI - SERVIÇOS DIVERSOS | H | 32,0 | 19,61 | 627.52
|  | 88275 | SINAPI | MECÃNICO DE EQUIPAMENTOS PESADOS COM ENCARGOS COMPLEMENTARES | SEDI - SERVIÇOS DIVERSOS | H | 96,0 | 21,88 | 2100.48
|  | I2301 | SEINFRA | DISCO DE CORTE 1/8" DE 7" | Material | UN | 16,0 | 6,17 | 98.72
|  | I0737 | SEINFRA | ESMERILHADEIRA INDUSTRIAL (CHP) | Equipamento | H | 48,0 | 1,09 | 52.32
[7 empty] | Valor do BDI => |  | 859,11
[7 empty] | Valor com BDI => |  | 3.738,16
| 7137 | CP-00184 | Próprio | ESTAIAMENTO DE PASSARELA; CABO DE ALUMÍNIO COM ALMA DE AÇO, BITOLA 2 AWG, FORMAÇÃO 6/1 FIOS - SPARROW. | ESCO - ESCORAMENTO | UND | 2,0 | 1.247,11 | 2.494,22
|  | 88275 | SINAPI | MECÃNICO DE EQUIPAMENTOS PESADOS COM ENCARGOS COMPLEMENTARES | SEDI - SERVIÇOS DIVERSOS | H | 48,0 | 21,88 | 1050.2434
|  | 88317 | SINAPI | SOLDADOR COM ENCARGOS COMPLEMENTARES | SEDI - SERVIÇOS DIVERSOS | H | 16,0 | 19,61 | 313.761
|  | 00012362 | SINAPI | PORCA OLHAL EM ACO GALVANIZADO, ESPESSURA 16MM, ABERTURA 21MM | Material | UN | 16,0 | 11,52 | 184.3206
|  | I8157 | SEINFRA | CABO DE ALUMÍNIO COM ALMA DE AÇO, BITOLA 2 AWG, FORMAÇÃO 6/1 FIOS - SPARROW | Material | KM | 0,4 | 2.364,73 | 945.895
[7 empty] | Valor do BDI => |  | 744,28
[7 empty] | Valor com BDI => |  | 3.238,50
| 7138 | CP-00190 | Próprio | RETIRADA DE TAMPA DE CONCRETO ARMADO DA GALERIA | FUES - FUNDAÇÕES E ESTRUTURAS | UND | 40,0 | 71,97 | 2.878,80
|  | 88275 | SINAPI | MECÃNICO DE EQUIPAMENTOS PESADOS COM ENCARGOS COMPLEMENTARES | SEDI - SERVIÇOS DIVERSOS | H | 20,0 | 21,88 | 437.6304
|  | 93402 | SINAPI | GUINDAUTO HIDRÁULICO, CAPACIDADE MÁXIMA DE CARGA 3300 KG, MOMENTO MÁXIMO DE CARGA 5,8 TM, ALCANCE MÁXIMO HORIZONTAL 7,60 M, INCLUSIVE CAMINHÃO TOCO PBT 16.000 KG, POTÊNCIA DE 189 CV - CHP DIURNO. AF_03/2016 | CHOR - CUSTOS HORÁRIOS DE MÁQUINAS E EQUIPAMENTOS | CHP | 20,0 | 122,05 | 2441.1696
[7 empty] | Valor do BDI => |  | 859,03
[7 empty] | Valor com BDI => |  | 3.738,00
| 7139 | CP-00192 | Próprio | FABRICAÇÃO DE MÃO FRANCESA PARA CAIXA D'ÁGUA DE 500L; TUBO ACO GALVANIZADO COM COSTURA, CLASSE LEVE, DN 25 MM ( 1"), E = 2,65 MM, *2,11* KG/M (NBR 5580). | SERT - SERVIÇOS TÉCNICOS | UND | 1,0 | 5.326,50 | 5.326,50
|  | 88317 | SINAPI | SOLDADOR COM ENCARGOS COMPLEMENTARES | SEDI - SERVIÇOS DIVERSOS | H | 138,0 | 19,61 | 2706.18
|  | 88275 | SINAPI | MECÃNICO DE EQUIPAMENTOS PESADOS COM ENCARGOS COMPLEMENTARES | SEDI - SERVIÇOS DIVERSOS | H | 46,0 | 21,88 | 1006.48
|  | 00000588 | SINAPI | CANTONEIRA ALUMINIO ABAS IGUAIS 1 1/4 ", E = 3/16 " | Material | M | 6,0 | 18,12 | 108.72
|  | 00011002 | SINAPI | ELETRODO REVESTIDO AWS - E6013, DIAMETRO IGUAL A 2,50 MM | Material | KG | 2,0 | 18,53 | 37.06
|  | I2301 | SEINFRA | DISCO DE CORTE 1/8" DE 7" | Material | UN | 10,0 | 6,17 | 61.7
|  | I0749 | SEINFRA | MÁQUINA DE SOLDA (CHP) | Mão de Obra | H | 46,0 | 19,48 | 896.08
|  | 00010997 | SINAPI | ELETRODO REVESTIDO AWS - E7018, DIAMETRO IGUAL A 4,00 MM | Material | KG | 2,0 | 19,30 | 38.6
|  | 00026019 | SINAPI | DISCO DE DESBASTE PARA METAL FERROSO EM GERAL, COM TRES TELAS, 9 X 1/4 X 7/8 " (228,6 X 6,4 X 22,2 MM) | Material | UN | 2,0 | 17,66 | 35.32
|  | 00021010 | SINAPI | TUBO ACO GALVANIZADO COM COSTURA, CLASSE LEVE, DN 25 MM ( 1"), E = 2,65 MM, *2,11* KG/M (NBR 5580) | Material | M | 6,0 | 15,73 | 94.38
|  | I0737 | SEINFRA | ESMERILHADEIRA INDUSTRIAL (CHP) | Equipamento | H | 46,0 | 1,09 | 50.14
|  | 00001319 | SINAPI | CHAPA DE ACO FINA A QUENTE BITOLA MSG 3/16 ", E = 4,75 MM (38,00 KG/M2) | Material | KG | 76,0 | 3,84 | 291.84
[7 empty] | Valor do BDI => |  | 1.589,43
[7 empty] | Valor com BDI => |  | 6.915,93
| 7140 | CP-00194 | Próprio | REPOSICIONAMENTO DE QUEBRA GELO NA BALANÇA | SEOP - SERVIÇOS OPERACIONAIS | UND | 1,0 | 87,52 | 87,52
|  | 88275 | SINAPI | MECÃNICO DE EQUIPAMENTOS PESADOS COM ENCARGOS COMPLEMENTARES | SEDI - SERVIÇOS DIVERSOS | H | 4,0 | 21,88 | 87.52
[7 empty] | Valor do BDI => |  | 26,12
[7 empty] | Valor com BDI => |  | 113,64
| 7141 | CP-00140 | Próprio | FABRICAÇÃO E INSTALAÇÃO DE 16 GANCHOS TIPO CABIDE; BARRA DE FERRO RETANGULAR, BARRA CHATA, 1" X 3/16" (L X E), 1,73 KG/M. | SEDI - SERVIÇOS DIVERSOS | UND | 2,0 | 188,93 | 377,86
|  | 88317 | SINAPI | SOLDADOR COM ENCARGOS COMPLEMENTARES | SEDI - SERVIÇOS DIVERSOS | H | 16,0 | 19,61 | 313.76
|  | 00000565 | SINAPI | BARRA DE FERRO RETANGULAR, BARRA CHATA, 1" X 3/16" (L X E), 1,73 KG/M | Material | M | 4,0 | 6,44 | 25.76
|  | 00007311 | SINAPI | TINTA ESMALTE SINTETICO PREMIUM ACETINADO | Material | L | 1,0 | 17,14 | 17.14
|  | 00003768 | SINAPI | LIXA EM FOLHA PARA FERRO, NUMERO 150 | Material | UN | 8,0 | 2,05 | 16.4
|  | 00004333 | SINAPI | PARAFUSO DE LATAO COM ROSCA SOBERBA, CABECA CHATA E FENDA SIMPLES, DIAMETRO 3,2 MM, COMPRIMENTO 16 MM | Material | UN | 32,0 | 0,15 | 4.8
[7 empty] | Valor do BDI => |  | 112,75
[7 empty] | Valor com BDI => |  | 490,62
| 7142 | CP-00141 | Próprio | SOLDA EM POSTE METÁLICO DA BALANÇA | SEDI - SERVIÇOS DIVERSOS | UND | 16,0 | 473,31 | 7.572,96
|  | 88317 | SINAPI | SOLDADOR COM ENCARGOS COMPLEMENTARES | SEDI - SERVIÇOS DIVERSOS | H | 256,0 | 19,61 | 5020.2024
|  | 00011002 | SINAPI | ELETRODO REVESTIDO AWS - E6013, DIAMETRO IGUAL A 2,50 MM | Material | KG | 3,2 | 18,53 | 59.2965
|  | I0749 | SEINFRA | MÁQUINA DE SOLDA (CHP) | Mão de Obra | H | 128,0 | 19,48 | 2493.4611
[7 empty] | Valor do BDI => |  | 2.259,77
[7 empty] | Valor com BDI => |  | 9.832,80
| 7143 | CP-00142 | Próprio | SOLDA EM CARRO DE MÃO | SEDI - SERVIÇOS DIVERSOS | UND | 10,0 | 87,45 | 874,50
|  | 88317 | SINAPI | SOLDADOR COM ENCARGOS COMPLEMENTARES | SEDI - SERVIÇOS DIVERSOS | H | 20,0 | 19,61 | 392.2224
|  | 00011002 | SINAPI | ELETRODO REVESTIDO AWS - E6013, DIAMETRO IGUAL A 2,50 MM | Material | KG | 5,0 | 18,53 | 92.6553
|  | I0749 | SEINFRA | MÁQUINA DE SOLDA (CHP) | Mão de Obra | H | 20,0 | 19,48 | 389.6223
[7 empty] | Valor do BDI => |  | 260,95
[7 empty] | Valor com BDI => |  | 1.135,50
| 7144 | CP-00167 | Próprio | SOLDA ESCADA METÁLICA | SEDI - SERVIÇOS DIVERSOS | UND | 12,0 | 313,33 | 3.759,96
|  | 88317 | SINAPI | SOLDADOR COM ENCARGOS COMPLEMENTARES | SEDI - SERVIÇOS DIVERSOS | H | 84,0 | 19,61 | 1647.2505
|  | I2301 | SEINFRA | DISCO DE CORTE 1/8" DE 7" | Material | UN | 48,0 | 6,17 | 296.1619
|  | I0749 | SEINFRA | MÁQUINA DE SOLDA (CHP) | Mão de Obra | H | 84,0 | 19,48 | 1636.3304
|  | I0737 | SEINFRA | ESMERILHADEIRA INDUSTRIAL (CHP) | Equipamento | H | 84,0 | 1,09 | 91.5606
|  | 00011002 | SINAPI | ELETRODO REVESTIDO AWS - E6013, DIAMETRO IGUAL A 2,50 MM | Material | KG | 2,4 | 18,53 | 44.4723
|  | 00000549 | SINAPI | BARRA DE FERRO RETANGULAR, BARRA CHATA, 2" X 1/2" (L X E), 5,06 KG/M | Material | M | 2,4 | 18,41 | 44.1843
[7 empty] | Valor do BDI => |  | 1.121,97
[7 empty] | Valor com BDI => |  | 4.881,96
| 7145 | CP-00191 | Próprio | CONFECÇÃO DE SUPORTE PARA FIXAÇÃO DE TELA NA SE-01; TELA ARAME GALVANIZADO REVESTIDO COM PVC, MALHA HEXAGONAL DUPLA TORCAO, 8 X 10 CM (ZN/AL + PVC), FIO *2,4* MM. | SERT - SERVIÇOS TÉCNICOS | UND | 4,0 | 307,40 | 1.229,60
|  | 88317 | SINAPI | SOLDADOR COM ENCARGOS COMPLEMENTARES | SEDI - SERVIÇOS DIVERSOS | H | 8,0 | 19,61 | 156.879
|  | 00000588 | SINAPI | CANTONEIRA ALUMINIO ABAS IGUAIS 1 1/4 ", E = 3/16 " | Material | M | 24,0 | 18,12 | 434.8772
|  | 00011002 | SINAPI | ELETRODO REVESTIDO AWS - E6013, DIAMETRO IGUAL A 2,50 MM | Material | KG | 1,6 | 18,53 | 29.6478
|  | I2301 | SEINFRA | DISCO DE CORTE 1/8" DE 7" | Material | UN | 4,0 | 6,17 | 24.6798
|  | I0749 | SEINFRA | MÁQUINA DE SOLDA (CHP) | Mão de Obra | H | 12,0 | 19,48 | 233.7585
|  | 00037712 | SINAPI | TELA ARAME GALVANIZADO REVESTIDO COM PVC, MALHA HEXAGONAL DUPLA TORCAO, 8 X 10 CM (ZN/AL + PVC), FIO *2,4* MM | Material | m² | 8,0 | 43,72 | 349.7577
[7 empty] | Valor do BDI => |  | 366,91
[7 empty] | Valor com BDI => |  | 1.596,52
| 7146 | CP-00145 | Próprio | INSTALAÇÃO DE TAMPAS NO MOTOR ELÉTRICO DE 2 CABRESTANTES | SEDI - SERVIÇOS DIVERSOS | UND | 12,0 | 262,56 | 3.150,72
|  | 88275 | SINAPI | MECÃNICO DE EQUIPAMENTOS PESADOS COM ENCARGOS COMPLEMENTARES | SEDI - SERVIÇOS DIVERSOS | H | 144,0 | 21,88 | 3150.72
[7 empty] | Valor do BDI => |  | 940,17
[7 empty] | Valor com BDI => |  | 4.090,92
| 7147 | CP-00147 | Próprio | REPARO NA RODA DO GERADOR MÓVEL, TIPO STEMAC, CAP. 40/37KVA | SEDI - SERVIÇOS DIVERSOS | UND | 4,0 | 229,74 | 918,96
|  | 88275 | SINAPI | MECÃNICO DE EQUIPAMENTOS PESADOS COM ENCARGOS COMPLEMENTARES | SEDI - SERVIÇOS DIVERSOS | H | 42,0 | 21,88 | 918.96
[7 empty] | Valor do BDI => |  | 274,22
[7 empty] | Valor com BDI => |  | 1.193,16
| 7148 | CP-00143 | Próprio | TRANSPORTE DE CABRESTANTE - OFICINA/ARMAZÉM | SEDI - SERVIÇOS DIVERSOS | UND | 4,0 | 375,38 | 1.501,52
|  | 88275 | SINAPI | MECÃNICO DE EQUIPAMENTOS PESADOS COM ENCARGOS COMPLEMENTARES | SEDI - SERVIÇOS DIVERSOS | H | 24,0 | 21,88 | 525.12
|  | 93402 | SINAPI | GUINDAUTO HIDRÁULICO, CAPACIDADE MÁXIMA DE CARGA 3300 KG, MOMENTO MÁXIMO DE CARGA 5,8 TM, ALCANCE MÁXIMO HORIZONTAL 7,60 M, INCLUSIVE CAMINHÃO TOCO PBT 16.000 KG, POTÊNCIA DE 189 CV - CHP DIURNO. AF_03/2016 | CHOR - CUSTOS HORÁRIOS DE MÁQUINAS E EQUIPAMENTOS | CHP | 8,0 | 122,05 | 976.4
[7 empty] | Valor do BDI => |  | 448,05
[7 empty] | Valor com BDI => |  | 1.949,56
| 7149 | CP-00195 | Próprio | INSTALAÇÃO DE SUPORTE EM TUBULAÇÃO DE ÁGUA | SEOP - SERVIÇOS OPERACIONAIS | UND | 6,0 | 216,35 | 1.298,10
|  | 88275 | SINAPI | MECÃNICO DE EQUIPAMENTOS PESADOS COM ENCARGOS COMPLEMENTARES | SEDI - SERVIÇOS DIVERSOS | H | 30,0 | 21,88 | 656.4
|  | 88317 | SINAPI | SOLDADOR COM ENCARGOS COMPLEMENTARES | SEDI - SERVIÇOS DIVERSOS | H | 30,0 | 19,61 | 588.3
|  | 4983 | ORSE | Furadeira Industrial | Equipamento | h | 30,0 | 1,78 | 53.4
[7 empty] | Valor do BDI => |  | 387,35
[7 empty] | Valor com BDI => |  | 1.685,46
| 7150 | CP-00196 | Próprio | REMOÇÃO DE PRÉ-MOLDADO DE CONCRETO ARMADO, BERÇO-PÁTIO | SEOP - SERVIÇOS OPERACIONAIS | UND | 2,0 | 431,79 | 863,58
|  | 88275 | SINAPI | MECÃNICO DE EQUIPAMENTOS PESADOS COM ENCARGOS COMPLEMENTARES | SEDI - SERVIÇOS DIVERSOS | H | 6,0 | 21,88 | 131.28
|  | 93402 | SINAPI | GUINDAUTO HIDRÁULICO, CAPACIDADE MÁXIMA DE CARGA 3300 KG, MOMENTO MÁXIMO DE CARGA 5,8 TM, ALCANCE MÁXIMO HORIZONTAL 7,60 M, INCLUSIVE CAMINHÃO TOCO PBT 16.000 KG, POTÊNCIA DE 189 CV - CHP DIURNO. AF_03/2016 | CHOR - CUSTOS HORÁRIOS DE MÁQUINAS E EQUIPAMENTOS | CHP | 6,0 | 122,05 | 732.3
[7 empty] | Valor do BDI => |  | 257,69
[7 empty] | Valor com BDI => |  | 1.121,28
| 7151 | CP-00148 | Próprio | REFORÇO EM ESTRUTURA METALICA DA SEFAZ; Perfil - VIGA "U" simples, UDC (dobrado de chapa) - 6"X50X3,04mm - 5,68kg/m. | SEDI - SERVIÇOS DIVERSOS | UND | 1,0 | 2.849,45 | 2.849,45
|  | 88275 | SINAPI | MECÃNICO DE EQUIPAMENTOS PESADOS COM ENCARGOS COMPLEMENTARES | SEDI - SERVIÇOS DIVERSOS | H | 16,0 | 21,88 | 350.08
|  | 88317 | SINAPI | SOLDADOR COM ENCARGOS COMPLEMENTARES | SEDI - SERVIÇOS DIVERSOS | H | 48,0 | 19,61 | 941.28
|  | 8902 | ORSE | Perfil - VIGA "U" simples, UDC (dobrado de chapa) - 6"X50X3,04mm - 5,68kg/m | Material | kg | 204,5 | 5,40 | 1104.3
|  | 00011002 | SINAPI | ELETRODO REVESTIDO AWS - E6013, DIAMETRO IGUAL A 2,50 MM | Material | KG | 3,0 | 18,53 | 55.59
|  | I2301 | SEINFRA | DISCO DE CORTE 1/8" DE 7" | Material | UN | 6,0 | 6,17 | 37.02
|  | I0967 | SEINFRA | DISCO DE DESBASTE DE 7' | Material | UN | 2,0 | 16,03 | 32.06
|  | I0749 | SEINFRA | MÁQUINA DE SOLDA (CHP) | Mão de Obra | H | 16,0 | 19,48 | 311.68
|  | I0737 | SEINFRA | ESMERILHADEIRA INDUSTRIAL (CHP) | Equipamento | H | 16,0 | 1,09 | 17.44
[7 empty] | Valor do BDI => |  | 850,28
[7 empty] | Valor com BDI => |  | 3.699,73
| 7152 | CP-00150 | Próprio | INSTALAÇÃO DE 2 TELAS METÁLICAS E 1 PORTÃO METÁLICO | SEDI - SERVIÇOS DIVERSOS | UND | 6,0 | 139,17 | 835,02
|  | 88317 | SINAPI | SOLDADOR COM ENCARGOS COMPLEMENTARES | SEDI - SERVIÇOS DIVERSOS | H | 18,0 | 19,61 | 352.98
|  | 88275 | SINAPI | MECÃNICO DE EQUIPAMENTOS PESADOS COM ENCARGOS COMPLEMENTARES | SEDI - SERVIÇOS DIVERSOS | H | 18,0 | 21,88 | 393.84
|  | 00007584 | SINAPI | BUCHA DE NYLON SEM ABA S12, COM PARAFUSO DE 5/16" X 80 MM EM ACO ZINCADO COM ROSCA SOBERBA E CABECA SEXTAVADA | Material | UN | 24,0 | 0,46 | 11.04
|  | 00011953 | SINAPI | PARAFUSO FRANCES ZINCADO, DIAMETRO 1/2'', COMPRIMENTO 2'', COM PORCA E ARRUELA | Material | UN | 24,0 | 1,88 | 45.12
|  | 4983 | ORSE | Furadeira Industrial | Equipamento | h | 18,0 | 1,78 | 32.04
[7 empty] | Valor do BDI => |  | 249,17
[7 empty] | Valor com BDI => |  | 1.084,20
| 7153 | CP-00149 | Próprio | FABRICAÇÃO DE 2 TELAS METÁLICAS E 1 PORTÃO METÁLICO -2M; TELA ARAME GALVANIZADO REVESTIDO COM PVC, MALHA HEXAGONAL DUPLA TORCAO, 8 X 10 CM (ZN/AL + PVC), FIO *2,4* MM. | SEDI - SERVIÇOS DIVERSOS | UND | 2,0 | 1.268,57 | 2.537,14
|  | 88317 | SINAPI | SOLDADOR COM ENCARGOS COMPLEMENTARES | SEDI - SERVIÇOS DIVERSOS | H | 72,0 | 19,61 | 1411.92
|  | 00011002 | SINAPI | ELETRODO REVESTIDO AWS - E6013, DIAMETRO IGUAL A 2,50 MM | Material | KG | 2,0 | 18,53 | 37.06
|  | I2301 | SEINFRA | DISCO DE CORTE 1/8" DE 7" | Material | UN | 6,0 | 6,17 | 37.02
|  | I0967 | SEINFRA | DISCO DE DESBASTE DE 7' | Material | UN | 2,0 | 16,03 | 32.06
|  | I0749 | SEINFRA | MÁQUINA DE SOLDA (CHP) | Mão de Obra | H | 24,0 | 19,48 | 467.52
|  | I0737 | SEINFRA | ESMERILHADEIRA INDUSTRIAL (CHP) | Equipamento | H | 24,0 | 1,09 | 26.16
|  | 00010997 | SINAPI | ELETRODO REVESTIDO AWS - E7018, DIAMETRO IGUAL A 4,00 MM | Material | KG | 4,0 | 19,30 | 77.2
|  | 00037712 | SINAPI | TELA ARAME GALVANIZADO REVESTIDO COM PVC, MALHA HEXAGONAL DUPLA TORCAO, 8 X 10 CM (ZN/AL + PVC), FIO *2,4* MM | Material | m² | 10,0 | 43,72 | 437.2
|  | 8216 | ORSE | Lamina de serra 1/2x12" | Material | un | 2,0 | 5,50 | 11
[7 empty] | Valor do BDI => |  | 757,08
[7 empty] | Valor com BDI => |  | 3.294,22
| 7154 | CP-00151 | Próprio | TRANSPORTE DE CABINE DE FIBRA PORTO DO ITAQUI-PTA DA ESPERA | SEDI - SERVIÇOS DIVERSOS | UND | 1,0 | 523,93 | 523,93
|  | 88275 | SINAPI | MECÃNICO DE EQUIPAMENTOS PESADOS COM ENCARGOS COMPLEMENTARES | SEDI - SERVIÇOS DIVERSOS | H | 10,0 | 21,88 | 218.8
|  | 93402 | SINAPI | GUINDAUTO HIDRÁULICO, CAPACIDADE MÁXIMA DE CARGA 3300 KG, MOMENTO MÁXIMO DE CARGA 5,8 TM, ALCANCE MÁXIMO HORIZONTAL 7,60 M, INCLUSIVE CAMINHÃO TOCO PBT 16.000 KG, POTÊNCIA DE 189 CV - CHP DIURNO. AF_03/2016 | CHOR - CUSTOS HORÁRIOS DE MÁQUINAS E EQUIPAMENTOS | CHP | 2,5 | 122,05 | 305.125
[7 empty] | Valor do BDI => |  | 156,34
[7 empty] | Valor com BDI => |  | 680,27
| 7155 | CP-00152 | Próprio | REPARO EM CORRIMÃO DANIFICADO | SEDI - SERVIÇOS DIVERSOS | UND | 20,0 | 160,07 | 3.201,40
|  | 88317 | SINAPI | SOLDADOR COM ENCARGOS COMPLEMENTARES | SEDI - SERVIÇOS DIVERSOS | H | 80,0 | 19,61 | 1568.8392
|  | I0749 | SEINFRA | MÁQUINA DE SOLDA (CHP) | Mão de Obra | H | 80,0 | 19,48 | 1558.4389
|  | 00011002 | SINAPI | ELETRODO REVESTIDO AWS - E6013, DIAMETRO IGUAL A 2,50 MM | Material | KG | 4,0 | 18,53 | 74.1219
[7 empty] | Valor do BDI => |  | 955,30
[7 empty] | Valor com BDI => |  | 4.156,60
| 7156 | CP-00154 | Próprio | MANUTENÇÃO PREVENTIVA NO GERADOR FIXO, MARCA STEMAC, CAP. 200/180KVA | SEDI - SERVIÇOS DIVERSOS | UND | 48,0 | 391,48 | 18.791,04
|  | 88275 | SINAPI | MECÃNICO DE EQUIPAMENTOS PESADOS COM ENCARGOS COMPLEMENTARES | SEDI - SERVIÇOS DIVERSOS | H | 576,0 | 21,88 | 12602.88
|  | 88264 | SINAPI | ELETRICISTA COM ENCARGOS COMPLEMENTARES | SEDI - SERVIÇOS DIVERSOS | H | 192,0 | 19,87 | 3815.04
|  | 95870 | SINAPI | GRUPO GERADOR COM CARENAGEM, MOTOR DIESEL POTÊNCIA STANDART ENTRE 250 E 260 KVA - MANUTENÇÃO. AF_12/2016 | CHOR - CUSTOS HORÁRIOS DE MÁQUINAS E EQUIPAMENTOS | H | 576,0 | 2,62 | 1509.12
|  | 00004227 | SINAPI | OLEO LUBRIFICANTE PARA MOTORES DE EQUIPAMENTOS PESADOS (CAMINHOES, TRATORES, RETROS E ETC) | Material | L | 48,0 | 18,00 | 864
[7 empty] | Valor do BDI => |  | 5.607,25
[7 empty] | Valor com BDI => |  | 24.398,40
| 7157 | CP-00155 | Próprio | RECUPERAÇÃO DO ENGATE DE CABRESTANTE | SEDI - SERVIÇOS DIVERSOS | UND | 15,0 | 262,56 | 3.938,40
|  | 88275 | SINAPI | MECÃNICO DE EQUIPAMENTOS PESADOS COM ENCARGOS COMPLEMENTARES | SEDI - SERVIÇOS DIVERSOS | H | 180,0 | 21,88 | 3938.4
[7 empty] | Valor do BDI => |  | 1.175,22
[7 empty] | Valor com BDI => |  | 5.113,65
| 7158 | CP-00156 | Próprio | MANUTENÇÃO PREVENTIVA DA EMPILHADEIRA HYSTER 150J | SEDI - SERVIÇOS DIVERSOS | UND | 12,0 | 1.896,95 | 22.763,40
|  | 88275 | SINAPI | MECÃNICO DE EQUIPAMENTOS PESADOS COM ENCARGOS COMPLEMENTARES | SEDI - SERVIÇOS DIVERSOS | H | 144,0 | 21,88 | 3150.7189
|  | 88264 | SINAPI | ELETRICISTA COM ENCARGOS COMPLEMENTARES | SEDI - SERVIÇOS DIVERSOS | H | 48,0 | 19,87 | 953.7597
|  | 00010637 | SINAPI | EMPILHADEIRA SOBRE PNEUS - MANUTENÇÃO | Equipamento | UN | 0,06 | 310.982,13 | 18658.9214
[7 empty] | Valor do BDI => |  | 6.792,60
[7 empty] | Valor com BDI => |  | 29.556,00
| 7159 | CP-00157 | Próprio | DESMONTAGEM DE CABRESTANTE | SEDI - SERVIÇOS DIVERSOS | UND | 14,0 | 1.596,84 | 22.355,76
|  | 88317 | SINAPI | SOLDADOR COM ENCARGOS COMPLEMENTARES | SEDI - SERVIÇOS DIVERSOS | H | 112,0 | 19,61 | 2196.32
|  | 88275 | SINAPI | MECÃNICO DE EQUIPAMENTOS PESADOS COM ENCARGOS COMPLEMENTARES | SEDI - SERVIÇOS DIVERSOS | H | 560,0 | 21,88 | 12252.8
|  | I2302 | SEINFRA | DISCO DE DESBASTE 1/4" DE 7" | Material | UN | 28,0 | 16,03 | 448.84
|  | 00010997 | SINAPI | ELETRODO REVESTIDO AWS - E7018, DIAMETRO IGUAL A 4,00 MM | Material | KG | 14,0 | 19,30 | 270.2
|  | I0749 | SEINFRA | MÁQUINA DE SOLDA (CHP) | Mão de Obra | H | 112,0 | 19,48 | 2181.76
|  | I0737 | SEINFRA | ESMERILHADEIRA INDUSTRIAL (CHP) | Equipamento | H | 112,0 | 1,09 | 122.08
|  | I0777 | SEINFRA | TRATOR DE ESTEIRA C/LÂMINA E ESCARIFICADOR - ALUGUEL (CHP) | Mão de Obra | H | 28,0 | 174,42 | 4883.76
[7 empty] | Valor do BDI => |  | 6.670,96
[7 empty] | Valor com BDI => |  | 29.026,76
| 7160 | CP-00158 | Próprio | CORTE DE TUBO METÁLICO DE 1/2" | SEDI - SERVIÇOS DIVERSOS | UND | 12,0 | 241,72 | 2.900,64
|  | 88317 | SINAPI | SOLDADOR COM ENCARGOS COMPLEMENTARES | SEDI - SERVIÇOS DIVERSOS | H | 48,0 | 19,61 | 941.28
|  | I2302 | SEINFRA | DISCO DE DESBASTE 1/4" DE 7" | Material | UN | 12,0 | 16,03 | 192.36
|  | 00010997 | SINAPI | ELETRODO REVESTIDO AWS - E7018, DIAMETRO IGUAL A 4,00 MM | Material | KG | 6,0 | 19,30 | 115.8
|  | I0749 | SEINFRA | MÁQUINA DE SOLDA (CHP) | Mão de Obra | H | 48,0 | 19,48 | 935.04
|  | I0737 | SEINFRA | ESMERILHADEIRA INDUSTRIAL (CHP) | Equipamento | H | 48,0 | 1,09 | 52.32
|  | 00007691 | SINAPI | TUBO ACO GALVANIZADO COM COSTURA, CLASSE MEDIA, DN 1/2", E = *2,65* MM, PESO *1,22* KG/M (NBR 5580) | Material | M | 72,0 | 9,22 | 663.84
[7 empty] | Valor do BDI => |  | 865,55
[7 empty] | Valor com BDI => |  | 3.766,20
| 7161 | CP-00160 | Próprio | LIMPEZA NO GERADOR FIXO, STEMAC CAP. 200/180 KVA | INEL - INSTALAÇÃO ELÉTRICA/ELETRIFICAÇÃO E ILUMINAÇÃO EXTERNA | UND | 12,0 | 1.275,97 | 15.311,64
|  | 88275 | SINAPI | MECÃNICO DE EQUIPAMENTOS PESADOS COM ENCARGOS COMPLEMENTARES | SEDI - SERVIÇOS DIVERSOS | H | 138,0 | 21,88 | 3019.4518
|  | 88265 | SINAPI | ELETRICISTA INDUSTRIAL COM ENCARGOS COMPLEMENTARES | SEDI - SERVIÇOS DIVERSOS | H | 42,0 | 24,47 | 1027.744
|  | 95870 | SINAPI | GRUPO GERADOR COM CARENAGEM, MOTOR DIESEL POTÊNCIA STANDART ENTRE 250 E 260 KVA - MANUTENÇÃO. AF_12/2016 | CHOR - CUSTOS HORÁRIOS DE MÁQUINAS E EQUIPAMENTOS | H | 180,0 | 2,62 | 471.6018
|  | 3531 | ORSE | Lubrificante spray Gar-Lub ou similar | Material | l | 240,0 | 44,97 | 10792.8423
[7 empty] | Valor do BDI => |  | 4.568,99
[7 empty] | Valor com BDI => |  | 19.880,64
| 7162 | CP-00161 | Próprio | MANUTENÇÃO CORRETIVA EM REGISTRO DE 200MM | 1423 | und | 5,0 | 352,13 | 1.760,65
|  | 88275 | SINAPI | MECÃNICO DE EQUIPAMENTOS PESADOS COM ENCARGOS COMPLEMENTARES | SEDI - SERVIÇOS DIVERSOS | H | 80,0 | 21,88 | 1750.4
|  | 00003768 | SINAPI | LIXA EM FOLHA PARA FERRO, NUMERO 150 | Material | UN | 5,0 | 2,05 | 10.25
[7 empty] | Valor do BDI => |  | 525,38
[7 empty] | Valor com BDI => |  | 2.286,05
| 7163 | CP-00162 | Próprio | REPARO EM CADEIRA COM BRAÇO | 1423 | und | 20,0 | 53,76 | 1.075,20
|  | 88275 | SINAPI | MECÃNICO DE EQUIPAMENTOS PESADOS COM ENCARGOS COMPLEMENTARES | SEDI - SERVIÇOS DIVERSOS | H | 40,0 | 21,88 | 875.2
|  | 00004329 | SINAPI | PARAFUSO EM ACO GALVANIZADO, TIPO MAQUINA, SEXTAVADO, SEM PORCA, DIAMETRO 1/2", COMPRIMENTO 2" | Material | UN | 160,0 | 1,25 | 200
[7 empty] | Valor do BDI => |  | 320,84
[7 empty] | Valor com BDI => |  | 1.396,00
| 7164 | CP-00163 | Próprio | CORTE DE TUBO METÁLICO DE 4" | SEDI - SERVIÇOS DIVERSOS | UND | 6,0 | 736,04 | 4.416,24
|  | 88317 | SINAPI | SOLDADOR COM ENCARGOS COMPLEMENTARES | SEDI - SERVIÇOS DIVERSOS | H | 24,0 | 19,61 | 470.64
|  | 88275 | SINAPI | MECÃNICO DE EQUIPAMENTOS PESADOS COM ENCARGOS COMPLEMENTARES | SEDI - SERVIÇOS DIVERSOS | H | 24,0 | 21,88 | 525.12
|  | I2302 | SEINFRA | DISCO DE DESBASTE 1/4" DE 7" | Material | UN | 6,0 | 16,03 | 96.18
|  | 00010997 | SINAPI | ELETRODO REVESTIDO AWS - E7018, DIAMETRO IGUAL A 4,00 MM | Material | KG | 3,0 | 19,30 | 57.9
|  | I0749 | SEINFRA | MÁQUINA DE SOLDA (CHP) | Mão de Obra | H | 24,0 | 19,48 | 467.52
|  | I0737 | SEINFRA | ESMERILHADEIRA INDUSTRIAL (CHP) | Equipamento | H | 24,0 | 1,09 | 26.16
|  | 00021016 | SINAPI | TUBO ACO GALVANIZADO COM COSTURA, CLASSE LEVE, DN 100 MM ( 4"), E = 3,75 MM, *10,55* KG/M (NBR 5580) | Material | M | 36,0 | 77,02 | 2772.72
[7 empty] | Valor do BDI => |  | 1.317,81
[7 empty] | Valor com BDI => |  | 5.734,02
| 7165 | CP-00168 | Próprio | REPARO EM PORTÃO DE ALUMINIO; REBITE DE ALUMINIO VAZADO DE REPUXO, 3,2 X 8 MM (1KG = 1025 UNIDADES). | SERT - SERVIÇOS TÉCNICOS | UND | 4,0 | 748,00 | 2.992,00
|  | 88317 | SINAPI | SOLDADOR COM ENCARGOS COMPLEMENTARES | SEDI - SERVIÇOS DIVERSOS | H | 28,0 | 19,61 | 549.0829
|  | 88275 | SINAPI | MECÃNICO DE EQUIPAMENTOS PESADOS COM ENCARGOS COMPLEMENTARES | SEDI - SERVIÇOS DIVERSOS | H | 28,0 | 21,88 | 612.6433
|  | 4983 | ORSE | Furadeira Industrial | Equipamento | h | 12,0 | 1,78 | 21.3601
|  | 00011002 | SINAPI | ELETRODO REVESTIDO AWS - E6013, DIAMETRO IGUAL A 2,50 MM | Material | KG | 0,8 | 18,53 | 14.8241
|  | 00005104 | SINAPI | REBITE DE ALUMINIO VAZADO DE REPUXO, 3,2 X 8 MM (1KG = 1025 UNIDADES) | Material | KG | 40,0 | 37,06 | 1482.4079
|  | I0749 | SEINFRA | MÁQUINA DE SOLDA (CHP) | Mão de Obra | H | 16,0 | 19,48 | 311.6817
[7 empty] | Valor do BDI => |  | 892,81
[7 empty] | Valor com BDI => |  | 3.884,80
| 7166 | CP-00169 | Próprio | REPARO EM GUARDA-CORPO DA BALANÇA RODOVIÁRIA | SERT - SERVIÇOS TÉCNICOS | UND | 1,0 | 3.443,85 | 3.443,85
|  | 88317 | SINAPI | SOLDADOR COM ENCARGOS COMPLEMENTARES | SEDI - SERVIÇOS DIVERSOS | H | 52,0 | 19,61 | 1019.72
|  | 88275 | SINAPI | MECÃNICO DE EQUIPAMENTOS PESADOS COM ENCARGOS COMPLEMENTARES | SEDI - SERVIÇOS DIVERSOS | H | 26,0 | 21,88 | 568.88
|  | 88310 | SINAPI | PINTOR COM ENCARGOS COMPLEMENTARES | SEDI - SERVIÇOS DIVERSOS | H | 26,0 | 19,64 | 510.64
|  | 00011002 | SINAPI | ELETRODO REVESTIDO AWS - E6013, DIAMETRO IGUAL A 2,50 MM | Material | KG | 0,2 | 18,53 | 3.706
|  | 00005104 | SINAPI | REBITE DE ALUMINIO VAZADO DE REPUXO, 3,2 X 8 MM (1KG = 1025 UNIDADES) | Material | KG | 10,0 | 37,06 | 370.6
|  | I0749 | SEINFRA | MÁQUINA DE SOLDA (CHP) | Mão de Obra | H | 4,0 | 19,48 | 77.92
|  | 00007292 | SINAPI | TINTA ESMALTE SINTETICO PREMIUM BRILHANTE | Material | L | 18,0 | 16,64 | 299.52
|  | 00011174 | SINAPI | PRIMER UNIVERSAL, FUNDO ANTICORROSIVO TIPO ZARCAO | Material | 18L | 1,0 | 592,86 | 592.86
[7 empty] | Valor do BDI => |  | 1.027,64
[7 empty] | Valor com BDI => |  | 4.471,49
| 7167 | CP-00171 | Próprio | REPARO E PINTURA DE TAMPA METÁLICA 0,50x0,50M | SEDI - SERVIÇOS DIVERSOS | UND | 20,0 | 386,06 | 7.721,20
|  | 88275 | SINAPI | MECÃNICO DE EQUIPAMENTOS PESADOS COM ENCARGOS COMPLEMENTARES | SEDI - SERVIÇOS DIVERSOS | H | 60,0 | 21,88 | 1312.7974
|  | 88317 | SINAPI | SOLDADOR COM ENCARGOS COMPLEMENTARES | SEDI - SERVIÇOS DIVERSOS | H | 60,0 | 19,61 | 1176.5977
|  | 88310 | SINAPI | PINTOR COM ENCARGOS COMPLEMENTARES | SEDI - SERVIÇOS DIVERSOS | H | 60,0 | 19,64 | 1178.3977
|  | 00007292 | SINAPI | TINTA ESMALTE SINTETICO PREMIUM BRILHANTE | Material | L | 20,0 | 16,64 | 332.7993
|  | 00011174 | SINAPI | PRIMER UNIVERSAL, FUNDO ANTICORROSIVO TIPO ZARCAO | Material | 18L | 3,32 | 592,86 | 1968.2913
|  | I0737 | SEINFRA | ESMERILHADEIRA INDUSTRIAL (CHP) | Equipamento | H | 60,0 | 1,09 | 65.3999
|  | I0749 | SEINFRA | MÁQUINA DE SOLDA (CHP) | Mão de Obra | H | 60,0 | 19,48 | 1168.7977
|  | 00011002 | SINAPI | ELETRODO REVESTIDO AWS - E6013, DIAMETRO IGUAL A 2,50 MM | Material | KG | 4,0 | 18,53 | 74.1199
|  | I2301 | SEINFRA | DISCO DE CORTE 1/8" DE 7" | Material | UN | 20,0 | 6,17 | 123.3998
|  | I2302 | SEINFRA | DISCO DE DESBASTE 1/4" DE 7" | Material | UN | 20,0 | 16,03 | 320.5994
[7 empty] | Valor do BDI => |  | 2.304,01
[7 empty] | Valor com BDI => |  | 10.025,20
| 7168 | CP-00173 | Próprio | REMOÇÃO DA BOMBA CENTRIFUGA ANTIGA E INSTALAÇÃO DA BOMBA NOVA | SERT - SERVIÇOS TÉCNICOS | UND | 2,0 | 743,92 | 1.487,84
|  | 88275 | SINAPI | MECÃNICO DE EQUIPAMENTOS PESADOS COM ENCARGOS COMPLEMENTARES | SEDI - SERVIÇOS DIVERSOS | H | 68,0 | 21,88 | 1487.84
[7 empty] | Valor do BDI => |  | 443,97
[7 empty] | Valor com BDI => |  | 1.931,82
| 7169 | CP-00174 | Próprio | MANUTENÇÃO PREVENTIVA DA PÁ CARREGADEIRA CLARK 75 III | TRAN - TRANSPORTES, CARGAS E DESCARGAS | und | 12,0 | 3.087,02 | 37.044,24
|  | 88275 | SINAPI | MECÃNICO DE EQUIPAMENTOS PESADOS COM ENCARGOS COMPLEMENTARES | SEDI - SERVIÇOS DIVERSOS | H | 192,0 | 21,88 | 4200.9543
|  | 88264 | SINAPI | ELETRICISTA COM ENCARGOS COMPLEMENTARES | SEDI - SERVIÇOS DIVERSOS | H | 48,0 | 19,87 | 953.7587
|  | 00036518 | SINAPI | PA CARREGADEIRA SOBRE RODAS - MANUTENÇÃO | Equipamento | UN | 0,06048 | 527.274,64 | 31889.527
[7 empty] | Valor do BDI => |  | 11.054,00
[7 empty] | Valor com BDI => |  | 48.098,28
| 7170 | CP-00176 | Próprio | SUBSTIRUIÇÃO DO CILINDRO HIDRÁULICO DA PÁ CARREGADEIRA MICHIGAN 45C | TRAN - TRANSPORTES, CARGAS E DESCARGAS | und | 2,0 | 3.166,50 | 6.333,00
|  | 88275 | SINAPI | MECÃNICO DE EQUIPAMENTOS PESADOS COM ENCARGOS COMPLEMENTARES | SEDI - SERVIÇOS DIVERSOS | H | 32,0 | 21,88 | 700.1591
|  | 88264 | SINAPI | ELETRICISTA COM ENCARGOS COMPLEMENTARES | SEDI - SERVIÇOS DIVERSOS | H | 16,0 | 19,87 | 317.9196
|  | 00036518 | SINAPI | PA CARREGADEIRA SOBRE RODAS - MANUTENÇÃO | Equipamento | UN | 0,01008 | 527.274,64 | 5314.9213
[7 empty] | Valor do BDI => |  | 1.889,77
[7 empty] | Valor com BDI => |  | 8.222,76
| 7171 | CP-00175 | Próprio | ABASTECIMENTO DE 2 MÁQUINAS E 7 GERADORES MÓVEIS E FIXOS (EXCETO COMBUSTÍVEL) | TRAN - TRANSPORTES, CARGAS E DESCARGAS | und | 2,0 | 175,04 | 350,08
|  | 88275 | SINAPI | MECÃNICO DE EQUIPAMENTOS PESADOS COM ENCARGOS COMPLEMENTARES | SEDI - SERVIÇOS DIVERSOS | H | 16,0 | 21,88 | 350.08
[7 empty] | Valor do BDI => |  | 104,46
[7 empty] | Valor com BDI => |  | 454,54
| 7172 | CP-00177 | Próprio | REMOÇÃO DE TELHA TIPO KALHETÃO | COBE - COBERTURA | m² | 10,0 | 52,11 | 521,10
|  | 88275 | SINAPI | MECÃNICO DE EQUIPAMENTOS PESADOS COM ENCARGOS COMPLEMENTARES | SEDI - SERVIÇOS DIVERSOS | H | 20,0 | 21,88 | 437.6
|  | I2301 | SEINFRA | DISCO DE CORTE 1/8" DE 7" | Material | UN | 10,0 | 6,17 | 61.7
|  | I0737 | SEINFRA | ESMERILHADEIRA INDUSTRIAL (CHP) | Equipamento | H | 20,0 | 1,09 | 21.8
[7 empty] | Valor do BDI => |  | 155,50
[7 empty] | Valor com BDI => |  | 676,60
| 7173 | CP-00178 | Próprio | LUBRIFICAÇÃO DE CADEADO | ESQV - ESQUADRIAS/FERRAGENS/VIDROS | UND | 30,0 | 7,72 | 231,60
|  | 88275 | SINAPI | MECÃNICO DE EQUIPAMENTOS PESADOS COM ENCARGOS COMPLEMENTARES | SEDI - SERVIÇOS DIVERSOS | H | 7,5 | 21,88 | 164.1319
|  | 3531 | ORSE | Lubrificante spray Gar-Lub ou similar | Material | l | 1,5 | 44,97 | 67.4681
[7 empty] | Valor do BDI => |  | 69,11
[7 empty] | Valor com BDI => |  | 300,60
| 7174 | CP-00179 | Próprio | MANUTENÇÃO PREVENTIVA NO GERADOR MÓVEL, MARCA STEMAC, CAP. 40/37KVA | SEDI - SERVIÇOS DIVERSOS | UND | 12,0 | 369,88 | 4.438,56
|  | 88275 | SINAPI | MECÃNICO DE EQUIPAMENTOS PESADOS COM ENCARGOS COMPLEMENTARES | SEDI - SERVIÇOS DIVERSOS | H | 144,0 | 21,88 | 3150.72
|  | 88264 | SINAPI | ELETRICISTA COM ENCARGOS COMPLEMENTARES | SEDI - SERVIÇOS DIVERSOS | H | 48,0 | 19,87 | 953.76
|  | 93419 | SINAPI | GRUPO GERADOR REBOCÁVEL, POTÊNCIA 66 KVA, MOTOR A DIESEL - MANUTENÇÃO. AF_03/2016 | CHOR - CUSTOS HORÁRIOS DE MÁQUINAS E EQUIPAMENTOS | H | 288,0 | 1,16 | 334.08
[7 empty] | Valor do BDI => |  | 1.324,47
[7 empty] | Valor com BDI => |  | 5.763,00
| 7175 | CP-00180 | Próprio | MANUTENÇÃO PREVENTIVA NO GERADOR CABINADO TD 7000 SGE COM PAINEL 6KVA | SEDI - SERVIÇOS DIVERSOS | UND | 12,0 | 458,04 | 5.496,48
|  | 88275 | SINAPI | MECÃNICO DE EQUIPAMENTOS PESADOS COM ENCARGOS COMPLEMENTARES | SEDI - SERVIÇOS DIVERSOS | H | 144,0 | 21,88 | 3150.72
|  | 88264 | SINAPI | ELETRICISTA COM ENCARGOS COMPLEMENTARES | SEDI - SERVIÇOS DIVERSOS | H | 48,0 | 19,87 | 953.76
|  | 93419 | SINAPI | GRUPO GERADOR REBOCÁVEL, POTÊNCIA 66 KVA, MOTOR A DIESEL - MANUTENÇÃO. AF_03/2016 | CHOR - CUSTOS HORÁRIOS DE MÁQUINAS E EQUIPAMENTOS | H | 1200,0 | 1,16 | 1392
[7 empty] | Valor do BDI => |  | 1.640,15
[7 empty] | Valor com BDI => |  | 7.136,64
| 7176 | CP-00181 | Próprio | ISOLAMENTO DA ÁREA DE EMBARQUE COM GUARDA CORPO EM TELA; TUBO ACO GALVANIZADO COM COSTURA, CLASSE MEDIA, DN 2", E = *3,65* MM, PESO *5,10* KG/M (NBR 5580). | SEDI - SERVIÇOS DIVERSOS | UND | 4,0 | 3.103,03 | 12.412,12
|  | 88317 | SINAPI | SOLDADOR COM ENCARGOS COMPLEMENTARES | SEDI - SERVIÇOS DIVERSOS | H | 160,0 | 19,61 | 3137.6
|  | 88275 | SINAPI | MECÃNICO DE EQUIPAMENTOS PESADOS COM ENCARGOS COMPLEMENTARES | SEDI - SERVIÇOS DIVERSOS | H | 160,0 | 21,88 | 3500.8
|  | 00007696 | SINAPI | TUBO ACO GALVANIZADO COM COSTURA, CLASSE MEDIA, DN 2", E = *3,65* MM, PESO *5,10* KG/M (NBR 5580) | Material | M | 52,0 | 36,57 | 1901.64
|  | 00011002 | SINAPI | ELETRODO REVESTIDO AWS - E6013, DIAMETRO IGUAL A 2,50 MM | Material | KG | 8,0 | 18,53 | 148.24
|  | I2302 | SEINFRA | DISCO DE DESBASTE 1/4" DE 7" | Material | UN | 8,0 | 16,03 | 128.24
|  | I2301 | SEINFRA | DISCO DE CORTE 1/8" DE 7" | Material | UN | 32,0 | 6,17 | 197.44
|  | I0749 | SEINFRA | MÁQUINA DE SOLDA (CHP) | Mão de Obra | H | 160,0 | 19,48 | 3116.8
|  | I0737 | SEINFRA | ESMERILHADEIRA INDUSTRIAL (CHP) | Equipamento | H | 160,0 | 1,09 | 174.4
|  | 00037524 | SINAPI | TELA PLASTICA LARANJA, TIPO TAPUME PARA SINALIZACAO, MALHA RETANGULAR, ROLO 1.20 X 50 M (L X C) | Material | M | 56,0 | 1,91 | 106.96
[7 empty] | Valor do BDI => |  | 3.703,78
[7 empty] | Valor com BDI => |  | 16.115,88
| 7177 | CP-00182 | Próprio | PROLONGAMENTO DE CORRIMÃO DA ESCADA DO TERMINAL DA PONTA DA ESPERA; TUBO ACO GALVANIZADO COM COSTURA, CLASSE MEDIA, DN 2", E = *3,65* MM, PESO *5,10* KG/M (NBR 5580). | SEDI - SERVIÇOS DIVERSOS | UND | 2,0 | 2.213,79 | 4.427,58
|  | 88317 | SINAPI | SOLDADOR COM ENCARGOS COMPLEMENTARES | SEDI - SERVIÇOS DIVERSOS | H | 44,0 | 19,61 | 862.84
|  | 88275 | SINAPI | MECÃNICO DE EQUIPAMENTOS PESADOS COM ENCARGOS COMPLEMENTARES | SEDI - SERVIÇOS DIVERSOS | H | 44,0 | 21,88 | 962.72
|  | 00007696 | SINAPI | TUBO ACO GALVANIZADO COM COSTURA, CLASSE MEDIA, DN 2", E = *3,65* MM, PESO *5,10* KG/M (NBR 5580) | Material | M | 36,0 | 36,57 | 1316.52
|  | 00011002 | SINAPI | ELETRODO REVESTIDO AWS - E6013, DIAMETRO IGUAL A 2,50 MM | Material | KG | 8,0 | 18,53 | 148.24
|  | I2302 | SEINFRA | DISCO DE DESBASTE 1/4" DE 7" | Material | UN | 4,0 | 16,03 | 64.12
|  | I2301 | SEINFRA | DISCO DE CORTE 1/8" DE 7" | Material | UN | 26,0 | 6,17 | 160.42
|  | I0749 | SEINFRA | MÁQUINA DE SOLDA (CHP) | Mão de Obra | H | 44,0 | 19,48 | 857.12
|  | I0737 | SEINFRA | ESMERILHADEIRA INDUSTRIAL (CHP) | Equipamento | H | 44,0 | 1,09 | 47.96
|  | 00037524 | SINAPI | TELA PLASTICA LARANJA, TIPO TAPUME PARA SINALIZACAO, MALHA RETANGULAR, ROLO 1.20 X 50 M (L X C) | Material | M | 4,0 | 1,91 | 7.64
[7 empty] | Valor do BDI => |  | 1.321,19
[7 empty] | Valor com BDI => |  | 5.748,76
| 7178 | CP-00183 | Próprio | INSTAÇÃO DE SUPORTE METÁLICO PARA RECEPTOR DE SINAL; TUBO ACO GALVANIZADO COM COSTURA, CLASSE MEDIA, DN 1", E = 3,38 MM, PESO 2,50 KG/M (NBR 5580). | SEDI - SERVIÇOS DIVERSOS | UND | 2,0 | 752,43 | 1.504,86
|  | 88317 | SINAPI | SOLDADOR COM ENCARGOS COMPLEMENTARES | SEDI - SERVIÇOS DIVERSOS | H | 13,0 | 19,61 | 254.93
|  | 88275 | SINAPI | MECÃNICO DE EQUIPAMENTOS PESADOS COM ENCARGOS COMPLEMENTARES | SEDI - SERVIÇOS DIVERSOS | H | 13,0 | 21,88 | 284.44
|  | 00011002 | SINAPI | ELETRODO REVESTIDO AWS - E6013, DIAMETRO IGUAL A 2,50 MM | Material | KG | 20,0 | 18,53 | 370.6
|  | I2302 | SEINFRA | DISCO DE DESBASTE 1/4" DE 7" | Material | UN | 2,0 | 16,03 | 32.06
|  | I2301 | SEINFRA | DISCO DE CORTE 1/8" DE 7" | Material | UN | 6,0 | 6,17 | 37.02
|  | I0749 | SEINFRA | MÁQUINA DE SOLDA (CHP) | Mão de Obra | H | 13,0 | 19,48 | 253.24
|  | I0737 | SEINFRA | ESMERILHADEIRA INDUSTRIAL (CHP) | Equipamento | H | 13,0 | 1,09 | 14.17
|  | 00037524 | SINAPI | TELA PLASTICA LARANJA, TIPO TAPUME PARA SINALIZACAO, MALHA RETANGULAR, ROLO 1.20 X 50 M (L X C) | Material | M | 4,0 | 1,91 | 7.64
|  | 00040626 | SINAPI | TUBO ACO GALVANIZADO COM COSTURA, CLASSE MEDIA, DN 1", E = 3,38 MM, PESO 2,50 KG/M (NBR 5580) | Material | M | 14,0 | 17,31 | 242.34
|  | 00000555 | SINAPI | BARRA DE FERRO RETANGULAR, BARRA CHATA, 1" X 1/4" (L X E), 1,2265 KG/M | Material | M | 2,0 | 4,21 | 8.42
[7 empty] | Valor do BDI => |  | 449,05
[7 empty] | Valor com BDI => |  | 1.953,92
| 7179 | CP-00185 | Próprio | FABRICAÇÃO DE 4 SUPORTES PARA TRAILER; BARRA DE FERRO RETANGULAR, BARRA CHATA, 2" X 1/2" (L X E), 5,06 KG/M. | ESCO - ESCORAMENTO | UND | 2,0 | 271,14 | 542,28
|  | 88275 | SINAPI | MECÃNICO DE EQUIPAMENTOS PESADOS COM ENCARGOS COMPLEMENTARES | SEDI - SERVIÇOS DIVERSOS | H | 6,0 | 21,88 | 131.2805
|  | 88317 | SINAPI | SOLDADOR COM ENCARGOS COMPLEMENTARES | SEDI - SERVIÇOS DIVERSOS | H | 6,0 | 19,61 | 117.6604
|  | 00040626 | SINAPI | TUBO ACO GALVANIZADO COM COSTURA, CLASSE MEDIA, DN 1", E = 3,38 MM, PESO 2,50 KG/M (NBR 5580) | Material | M | 6,0 | 17,31 | 103.8604
|  | 00021011 | SINAPI | TUBO ACO GALVANIZADO COM COSTURA, CLASSE LEVE, DN 32 MM ( 1 1/4"), E = 2,65 MM, *2,71* KG/M (NBR 5580) | Material | M | 1,0 | 22,92 | 22.9201
|  | 00000549 | SINAPI | BARRA DE FERRO RETANGULAR, BARRA CHATA, 2" X 1/2" (L X E), 5,06 KG/M | Material | M | 0,6 | 18,41 | 11.046
|  | I2301 | SEINFRA | DISCO DE CORTE 1/8" DE 7" | Material | UN | 4,0 | 6,17 | 24.6801
|  | I0737 | SEINFRA | ESMERILHADEIRA INDUSTRIAL (CHP) | Equipamento | H | 6,0 | 1,09 | 6.54
|  | 00011002 | SINAPI | ELETRODO REVESTIDO AWS - E6013, DIAMETRO IGUAL A 2,50 MM | Material | KG | 0,4 | 18,53 | 7.412
|  | I0749 | SEINFRA | MÁQUINA DE SOLDA (CHP) | Mão de Obra | H | 6,0 | 19,48 | 116.8804
[7 empty] | Valor do BDI => |  | 161,82
[7 empty] | Valor com BDI => |  | 704,10
| 7180 | CP-00197 | Próprio | MANUTENÇÃO DO MOTOR DA BOMBA DE LAVAGEM | CHOR - CUSTOS HORÁRIOS DE MÁQUINAS E EQUIPAMENTOS | UND | 6,0 | 365,54 | 2.193,24
|  | 88275 | SINAPI | MECÃNICO DE EQUIPAMENTOS PESADOS COM ENCARGOS COMPLEMENTARES | SEDI - SERVIÇOS DIVERSOS | H | 42,0 | 21,88 | 918.9575
|  | 88264 | SINAPI | ELETRICISTA COM ENCARGOS COMPLEMENTARES | SEDI - SERVIÇOS DIVERSOS | H | 21,0 | 19,87 | 417.2689
|  | 00004229 | SINAPI | GRAXA LUBRIFICANTE | Material | KG | 1,8 | 26,42 | 47.5559
|  | 3531 | ORSE | Lubrificante spray Gar-Lub ou similar | Material | l | 18,0 | 44,97 | 809.4578
[7 empty] | Valor do BDI => |  | 654,46
[7 empty] | Valor com BDI => |  | 2.847,72
| 7181 | CP-00129 | Próprio | FABRICAÇÃO DE PROTEÇÃO METÁLICA PARA CAIXA ELÉTRICA 0,50x0,60M; CHAPA DE ACO GROSSA, ASTM A36, E = 3/8 " (9,53 MM) 74,69 KG/M2. | SEDI - SERVIÇOS DIVERSOS | UND | 2,0 | 1.440,46 | 2.880,92
|  | 88317 | SINAPI | SOLDADOR COM ENCARGOS COMPLEMENTARES | SEDI - SERVIÇOS DIVERSOS | H | 14,0 | 19,61 | 274.5408
|  | 88275 | SINAPI | MECÃNICO DE EQUIPAMENTOS PESADOS COM ENCARGOS COMPLEMENTARES | SEDI - SERVIÇOS DIVERSOS | H | 14,0 | 21,88 | 306.3209
|  | I2301 | SEINFRA | DISCO DE CORTE 1/8" DE 7" | Material | UN | 14,0 | 6,17 | 86.3802
|  | I2302 | SEINFRA | DISCO DE DESBASTE 1/4" DE 7" | Material | UN | 14,0 | 16,03 | 224.4206
|  | 00011002 | SINAPI | ELETRODO REVESTIDO AWS - E6013, DIAMETRO IGUAL A 2,50 MM | Material | KG | 8,0 | 18,53 | 148.2404
|  | 00010997 | SINAPI | ELETRODO REVESTIDO AWS - E7018, DIAMETRO IGUAL A 4,00 MM | Material | KG | 4,0 | 19,30 | 77.2002
|  | I0749 | SEINFRA | MÁQUINA DE SOLDA (CHP) | Mão de Obra | H | 14,0 | 19,48 | 272.7208
|  | I0737 | SEINFRA | ESMERILHADEIRA INDUSTRIAL (CHP) | Equipamento | H | 14,0 | 1,09 | 15.26
|  | I8632 | SEINFRA | MÁQUINA DE CORTE | Material | H | 4,0 | 8,87 | 35.4801
|  | 00001332 | SINAPI | CHAPA DE ACO GROSSA, ASTM A36, E = 3/8 " (9,53 MM) 74,69 KG/M2 | Material | KG | 349,6 | 4,12 | 1440.356
[7 empty] | Valor do BDI => |  | 859,67
[7 empty] | Valor com BDI => |  | 3.740,58
| 7182 | CP-00199 | Próprio | LIMPEZA E ORGANIZAÇÃO DE TUBOS | SEDI - SERVIÇOS DIVERSOS | UND | 12,0 | 29,14 | 349,68
|  | 88275 | SINAPI | MECÃNICO DE EQUIPAMENTOS PESADOS COM ENCARGOS COMPLEMENTARES | SEDI - SERVIÇOS DIVERSOS | H | 12,0 | 21,88 | 262.56
|  | I0737 | SEINFRA | ESMERILHADEIRA INDUSTRIAL (CHP) | Equipamento | H | 12,0 | 1,09 | 13.08
|  | I2301 | SEINFRA | DISCO DE CORTE 1/8" DE 7" | Material | UN | 12,0 | 6,17 | 74.04
[7 empty] | Valor do BDI => |  | 104,34
[7 empty] | Valor com BDI => |  | 454,08
| 7183 | CP-00153 | Próprio | FABRICAÇÃO DE 2 SUPORTES DE 3M PARA PLACA DE SINALIZAÇÃO; TUBO ACO GALVANIZADO COM COSTURA, CLASSE MEDIA, DN 2", E = *3,65* MM, PESO *5,10* KG/M (NBR 5580). | SEDI - SERVIÇOS DIVERSOS | UND | 4,0 | 407,78 | 1.631,12
|  | 88317 | SINAPI | SOLDADOR COM ENCARGOS COMPLEMENTARES | SEDI - SERVIÇOS DIVERSOS | H | 32,0 | 19,61 | 627.5262
|  | I0749 | SEINFRA | MÁQUINA DE SOLDA (CHP) | Mão de Obra | H | 16,0 | 19,48 | 311.6831
|  | 00011002 | SINAPI | ELETRODO REVESTIDO AWS - E6013, DIAMETRO IGUAL A 2,50 MM | Material | KG | 0,8 | 18,53 | 14.8241
|  | 00007696 | SINAPI | TUBO ACO GALVANIZADO COM COSTURA, CLASSE MEDIA, DN 2", E = *3,65* MM, PESO *5,10* KG/M (NBR 5580) | Material | M | 16,0 | 36,57 | 585.1257
|  | 00004382 | SINAPI | PARAFUSO ZINCADO, SEXTAVADO, COM ROSCA SOBERBA, DIAMETRO 5/16", COMPRIMENTO 80 MM | Material | UN | 16,0 | 0,65 | 10.4001
|  | I0737 | SEINFRA | ESMERILHADEIRA INDUSTRIAL (CHP) | Equipamento | H | 16,0 | 1,09 | 17.4402
|  | I2302 | SEINFRA | DISCO DE DESBASTE 1/4" DE 7" | Material | UN | 4,0 | 16,03 | 64.1206
[7 empty] | Valor do BDI => |  | 486,73
[7 empty] | Valor com BDI => |  | 2.117,84
| 7184 | CP-00200 | Próprio | FABRICAÇÃO DE TAMPAS METÁLICAS D=25"; CHAPA DE ACO GROSSA, ASTM A36, E = 7/8 " (22,23 MM) 174,28 KG/M2. | SEDI - SERVIÇOS DIVERSOS | UND | 12,0 | 351,21 | 4.214,52
|  | 88275 | SINAPI | MECÃNICO DE EQUIPAMENTOS PESADOS COM ENCARGOS COMPLEMENTARES | SEDI - SERVIÇOS DIVERSOS | H | 24,0 | 21,88 | 525.12
|  | 88317 | SINAPI | SOLDADOR COM ENCARGOS COMPLEMENTARES | SEDI - SERVIÇOS DIVERSOS | H | 24,0 | 19,61 | 470.64
|  | I0737 | SEINFRA | ESMERILHADEIRA INDUSTRIAL (CHP) | Equipamento | H | 24,0 | 1,09 | 26.16
|  | I2302 | SEINFRA | DISCO DE DESBASTE 1/4" DE 7" | Material | UN | 12,0 | 16,03 | 192.36
|  | 00001335 | SINAPI | CHAPA DE ACO GROSSA, ASTM A36, E = 7/8 " (22,23 MM) 174,28 KG/M2 | Material | KG | 648,0 | 4,63 | 3000.24
[7 empty] | Valor do BDI => |  | 1.257,61
[7 empty] | Valor com BDI => |  | 5.472,12
| 7185 | CP-00201 | Próprio | CORTE E REMOÇÃO DE CANALETA DE PROTEÇÃO 10M | SEDI - SERVIÇOS DIVERSOS | UND | 2,0 | 530,44 | 1.060,88
|  | 88275 | SINAPI | MECÃNICO DE EQUIPAMENTOS PESADOS COM ENCARGOS COMPLEMENTARES | SEDI - SERVIÇOS DIVERSOS | H | 28,0 | 21,88 | 612.6458
|  | 88317 | SINAPI | SOLDADOR COM ENCARGOS COMPLEMENTARES | SEDI - SERVIÇOS DIVERSOS | H | 21,0 | 19,61 | 411.8139
|  | I0737 | SEINFRA | ESMERILHADEIRA INDUSTRIAL (CHP) | Equipamento | H | 4,0 | 1,09 | 4.36
|  | I2302 | SEINFRA | DISCO DE DESBASTE 1/4" DE 7" | Material | UN | 2,0 | 16,03 | 32.0603
[7 empty] | Valor do BDI => |  | 316,57
[7 empty] | Valor com BDI => |  | 1.377,44
| 7186 | CP-00202 | Próprio | MANUTENÇÃO PREVENTIVA MOTOR DIESEL, CANHÃO E VÁLVULA DE ALÍVIO DE PRESSÃO | SEDI - SERVIÇOS DIVERSOS | UND | 12,0 | 3.431,52 | 41.178,24
|  | 88275 | SINAPI | MECÃNICO DE EQUIPAMENTOS PESADOS COM ENCARGOS COMPLEMENTARES | SEDI - SERVIÇOS DIVERSOS | H | 168,0 | 21,88 | 3675.8432
|  | 88264 | SINAPI | ELETRICISTA COM ENCARGOS COMPLEMENTARES | SEDI - SERVIÇOS DIVERSOS | H | 24,0 | 19,87 | 476.8804
|  | 00004229 | SINAPI | GRAXA LUBRIFICANTE | Material | KG | 12,0 | 26,42 | 317.0403
|  | 1627 | ORSE | Motor diesel horizontal modelo NSB18, 12cv-1800rpm / 15cv-2200rpm, cap=16,5 l, 866cc, Yanmar ou similar | Material | un | 3,6 | 10.196,79 | 36708.4761
[7 empty] | Valor do BDI => |  | 12.287,59
[7 empty] | Valor com BDI => |  | 53.465,88
| 7187 | CP-00166 | Próprio | FABRICAÇÃO DE PROTEÇÃO PARA LUMINÁRIA - 8 UND | SEDI - SERVIÇOS DIVERSOS | UND | 2,0 | 1.450,38 | 2.900,76
|  | 88317 | SINAPI | SOLDADOR COM ENCARGOS COMPLEMENTARES | SEDI - SERVIÇOS DIVERSOS | H | 14,0 | 19,61 | 274.5408
|  | 88275 | SINAPI | MECÃNICO DE EQUIPAMENTOS PESADOS COM ENCARGOS COMPLEMENTARES | SEDI - SERVIÇOS DIVERSOS | H | 14,0 | 21,88 | 306.3208
|  | I2301 | SEINFRA | DISCO DE CORTE 1/8" DE 7" | Material | UN | 14,0 | 6,17 | 86.3802
|  | I2302 | SEINFRA | DISCO DE DESBASTE 1/4" DE 7" | Material | UN | 14,0 | 16,03 | 224.4206
|  | 00011002 | SINAPI | ELETRODO REVESTIDO AWS - E6013, DIAMETRO IGUAL A 2,50 MM | Material | KG | 8,0 | 18,53 | 148.2404
|  | 00010997 | SINAPI | ELETRODO REVESTIDO AWS - E7018, DIAMETRO IGUAL A 4,00 MM | Material | KG | 4,0 | 19,30 | 77.2002
|  | I0749 | SEINFRA | MÁQUINA DE SOLDA (CHP) | Mão de Obra | H | 14,0 | 19,48 | 272.7208
|  | I0737 | SEINFRA | ESMERILHADEIRA INDUSTRIAL (CHP) | Equipamento | H | 14,0 | 1,09 | 15.26
|  | I8632 | SEINFRA | MÁQUINA DE CORTE | Material | H | 4,0 | 8,87 | 35.4801
|  | 00001332 | SINAPI | CHAPA DE ACO GROSSA, ASTM A36, E = 3/8 " (9,53 MM) 74,69 KG/M2 | Material | KG | 349,6 | 4,12 | 1440.356
|  | 00025966 | SINAPI | REDUTOR TIPO THINNER PARA ACABAMENTO | Material | L | 1,0 | 19,84 | 19.8401
[7 empty] | Valor do BDI => |  | 865,59
[7 empty] | Valor com BDI => |  | 3.766,34
| 7188 | CP-00203 | Próprio | SUBSTITUIÇÃO DE TRAVA EM ESCADA DE ALUMÍNIO | SEDI - SERVIÇOS DIVERSOS | UND | 10,0 | 39,22 | 392,20
|  | 88317 | SINAPI | SOLDADOR COM ENCARGOS COMPLEMENTARES | SEDI - SERVIÇOS DIVERSOS | H | 20,0 | 19,61 | 392.2
[7 empty] | Valor do BDI => |  | 117,03
[7 empty] | Valor com BDI => |  | 509,20
| 7189 | CP-00195 | Próprio | INSTALAÇÃO DE SUPORTE EM TUBULAÇÃO DE ÁGUA | SEOP - SERVIÇOS OPERACIONAIS | UND |  | 216,35 | 1.298,10
|  | 88275 | SINAPI | MECÃNICO DE EQUIPAMENTOS PESADOS COM ENCARGOS COMPLEMENTARES | SEDI - SERVIÇOS DIVERSOS | H | 30,0 | 21,88 | 656.4
|  | 88317 | SINAPI | SOLDADOR COM ENCARGOS COMPLEMENTARES | SEDI - SERVIÇOS DIVERSOS | H | 30,0 | 19,61 | 588.3
|  | 4983 | ORSE | Furadeira Industrial | Equipamento | h | 30,0 | 1,78 | 53.4
[7 empty] | Valor do BDI => |  | 387,35
[7 empty] | Valor com BDI => |  | 1.685,46
| 7190 | CP-00204 | Próprio | INSTALAÇÃO DE TRILHO PARA MOVIMENTAÇÃO DE TRANSFORMADOR | SEOP - SERVIÇOS OPERACIONAIS | UND | 2,0 | 1.520,96 | 3.041,92
|  | 88317 | SINAPI | SOLDADOR COM ENCARGOS COMPLEMENTARES | SEDI - SERVIÇOS DIVERSOS | H | 7,0 | 19,61 | 137.2703
|  | 88275 | SINAPI | MECÃNICO DE EQUIPAMENTOS PESADOS COM ENCARGOS COMPLEMENTARES | SEDI - SERVIÇOS DIVERSOS | H | 7,0 | 21,88 | 153.1603
|  | 00011002 | SINAPI | ELETRODO REVESTIDO AWS - E6013, DIAMETRO IGUAL A 2,50 MM | Material | KG | 0,4 | 18,53 | 7.412
|  | 4983 | ORSE | Furadeira Industrial | Equipamento | h | 7,0 | 1,78 | 12.46
|  | I0749 | SEINFRA | MÁQUINA DE SOLDA (CHP) | Mão de Obra | H | 7,0 | 19,48 | 136.3603
|  | I8098 | SEINFRA | TRILHO TR 45 | Material | T | 0,6 | 4.325,42 | 2595.2571
[7 empty] | Valor do BDI => |  | 907,71
[7 empty] | Valor com BDI => |  | 3.949,62

## Orc Sint
|  |  | Serviços |  |  | Data | B.D.I. | Bancos |  | Rev.
|  |  | CONTRATAÇÃO DE EMPRESA ESPECIALIZADA NAS DISCIPLINAS DE MANUTENÇÃO MECÂNICA, ELÉTRICA E CIVIL DE EQUIPAMENTOS E INSTALAÇÕES, PARA PRESTAÇÃO DE SERVIÇOS CONTÍNUOS NO PORTO DO ITAQUI E EM SEUS RESPECTIVOS TERMINAIS – SÃO LUÍS – MA. |  |  | 2017-10-01 | 29.84% | SINAPI - 08/2017 - MA ORSE - 07/2017 - SE SEDOP - 09/2017 - PA SEINFRA - 024 - CE SICRO2 - 11/2016 - MA SETOP - 07/2017 - MG IOPES - 06/2017 - ES SIURB - 01/2017 - SP SUDECAP - 03/2017 - MG FDE - 07/2017 - SP CPOS - 03/2017 - SP AGETOP CIVIL - 10/2016 - GO CAEMA - 05/2016 - MA SIURB INFRA - 01/2017 - SP |  | 1
Planilha Orçamentária Sintética
Item | Código | Banco | Descrição | Tipo | Und | Quant. | Valor Unit | Valor Unit com BDI | Total com BDI | %
1.0 |  |  | CANTEIRO DE SERVIÇOS | [5 empty] | 400102.72 | 2.98%
1.1 | 73847/001 | SINAPI | ALUGUEL CONTAINER/ESCRIT INCL INST ELET LARG=2,20 COMP=6,20M ALT=2,50M CHAPA ACO C/NERV TRAPEZ FORRO C/ISOL TERMO/ACUSTICO CHASSIS REFORC PISO COMPENS NAVAL EXC TRANSP/CARGA/DESCARGA | CANT - CANTEIRO DE OBRAS | UNDxMÊS | 24 | 585.93 | 760.77 | 18258.48 | 0.14%
1.2 | CP-003 | Próprio | ALUGUEL DE CONTAINER COM 3WC/4CH | SEDI - SERVIÇOS DIVERSOS | UNDxMÊS | 60 | 590 | 766.06 | 45963.6 | 0.34%
1.3 | 74198/002 | SINAPI | SUMIDOURO EM ALVENARIA DE TIJOLO CERAMICO MACIÇO DIAMETRO 1,40M E ALTURA 5,00M, COM TAMPA EM CONCRETO ARMADO DIAMETRO 1,60M E ESPESSURA 10CM | INHI - INSTALAÇÕES HIDROS SANITÁRIAS | UN | 4 | 1476.51 | 1917.1 | 7668.4 | 0.06%
1.4 | 1716 | ORSE | LIMPEZA DE FOSSA/SUMIDOURO | Fossas Sépticas | m³ | 20 | 50 | 64.92 | 1298.4 | 0.01%
1.5 | CP-00112 | Próprio | ESTAÇÃO DE TRATAMENTO DE EFLUENTES DOMÉSTICO-SANITÁRIO ETE-20 m³/dia | ASTU - ASSENTAMENTO DE TUBOS E PECAS | UND | 1 | 108522.5 | 140905.61 | 140905.61 | 1.05%
1.6 | 01.09.01 | SUDECAP | MOBILIZACAO E DESMOBILIZACAO DE CONTAINER | CONTAINER 6,0X2,30X2,82 M COM ISOLAMENTO TERMICO | UN | 7 | 1176.5 | 1527.57 | 10692.99 | 0.08%
1.7 | CP-002 | Próprio | TENDA EM ESTRUTURA METALICA C/ DIM 8X8M | COBE - COBERTURA | UNDxMÊS | 12 | 702 | 911.48 | 10937.76 | 0.08%
1.8 | 41598 | SINAPI | ENTRADA PROVISORIA DE ENERGIA ELETRICA AEREA TRIFASICA 40A EM POSTE MADEIRA | INEL - INSTALAÇÃO ELÉTRICA/ELETRIFICAÇÃO E ILUMINAÇÃO EXTERNA | UN | 1 | 1335.07 | 1733.45 | 1733.45 | 0.01%
1.9 | Comp. Propriá 0001 | Próprio | MONTAGEM E DESMONTAGEM DE TENDA 8M x 8M | SEDI - SERVIÇOS DIVERSOS | UND | 2 | 1200 | 1558.08 | 3116.16 | 0.02%
1.10 | C1622 | SEINFRA | LIGAÇÃO PROVISÓRIA DE ÁGUA E SANITÁRIO | SEINFRA | UN | 1 | 1778.13 | 2308.72 | 2308.72 | 0.02%
1.11 | CP-00107 | Próprio | MOBILIZAÇÃO DE MOBILIÁRIO | SEDI - SERVIÇOS DIVERSOS | UND | 1 | 22770.99 | 29565.85 | 29565.85 | 0.22%
1.12 | CP-00113 | Próprio | MANUTENÇÃO DE ESCRITÓRIOS | CANT - CANTEIRO DE OBRAS | UNDxMÊS | 12 | 1697.7 | 2204.29 | 26451.48 | 0.2%
1.13 | CP-00108 | Próprio | TAPUME DE CHAPA TRAPEZOIDAL, E = 0,95 MM, COM PINTURA EM UMA FACE | SERP - SERVIÇOS PRELIMINARES | m² | 80 | 322.87 | 419.21 | 33536.8 | 0.25%
1.14 | 73948/016 | SINAPI | LIMPEZA MANUAL DO TERRENO (C/ RASPAGEM SUPERFICIAL) | SEDI - SERVIÇOS DIVERSOS | m² | 0 | 3.74 | 4.86 | 0 | 0%
1.15 | 73711 | SINAPI | BASE PARA PAVIMENTACAO COM BRITA CORRIDA, INCLUSIVE COMPACTACAO | PAVI - PAVIMENTAÇÃO | m³ | 31.25 | 78.13 | 101.44 | 3170 | 0.02%
1.16 | 93585 | SINAPI | EXECUÇÃO DE GUARITA EM CANTEIRO DE OBRA EM CHAPA DE MADEIRA COMPENSADA, NÃO INCLUSO MOBILIÁRIO. AF_04/2016 | CANT - CANTEIRO DE OBRAS | m² | 5 | 535.33 | 695.07 | 3475.35 | 0.03%
1.17 | 6457 | ORSE | CONCRETO ARMADO FCK=15MPA FABRICADO NA OBRA, ADENSADO E LANÇADO, PARA USO GERAL, COM FORMAS PLANAS EM COMPENSADO RESINADO 12MM (05 USOS) | Conversão InfoWOrca | m³ | 19 | 1310.32 | 1701.32 | 32325.08 | 0.24%
1.18 | 93358 | SINAPI | ESCAVAÇÃO MANUAL DE VALAS. AF_03/2016 | MOVT - MOVIMENTO DE TERRA | m³ | 40 | 59.1 | 76.74 | 3069.6 | 0.02%
1.19 | C3742 | SEINFRA | CAIXA D'ÁGUA EM FIBRA DE VIDRO CAP. 5.000 L, MONTADA EM ESTRUTURA DE CONCRETO PRE-FABRICADA COMPOSTA DE SAPATA, PILAR CIRCULAR D=0,40m COM PÉ DIREITO DE 6,00m, LAJE DE APOIO (FORNECIMENTO E MONTAGEM) | SEINFRA | UN | 1 | 5126.38 | 6656.09 | 6656.09 | 0.05%
1.20 | C3368 | SEINFRA | PLACA DE SINALIZAÇÃO DE OBRA REFLETIVA EM ALUMÍNIO | SEINFRA | m² | 4 | 627.35 | 814.55 | 3258.2 | 0.02%
1.21 | 74051/001 | SINAPI | CAIXA DE GORDURA DUPLA EM CONCRETO PRE-MOLDADO DN 60MM COM TAMPA - FORNECIMENTO E INSTALACAO | INHI - INSTALAÇÕES HIDROS SANITÁRIAS | UN | 2 | 169.85 | 220.53 | 441.06 | 0%
1.22 | 72290 | SINAPI | CAIXA DE INSPEÇÃO 90X90X80CM EM ALVENARIA - EXECUÇÃO | INHI - INSTALAÇÕES HIDROS SANITÁRIAS | UN | 6 | 363.94 | 472.54 | 2835.24 | 0.02%
1.23 | 14250 | SINAPI | ENERGIA ELETRICA COMERCIAL, BAIXA TENSAO, RELATIVA AO CONSUMO DE ATE 100 KWH, INCLUINDO ICMS, PIS/PASEP E COFINS |  | Kw/h | 10560 | 0.57 | 0.74 | 7814.4 | 0.06%
1.24 | 14583 | SINAPI | TARIFA "A" ENTRE 0 E 20M3 FORNECIMENTO D'AGUA |  | m3 | 330 | 10.78 | 14 | 4620 | 0.03%
2.0 |  |  | TRANSPORTE | [5 empty] | 689045.4 | 5.14%
2.1 | CP-00103 | Próprio | LOCAÇÃO DE ÔNIBUS DE 44 LUGARES, COM AR COND., COM MOTORISTA | TRAN - TRANSPORTES, CARGAS E DESCARGAS | UNDxMÊS | 12 | 21700 | 28175.28 | 338103.36 | 2.52%
2.2 | 0000271 | Próprio | CAMINHONETE CABINE DUPLA | TRAN - TRANSPORTES, CARGAS E DESCARGAS | UNDxMÊS | 36 | 7508 | 9748.39 | 350942.04 | 2.62%
3.0 |  |  | ADMINISTRAÇÃO DOS SERVIÇOS | [5 empty] | 617179.2 | 4.6%
3.1 | CP-400 | Próprio | SERVIÇOS TÉCNICOS - COCIV |  | % | 100 | 1882 | 2443.584 | 244358.4 | 1.82%
3.2 | CP-401 | Próprio | SERVIÇOS TÉCNICOS - COELE |  | % | 100 | 1195.56 | 1552.32 | 155232 | 1.16% | 2
3.3 | CP-402 | Próprio | SERVIÇOS TÉCNICOS - COMEC |  | % | 100 | 1195.56 | 1552.32 | 155232 | 1.16% | 1
3.4 | CP-403 | Próprio | SERVIÇOS ADMINISTRATIVOS |  | % | 100 | 480.26 | 623.568 | 62356.8 | 0.46%
4.0 |  |  | SERVIÇOS DE SSMA | [5 empty] | 317461.92 | 2.37% | 1
4.1 | CP-404 | Próprio | SERVIÇOS DE SSMA |  | % | 100 | 1847.02 | 2398.176 | 239817.6 | 1.79% | 1
4.2 | CP-404 | Próprio | PROGRAMAS E TREINAMENTOS DE SSMA |  | % | 100 | 598 | 776.4432 | 77644.32 | 0.58%
5.0 |  |  | COCIV | [5 empty] | 6958845.05 | 51.89% |  | 6960521.54 | -1676.49
5.1 |  |  | MOVIMENTAÇÃO DE TERRA | [5 empty] | 57937.6 | 0.43%
5.1.1 | 79480 | SINAPI | ESCAVACAO MECANICA CAMPO ABERTO EM SOLO EXCETO ROCHA ATE 2,00M PROFUNDIDADE | MOVT - MOVIMENTO DE TERRA | m³ | 100 | 1.95 | 2.53 | 253 | 0%
5.1.2 | C3166 | SEINFRA | ESCAVAÇÃO CARGA TRANSP. 1-CAT 1801 A 2000M | SEINFRA | m³ | 50 | 12.25 | 15.91 | 795.5 | 0.01%
5.1.3 | C3179 | SEINFRA | ESCAVAÇÃO CARGA TRANSP. 1-CAT 4001 A 5000M | SEINFRA | m³ | 50 | 15.94 | 20.7 | 1035 | 0.01%
5.1.4 | 73965/010 | SINAPI | ESCAVACAO MANUAL DE VALA EM MATERIAL DE 1A CATEGORIA ATE 1,5M EXCLUINDO ESGOTAMENTO / ESCORAMENTO | MOVT - MOVIMENTO DE TERRA | m³ | 50 | 52.4 | 68.04 | 3402 | 0.03%
5.1.5 | 83339 | SINAPI | ESCAVACAO MANUAL DE VALAS (SOLO COM AGUA), PROFUNDIDADE ATE 1,50 M. | MOVT - MOVIMENTO DE TERRA | m³ | 50 | 56.14 | 72.89 | 3644.5 | 0.03%
5.1.6 | C3214 | SEINFRA | ESPALHAMENTO E ADENSAMENTO DE AREIA | SEINFRA | m³ | 200 | 7.68 | 9.97 | 1994 | 0.01%
5.1.7 | C2860 | SEINFRA | LASTRO DE AREIA ADQUIRIDA | SEINFRA | m³ | 200 | 76.96 | 99.92 | 19984 | 0.15%
5.1.8 | 74 | ORSE | ADENSAMENTO MECÂNICO DE AREIA (SEM FORNECIMENTO DE MATERIAL) COM ROLO LISO | Aterros / Reaterros / Compactações | m³ | 200 | 4.14 | 5.38 | 1076 | 0.01%
5.1.9 | 11449 | ORSE | COMPACTAÇÃO MANUAL COM PLACA VIBRATÓRIA SEM CONTROLE DO GRAU DE COMPACTAÇÃO | Aterros / Reaterros / Compactações | m³ | 100 | 42.6 | 55.31 | 5531 | 0.04%
5.1.10 | C0821 | SEINFRA | COMPACTAÇÃO MECÂNICA DE CALÇAMENTO C/COMPACTADOR TIPO SAPO | SEINFRA | m² | 200 | 1.57 | 2.04 | 408 | 0%
5.1.11 | 73904/001 | SINAPI | ATERRO APILOADO(MANUAL) EM CAMADAS DE 20 CM COM MATERIAL DE EMPRÉSTIMO. | MOVT - MOVIMENTO DE TERRA | m³ | 20 | 102.19 | 132.68 | 2653.6 | 0.02%
5.1.12 | 74015/001 | SINAPI | REATERRO E COMPACTACAO MECANICO DE VALA COM COMPACTADOR MANUAL TIPO SOQUETE VIBRATORIO | MOVT - MOVIMENTO DE TERRA | m³ | 150 | 17.67 | 22.94 | 3441 | 0.03%
5.1.13 | 5719 | SINAPI | REATERRO APILOADO EM CAMADAS 0,20M, UTILIZANDO MATERIAL ARGILO-ARENOSO ADQUIRIDO EM JAZIDA, JÁ CONSIDERANDO UM ACRÉSCIMO DE 25% NO VOLUME DO MATERIAL ADQUIRIDO, NÃO CONSIDERANDO O TRANSPORTE ATÉ O REATERRO | MOVT - MOVIMENTO DE TERRA | m³ | 100 | 56.3 | 73.1 | 7310 | 0.05%
5.1.14 | 5622 | SINAPI | REGULARIZACAO E COMPACTACAO MANUAL DE TERRENO COM SOQUETE | MOVT - MOVIMENTO DE TERRA | m² | 1000 | 4.94 | 6.41 | 6410 | 0.05%
5.2 |  |  | ESCORAMENTO | [5 empty] | 3907 | 0.03%
5.2.1 | 94050 | SINAPI | ESCORAMENTO DE VALA, TIPO DESCONTÍNUO, COM PROFUNDIDADE DE 0 A 1,5 M, LARGURA MAIOR OU IGUAL A 1,5 M E MENOR QUE 2,5 M, EM LOCAL COM NÍVEL ALTO DE INTERFERÊNCIA. AF_06/2016 | ESCO - ESCORAMENTO | m² | 50 | 33.82 | 43.91 | 2195.5 | 0.02%
5.2.2 | 94060 | SINAPI | ESCORAMENTO DE VALA, TIPO DESCONTÍNUO, COM PROFUNDIDADE DE 3,0 A 4,5 M, LARGURA MAIOR OU IGUAL A 1,5 E MENOR QUE 2,5 M, EM LOCAL COM NÍVEL BAIXO DE INTERFERÊNCIA. AF_06/2016 | ESCO - ESCORAMENTO | m² | 50 | 26.36 | 34.23 | 1711.5 | 0.01%
5.3 |  |  | SERVIÇOS PRELIMINARES | [5 empty] | 142858.45 | 1.07%
5.3.1 | 90443 | SINAPI | RASGO EM ALVENARIA PARA RAMAIS/ DISTRIBUIÇÃO COM DIAMETROS MENORES OU IGUAIS A 40 MM. AF_05/2015 | INHI - INSTALAÇÕES HIDROS SANITÁRIAS | M | 100 | 9.95 | 12.92 | 1292 | 0.01%
5.3.2 | 91222 | SINAPI | RASGO EM ALVENARIA PARA RAMAIS/ DISTRIBUIÇÃO COM DIÂMETROS MAIORES QUE 40 MM E MENORES OU IGUAIS A 75 MM. AF_05/2015 | INHI - INSTALAÇÕES HIDROS SANITÁRIAS | M | 100 | 10.71 | 13.91 | 1391 | 0.01% |  | 12.53 | 23.52 | 294.7056
5.3.3 | 90445 | SINAPI | RASGO EM CONTRAPISO PARA RAMAIS/ DISTRIBUIÇÃO COM DIÂMETROS MAIORES QUE 40 MM E MENORES OU IGUAIS A 75 MM. AF_05/2015 | INHI - INSTALAÇÕES HIDROS SANITÁRIAS | M | 100 | 23.29 | 30.24 | 3024 | 0.02% |  | 12.53 | 23.52 | 294.7 | TRUNC
5.3.4 | 90446 | SINAPI | RASGO EM CONTRAPISO PARA RAMAIS/ DISTRIBUIÇÃO COM DIÂMETROS MAIORES QUE 75 MM. AF_05/2015 | INHI - INSTALAÇÕES HIDROS SANITÁRIAS | M | 100 | 25.3 | 32.85 | 3285 | 0.02% |  | 12.53 | 23.52 | 294.71 | ARRED
5.3.5 | 90447 | SINAPI | RASGO EM ALVENARIA PARA ELETRODUTOS COM DIAMETROS MENORES OU IGUAIS A 40 MM. AF_05/2015 | INHI - INSTALAÇÕES HIDROS SANITÁRIAS | M | 100 | 4.83 | 6.27 | 627 | 0%
5.3.6 | C2098 | SEINFRA | RASGO EM CONCRETO P/TUBULAÇÕES D=15 A 25MM (1/2" A 1") | SEINFRA | M | 100 | 15.26 | 19.81 | 1981 | 0.01%
5.3.7 | 85362 | SINAPI | DEMOLICAO DE DIVISORIAS EM PLACAS DE MARMORITE OU DE CONCRETO | SERP - SERVIÇOS PRELIMINARES | m² | 20 | 11.98 | 15.55 | 311 | 0%
5.3.8 | C1049 | SEINFRA | DEMOLIÇÃO DE CONCRETO SIMPLES | SEINFRA | m³ | 10 | 220.23 | 285.95 | 2859.5 | 0.02%
5.3.9 | C1048 | SEINFRA | DEMOLIÇÃO DE CONCRETO ARMADO C/MARTELETE PNEUMÁTICO | SEINFRA | m³ | 50 | 368.72 | 478.75 | 23937.5 | 0.18%
5.3.10 | C1064 | SEINFRA | DEMOLIÇÃO DE PISO CERÂMICO | SEINFRA | m² | 500 | 11.86 | 15.4 | 7700 | 0.06%
5.3.11 | C1046 | SEINFRA | DEMOLIÇÃO DE COBERTURA C/TELHAS ONDULADAS DE FIBROCIMENTO | SEINFRA | m² | 500 | 4.23 | 5.49 | 2745 | 0.02%
5.3.12 | C1069 | SEINFRA | DEMOLIÇÃO DE PISO INDUSTRIAL | SEINFRA | m² | 50 | 45.11 | 58.57 | 2928.5 | 0.02%
5.3.13 | C1052 | SEINFRA | DEMOLIÇÃO DE ESTRUTURA DE MADEIRA P/TELHADOS | SEINFRA | m² | 500 | 22.72 | 29.5 | 14750 | 0.11%
5.3.14 | C1070 | SEINFRA | DEMOLIÇÃO DE REVESTIMENTO C/ARGAMASSA | SEINFRA | m² | 125 | 5.24 | 6.8 | 850 | 0.01%
5.3.15 | C1066 | SEINFRA | DEMOLIÇÃO DE PISO CIMENTADO SOBRE LASTRO DE CONCRETO | SEINFRA | m² | 300 | 13.62 | 17.68 | 5304 | 0.04%
5.3.16 | C1071 | SEINFRA | DEMOLIÇÃO DE REVESTIMENTO C/AZULEJOS | SEINFRA | m² | 100 | 26.19 | 34.01 | 3401 | 0.03%
5.3.17 | C1068 | SEINFRA | DEMOLIÇÃO DE PISO E VIGAS DE MADEIRA | SEINFRA | m² | 50 | 14.18 | 18.41 | 920.5 | 0.01%
5.3.18 | C1075 | SEINFRA | DEMOLIÇÃO DE SARJETA OU SARJETÃO DE CONCRETO | SEINFRA | m² | 100 | 8.38 | 10.88 | 1088 | 0.01%
5.3.19 | 73899/002 | SINAPI | DEMOLICAO DE ALVENARIA DE TIJOLOS FURADOS S/REAPROVEITAMENTO | SERP - SERVIÇOS PRELIMINARES | m³ | 75 | 84.71 | 109.99 | 8249.25 | 0.06%
5.3.20 | C2717 | SEINFRA | DEMOLIÇÃO MANUAL DE CONCRETO ARMADO | SEINFRA | m³ | 4 | 251.42 | 326.44 | 1305.76 | 0.01%
5.3.21 | C1050 | SEINFRA | DEMOLIÇÃO DE DIVISÓRIA LEVE | SEINFRA | m² | 200 | 15.86 | 20.59 | 4118 | 0.03%
5.3.22 | 17 | ORSE | DEMOLIÇÃO DE REBOCO | Demolições / Remoções | m² | 50 | 5.49 | 7.13 | 356.5 | 0%
5.3.23 | 4859 | ORSE | REMOÇÃO DE FECHADURA | Demolições / Remoções | un | 100 | 3.64 | 4.73 | 473 | 0%
5.3.24 | 9420 | ORSE | REMOÇÃO DE GRELHA P/ RALO | Conversão InfoWOrca | un | 30 | 1.65 | 2.14 | 64.2 | 0%
5.3.25 | 3262 | ORSE | REMOÇÃO DE LAVATÓRIO | Conversão InfoWOrca | un | 5 | 8.04 | 10.44 | 52.2 | 0%
5.3.26 | 85421 | SINAPI | REMOCAO DE VIDRO COMUM | SERP - SERVIÇOS PRELIMINARES | m² | 25 | 10.99 | 14.27 | 356.75 | 0%
5.3.27 | 7214 | ORSE | REMOÇÃO DE CAIXA DE DESCARGA EMBUTIDA | Demolições / Remoções | un | 8 | 25.52 | 33.14 | 265.12 | 0%
5.3.28 | 9861 | ORSE | REMOÇÃO DE GUARITA EM FIBRA, ÁREA=10M², PARA OBRA DO SERGIPETEC | Provisórios | un | 2 | 3056.75 | 3968.88 | 7937.76 | 0.06%
5.3.29 | 7216 | ORSE | REMOÇÃO DE ACESSÓRIOS SANITÁRIOS | Demolições / Remoções | un | 120 | 8.93 | 11.59 | 1390.8 | 0.01%
5.3.30 | 7215 | ORSE | REMOÇÃO DE METAIS SANITÁRIOS (TORNEIRA, REGISTROS, CHUVEIROS, ETC.) | Demolições / Remoções | un | 100 | 12.76 | 16.57 | 1657 | 0.01%
5.3.31 | 2095 | ORSE | REMOÇÃO DE VASO SANITÁRIO | Louças e Metais Sanitários | un | 30 | 8.04 | 10.44 | 313.2 | 0%
5.3.32 | 9602 | ORSE | REMOÇÃO DE PIA | Demolições / Remoções | m² | 4 | 13.16 | 17.09 | 68.36 | 0%
5.3.33 | 7725 | ORSE | REMOÇÃO DE PINTURA LÁTEX (RASPAGEM E/OU LIXAMENTO E/OU ESCOVAÇÃO) | Demolições / Remoções | m² | 600 | 4.39 | 5.7 | 3420 | 0.03%
5.3.34 | 10096 | ORSE | REMOÇÃO DE CONCERTINA | Conversão InfoWOrca | m | 50 | 19.12 | 24.83 | 1241.5 | 0.01%
5.3.35 | 32 | ORSE | REMOÇÃO DE CARPETE | Demolições / Remoções | m² | 200 | 3.29 | 4.27 | 854 | 0.01%
5.3.36 | 4942 | ORSE | REMOÇÃO DE ESQUADRIA METÁLICA, COM OU SEM REAPROVEITAMENTO | Demolições / Remoções | m² | 50 | 11.69 | 15.18 | 759 | 0.01%
5.3.37 | 227 | ORSE | REMOÇÃO DE ESTRUTURA METÁLICA CHUMBADA EM CONCRETO (ALAMBRADO, GUARDA-CORPO) | Estrutura Metálica | m² | 100 | 32.94 | 42.77 | 4277 | 0.03%
5.3.38 | 85336 | SINAPI | RETIRADA DE TUBULACAO DE FERRO GALVANIZADO S/ ESCAVACAO OU RASGO EM ALVENARIA | SERP - SERVIÇOS PRELIMINARES | M | 20 | 4.92 | 6.39 | 127.8 | 0%
5.3.39 | 11101 | ORSE | RETIRADA DE CAIXA DE INCÊNDIO, INCLUSIVE REGISTROS, MANGUEIRAS E ACESSÓRIOS | Demolições / Remoções | un | 4 | 25.52 | 33.14 | 132.56 | 0%
5.3.40 | 43 | ORSE | RETIRADA DE CALHA | Demolições / Remoções | m | 250 | 6.59 | 8.56 | 2140 | 0.02%
5.3.41 | C2210 | SEINFRA | RETIRADA DE PORTAS E JANELAS, INCLUSIVE BATENTES | SEINFRA | m² | 8 | 8.38 | 10.88 | 87.04 | 0%
5.3.42 | C2211 | SEINFRA | RETIRADA DE VIDROS C/ REAPROVEITAMENTO | SEINFRA | m² | 20 | 23.16 | 30.07 | 601.4 | 0%
5.3.43 | C2942 | SEINFRA | RETIRADA DE PAVIMENTAÇÃO EM PEDRA PORTUGUESA | SEINFRA | m² | 50 | 4.57 | 5.93 | 296.5 | 0%
5.3.44 | C2941 | SEINFRA | RETIRADA DE PAVIMENTAÇÃO EM PASSEIO CIMENTADO | SEINFRA | m² | 50 | 9.13 | 11.85 | 592.5 | 0%
5.3.45 | C3040 | SEINFRA | RETIRADA DE GRADE DE FERRO | SEINFRA | m² | 15 | 4.52 | 5.87 | 88.05 | 0%
5.3.46 | C3041 | SEINFRA | RETIRADA DE PAVIMENTAÇÃO EM BLOKRET C/ REMOÇÃO LATERAL | SEINFRA | m² | 800 | 6.29 | 8.17 | 6536 | 0.05%
5.3.47 | C4647 | SEINFRA | RETIRADA DE DISPOSITIVO DE PRESSÃO DAS PORTAS | SEINFRA | UN | 20 | 17.95 | 23.31 | 466.2 | 0%
5.3.48 | 2065 | ORSE | REPOSIÇÃO DE VASO SANITÁRIO CONVENCIONAL | Louças e Metais Sanitários | un | 30 | 38.24 | 49.65 | 1489.5 | 0.01%
5.3.49 | 42 | ORSE | APICOAMENTO TOTAL DE REBOCO COM PONTEIRAS/TALHADEIRAS | Demolições / Remoções | m² | 100 | 1.65 | 2.14 | 214 | 0%
5.3.50 | 72897 | SINAPI | CARGA MANUAL DE ENTULHO EM CAMINHAO BASCULANTE 6 M3 | MOVT - MOVIMENTO DE TERRA | m³ | 24 | 18.9 | 24.54 | 588.96 | 0%
5.3.51 | C0707 | SEINFRA | CARGA MANUAL DE TERRA EM CAMINHÃO BASCULANTE | SEINFRA | m³ | 24 | 10.52 | 13.66 | 327.84 | 0%
5.3.52 | 72898 | SINAPI | CARGA E DESCARGA MECANIZADAS DE ENTULHO EM CAMINHAO BASCULANTE 6 M3 | MOVT - MOVIMENTO DE TERRA | m³ | 120 | 3.47 | 4.51 | 541.2 | 0%
5.3.53 | 72850 | SINAPI | CARGA, MANOBRAS E DESCARGA DE MATERIAIS DIVERSOS, COM CAMINHAO CARROCERIA 9T (CARGA E DESCARGA MANUAIS) | MOVT - MOVIMENTO DE TERRA | T | 100 | 9.82 | 12.75 | 1275 | 0.01%
5.3.54 | 72900 | SINAPI | TRANSPORTE DE ENTULHO COM CAMINHAO BASCULANTE 6 M3, RODOVIA PAVIMENTADA, DMT 0,5 A 1,0 KM | MOVT - MOVIMENTO DE TERRA | m³ | 50 | 5.23 | 6.79 | 339.5 | 0%
5.3.55 | 228 | ORSE | REVISÃO DE ESTRUTURA METÁLICA EXCLUSIVE CHUMBAMENTO (ALAMBRADO, GUARDA-CORPO) | Estrutura Metálica | m² | 300 | 29.42 | 38.2 | 11460 | 0.09%
5.4 |  |  | EQUIPAMENTOS | [5 empty] | 230948.04 | 1.72%
5.4.1 | 89876 | SINAPI | CAMINHÃO BASCULANTE 14 M3, COM CAVALO MECÂNICO DE CAPACIDADE MÁXIMA DE TRAÇÃO COMBINADO DE 36000 KG, POTÊNCIA 286 CV, INCLUSIVE SEMIREBOQUE COM CAÇAMBA METÁLICA - CHP DIURNO. AF_12/2014 | CHOR - CUSTOS HORÁRIOS DE MÁQUINAS E EQUIPAMENTOS | CHP | 220 | 185.24 | 240.52 | 52914.4 | 0.39%
5.4.2 | 5631 | SINAPI | ESCAVADEIRA HIDRÁULICA SOBRE ESTEIRAS, CAÇAMBA 0,80 M3, PESO OPERACIONAL 17 T, POTENCIA BRUTA 111 HP - CHP DIURNO. AF_06/2014 | CHOR - CUSTOS HORÁRIOS DE MÁQUINAS E EQUIPAMENTOS | CHP | 220 | 120.12 | 155.96 | 34311.2 | 0.26%
5.4.3 | 93287 | SINAPI | GUINDASTE HIDRÁULICO AUTOPROPELIDO, COM LANÇA TELESCÓPICA 40 M, CAPACIDADE MÁXIMA 60 T, POTÊNCIA 260 KW - CHP DIURNO. AF_03/2016 | CHOR - CUSTOS HORÁRIOS DE MÁQUINAS E EQUIPAMENTOS | CHP | 220 | 291.39 | 378.34 | 83234.8 | 0.62%
5.4.4 | 5948 | SINAPI | ROLO COMPACTADOR VIBRATORIO DE UM CILINDRO LISO DE ACO, POTENCIA 80 HP, PESO OPERACIONAL MAXIMO 8,5 T, LARGURA TRABALHO 1,676 M - CHP DIURNO. AF_06/2014 | CHOR - CUSTOS HORÁRIOS DE MÁQUINAS E EQUIPAMENTOS | CHP | 220 | 95.28 | 123.71 | 27216.2 | 0.2%
5.4.5 | 4654 | ORSE | LOCAÇÃO DE CONTAINER - ALMOXARIFADO COM BANHEIRO - 6,00 X 2,30M | Mobilização / Instalações Provisórias / Desmobilização | mês | 6 | 585.93 | 760.77 | 4564.62 | 0.03%
5.4.6 | 4657 | ORSE | LOCAÇÃO DE CONTAINER - ESCRITÓRIO COM BANHEIRO - 6,20 X 2,20M | Mobilização / Instalações Provisórias / Desmobilização | mês | 6 | 750 | 973.8 | 5842.8 | 0.04%
5.4.7 | 4656 | ORSE | LOCAÇÃO DE CONTAINER - BANHEIRO COM CHUVEIROS E VASOS - 4,30 X 2,30M | Mobilização / Instalações Provisórias / Desmobilização | mês | 6 | 851.56 | 1105.67 | 6634.02 | 0.05%
5.4.8 | 1716 | ORSE | LIMPEZA DE FOSSA | Fossas Sépticas | m³ | 250 | 50 | 64.92 | 16230 | 0.12%
5.5 |  |  | ESTRUTURA | [5 empty] | 707802.51 | 5.28%
5.5.1 | 73343 | SINAPI | VIBRADOR DE IMERSAO MOTOR GAS 3,5CV TUBO DE 48X480MM (CI) C/MANGOTE DE 5M COMP -EXCL OPERADOR | CHOR - CUSTOS HORÁRIOS DE MÁQUINAS E EQUIPAMENTOS | H | 2880 | 0.45 | 0.58 | 1670.4 | 0.01%
5.5.2 | C0736 | SEINFRA | CERCA C/ ESTACAS DE CONCRETO ARMADO (2,20 X 0,10 X 0,10M) E MOURÃO DE CONCRETO ARMADO (2,20 X 0,15 X 0,15M) - 8 FIOS DE ARAME FARPADO | SEINFRA | M | 150 | 36.66 | 47.6 | 7140 | 0.05%
5.5.3 | 5033 | ORSE | FORNECIMENTO E IMPLANTAÇÃO DE ESTACA PRÉ-MOLDADA DE CONCRETO ARMADO (MOURÃO), PARA CERCA, SEÇÃO 10X10, RETA OU COM PONTA OBLÍQUA H(U) = 2,50M, INCLUSIVE BLOCO DE FUNDAÇÃO | Cercas | un | 50 | 57.59 | 74.77 | 3738.5 | 0.03%
5.5.4 | 92267 | SINAPI | FABRICAÇÃO DE FÔRMA PARA LAJES, EM CHAPA DE MADEIRA COMPENSADA RESINADA, E = 17 MM. AF_12/2015 | FUES - FUNDAÇÕES E ESTRUTURAS | m² | 20 | 26.34 | 34.2 | 684 | 0.01%
5.5.5 | 92269 | SINAPI | FABRICAÇÃO DE FÔRMA PARA PILARES E ESTRUTURAS SIMILARES, EM MADEIRA SERRADA, E=25 MM. AF_12/2015 | FUES - FUNDAÇÕES E ESTRUTURAS | m² | 40 | 85.08 | 110.47 | 4418.8 | 0.03%
5.5.6 | 92265 | SINAPI | FABRICAÇÃO DE FÔRMA PARA VIGAS, EM CHAPA DE MADEIRA COMPENSADA RESINADA, E = 17 MM. AF_12/2015 | FUES - FUNDAÇÕES E ESTRUTURAS | m² | 40 | 66.1 | 85.82 | 3432.8 | 0.03%
5.5.7 | C4301 | SEINFRA | FORMA PARA CONCRETO "IN LOCO", INCLUSIVE DESFORMA | SEINFRA | m² | 50 | 103.26 | 134.07 | 6703.5 | 0.05%
5.5.8 | 94963 | SINAPI | CONCRETO FCK = 15MPA, TRAÇO 1:3,4:3,5 (CIMENTO/ AREIA MÉDIA/ BRITA 1) - PREPARO MECÂNICO COM BETONEIRA 400 L. AF_07/2016 | FUES - FUNDAÇÕES E ESTRUTURAS | m³ | 30 | 244.86 | 317.93 | 9537.9 | 0.07%
5.5.9 | 94965 | SINAPI | CONCRETO FCK = 25MPA, TRAÇO 1:2,3:2,7 (CIMENTO/ AREIA MÉDIA/ BRITA 1) - PREPARO MECÂNICO COM BETONEIRA 400 L. AF_07/2016 | FUES - FUNDAÇÕES E ESTRUTURAS | m³ | 30 | 285.94 | 371.26 | 11137.8 | 0.08%
5.5.10 | 94974 | SINAPI | CONCRETO MAGRO PARA LASTRO, TRAÇO 1:4,5:4,5 (CIMENTO/ AREIA MÉDIA/ BRITA 1) - PREPARO MANUAL. AF_07/2016 | FUES - FUNDAÇÕES E ESTRUTURAS | m³ | 25 | 309.26 | 401.54 | 10038.5 | 0.07%
5.5.11 | 94968 | SINAPI | CONCRETO MAGRO PARA LASTRO, TRAÇO 1:4,5:4,5 (CIMENTO/ AREIA MÉDIA/ BRITA 1) - PREPARO MECÂNICO COM BETONEIRA 600 L. AF_07/2016 | FUES - FUNDAÇÕES E ESTRUTURAS | m³ | 25 | 213.23 | 276.86 | 6921.5 | 0.05%
5.5.12 | C0846 | SEINFRA | CONCRETO P/VIBR., FCK 40 MPA COM AGREGADO ADQUIRIDO | SEINFRA | m³ | 200 | 404.93 | 525.76 | 105152 | 0.78%
5.5.13 | C4438 | SEINFRA | CONCRETO FCK &GT; 30 MPA SUBMERSO C/ PLATAFORMAS, INCLUSIVE LANÇAMENTO, CURA E TRANSPORTE | SEINFRA | m³ | 80 | 605.19 | 785.78 | 62862.4 | 0.47%
5.5.14 | 89998 | SINAPI | ARMAÇÃO DE CINTA DE ALVENARIA ESTRUTURAL; DIÂMETRO DE 10,0 MM. AF_01/2015 | FUES - FUNDAÇÕES E ESTRUTURAS | KG | 200 | 4.79 | 6.22 | 1244 | 0.01%
5.5.15 | 89999 | SINAPI | ARMAÇÃO DE VERGA E CONTRAVERGA DE ALVENARIA ESTRUTURAL; DIÂMETRO DE 8,0 MM. AF_01/2015 | FUES - FUNDAÇÕES E ESTRUTURAS | KG | 80 | 8.48 | 11.01 | 880.8 | 0.01%
5.5.16 | C4740 | SEINFRA | RECUPERAÇÃO CONCRETO, S/REFORÇO RECONSTITUIÇÃO C/ ARGAMASSA POLIMÉRICA ESP.=25MM | SEINFRA | m² | 25 | 234.91 | 305.01 | 7625.25 | 0.06%
5.5.17 | C3106 | SEINFRA | REPOSIÇÃO DE ARMADURA OXIDADA (REFORÇO, FORNECIMENTO, DOBBRAGEM E COLOCAÇÃO) | SEINFRA | KG | 200 | 12.41 | 16.11 | 3222 | 0.02%
5.5.18 | C0216 | SEINFRA | ARMADURA CA-50A MÉDIA D= 6,3 A 10,0MM | SEINFRA | KG | 400 | 6.67 | 8.66 | 3464 | 0.03%
5.5.19 | C0215 | SEINFRA | ARMADURA CA-50A GROSSA D= 12,5 A 25,0MM | SEINFRA | KG | 500 | 7.25 | 9.41 | 4705 | 0.04%
5.5.20 | C4741 | SEINFRA | RECUPERAÇÃO CONCRETO, SÓ REFORÇO DA ARMADURA | SEINFRA | m² | 100 | 149.72 | 194.4 | 19440 | 0.14%
5.5.21 | 73994/001 | SINAPI | ARMACAO EM TELA DE ACO SOLDADA NERVURADA Q-138, ACO CA-60, 4,2MM, MALHA 10X10CM | FUES - FUNDAÇÕES E ESTRUTURAS | KG | 1034 | 4.82 | 6.26 | 6472.84 | 0.05%
5.5.22 | 90285 | SINAPI | GRAUTE FGK=30 MPA; TRAÇO 1:0,8:1,1 (CIMENTO/ AREIA GROSSA/ BRITA 0/ ADITIVO) - PREPARO MECÂNICO COM BETONEIRA 400 L. AF_02/2015 | FUES - FUNDAÇÕES E ESTRUTURAS | m³ | 35 | 393.55 | 510.99 | 17884.65 | 0.13%
5.5.23 | C4739 | SEINFRA | RECUPERAÇÃO CONCRETO, S/REFORÇO E RECONSTITUIÇÃO “GROUNT”, ESP.=60MM | SEINFRA | m² | 415 | 332.43 | 431.63 | 179126.45 | 1.34%
5.5.24 | C4738 | SEINFRA | RECUPERAÇÃO CONCRETO, C/REFORÇO E RECONSTITUIÇÃO “GROUNT”, ESP.=60MM | SEINFRA | m² | 100 | 385.38 | 500.38 | 50038 | 0.37%
5.5.25 | 92873 | SINAPI | LANÇAMENTO COM USO DE BALDES, ADENSAMENTO E ACABAMENTO DE CONCRETO EM ESTRUTURAS. AF_12/2015 | FUES - FUNDAÇÕES E ESTRUTURAS | m³ | 100 | 149.86 | 194.58 | 19458 | 0.15%
5.5.26 | 92874 | SINAPI | LANÇAMENTO COM USO DE BOMBA, ADENSAMENTO E ACABAMENTO DE CONCRETO EM ESTRUTURAS. AF_12/2015 | FUES - FUNDAÇÕES E ESTRUTURAS | m³ | 200 | 25.06 | 32.54 | 6508 | 0.05%
5.5.27 | C3095 | SEINFRA | LIMPEZA DE SUPERFÍCIE C/ ESCOVA DE AÇO | SEINFRA | m² | 250 | 3.65 | 4.74 | 1185 | 0.01%
5.5.28 | C4571 | SEINFRA | MASTIQUE BETUMINOSO MODIFICADO COM POLIURETANO, TIXOTRÓPICO, BICOMPONENTE PARA JUNTA DE DILATAÇÃO | SEINFRA | M | 100 | 18.48 | 23.99 | 2399 | 0.02%
5.5.29 | C1814 | SEINFRA | NEOPRENE P/ JUNTAS DE DILATAÇÃO | SEINFRA | M | 100 | 40.08 | 52.04 | 5204 | 0.04%
5.5.30 | C2268 | SEINFRA | SELANTE ELASTRÔMETRO P/ JUNTA DE DILATAÇÃO | SEINFRA | M | 100 | 28.16 | 36.56 | 3656 | 0.03%
5.5.31 | C0098 | SEINFRA | APLICAÇÃO DE ADESIVO ESTRUTURAL BASE EPOXI | SEINFRA | KG | 100 | 58.77 | 76.31 | 7631 | 0.06%
5.5.32 | C3114 | SEINFRA | SELAGEM DE FISSURAS C/ INJEÇÃO DE RESINAS | SEINFRA | KG | 70 | 88.3 | 114.65 | 8025.5 | 0.06%
5.5.33 | 32.07.090 | CPOS | VEDAÇÃO COM MASTIQUE DE SILICONE, 1,0 X 0,5 CM - INCLUSIVE GUIA DE APOIO EM POLIETILENO | Juntas de dilatação | m | 4 | 5.8 | 7.53 | 30.12 | 0%
5.5.34 | C3082 | SEINFRA | EXECUÇÃO DE FUROS EM CONCRETO C/BROCA 1"&LT; D &LT;=1 1/2" | SEINFRA | UN | 10 | 16.73 | 21.72 | 217.2 | 0%
5.5.35 | C4410 | SEINFRA | EXECUÇÃO DE FURO EM CONCRETO COM BROCA - Ø 1 1/2" A 2" | SEINFRA | M | 10 | 78.37 | 101.76 | 1017.6 | 0.01%
5.5.36 | 73611 | SINAPI | ENROCAMENTO COM PEDRA ARGAMASSADA TRAÇO 1:4 COM PEDRA DE MÃO | DROP - DRENAGEM/OBRAS DE CONTENÇÃO / POÇOS DE VISITA E CAIXAS | m³ | 200 | 334.11 | 433.81 | 86762 | 0.65%
5.5.37 | 6454 | SINAPI | FORNECIMENTO E LANCAMENTO DE PEDRA DE MAO | DROP - DRENAGEM/OBRAS DE CONTENÇÃO / POÇOS DE VISITA E CAIXAS | m³ | 200 | 146.98 | 190.84 | 38168 | 0.28%
5.6 |  |  | PAREDES E PAINÉIS | [5 empty] | 241798.18 | 1.8%
5.6.1 | 89487 | SINAPI | ALVENARIA DE BLOCOS DE CONCRETO ESTRUTURAL 14X19X29 CM, (ESPESSURA 14 CM) FBK = 14,0 MPA, PARA PAREDES COM ÁREA LÍQUIDA MENOR QUE 6M², COM VÃOS, UTILIZANDO COLHER DE PEDREIRO. AF_12/2014 | PARE - PAREDES/PAINEIS | m² | 100 | 114.65 | 148.86 | 14886 | 0.11%
5.6.2 | 87496 | SINAPI | ALVENARIA DE VEDAÇÃO DE BLOCOS CERÂMICOS FURADOS NA HORIZONTAL DE 9X19X19CM (ESPESSURA 9CM) DE PAREDES COM ÁREA LÍQUIDA MENOR QUE 6M² SEM VÃOS E ARGAMASSA DE ASSENTAMENTO COM PREPARO MANUAL. AF_06/2014 | PARE - PAREDES/PAINEIS | m² | 200 | 61.4 | 79.72 | 15944 | 0.12%
5.6.3 | 87511 | SINAPI | ALVENARIA DE VEDAÇÃO DE BLOCOS CERÂMICOS FURADOS NA HORIZONTAL DE 9X19X19CM (ESPESSURA 9CM) DE PAREDES COM ÁREA LÍQUIDA MENOR QUE 6M² COM VÃOS E ARGAMASSA DE ASSENTAMENTO COM PREPARO EM BETONEIRA. AF_06/2014 | PARE - PAREDES/PAINEIS | m² | 200 | 68.73 | 89.24 | 17848 | 0.13%
5.6.4 | 72178 | SINAPI | RETIRADA DE DIVISORIAS EM CHAPAS DE MADEIRA, COM MONTANTES METALICOS | PARE - PAREDES/PAINEIS | m² | 200 | 19.19 | 24.92 | 4984 | 0.04%
5.6.5 | 010239 | IOPES | RETIRADA DE DIVISÓRIAS COM REAPROVEITAMENTO | DEMOLIÇÕES E RETIRADAS | m² | 300 | 14.12 | 18.33 | 5499 | 0.04%
5.6.6 | 47019 | SIURB | RECOLOCAÇÃO DE DIVISÓRIAS - CHAPAS FIB.MADEIRA, COM MONTANTES METÁLICOS | SIURB | m² | 300 | 38.24 | 49.65 | 14895 | 0.11%
5.6.7 | 14.30.842 | CPOS | DIVISÓRIA TIPO PISO/TETO EM VIDRO TEMPERADO SIMPLES, COM COLUNA ESTRUTURAL EM ALUMÍNIO EXTRUDADO | Divisória e fechamento | m² | 100 | 708.99 | 920.55 | 92055 | 0.69%
5.6.8 | 89477 | SINAPI | ALVENARIA DE BLOCOS DE CONCRETO ESTRUTURAL 14X19X39 CM, (ESPESSURA 14 CM) FBK = 14,0 MPA, PARA PAREDES COM ÁREA LÍQUIDA MAIOR OU IGUAL A 6M², COM VÃOS, UTILIZANDO COLHER DE PEDREIRO. AF_12/2014 | PARE - PAREDES/PAINEIS | m² | 50 | 89.71 | 116.48 | 5824 | 0.04%
5.6.9 | 4458 | ORSE | DIVISÓRIA EM GRANITO CINZA ANDORINHA PARA MICTÓRIOS, POLIDO, E=2CM, INCLUSIVE FIXAÇÃO | Divisórias | m² | 2 | 275.43 | 357.62 | 715.24 | 0.01%
5.6.10 | 4304 | ORSE | DIVISÓRIA EM GRANITO PRETO E = 2CM, INCLUSIVE MONTAGEM COM FERRAGENS | Divisórias | m² | 2 | 500.01 | 649.21 | 1298.42 | 0.01%
5.6.11 | C4096 | SEINFRA | DIVISÓRIA DE GRANITO CINZA E=3CM | SEINFRA | m² | 2 | 397.61 | 516.26 | 1032.52 | 0.01%
5.6.12 | 73909/001 | SINAPI | DIVISORIA EM MADEIRA COMPENSADA RESINADA ESPESSURA 6MM, ESTRUTURADA EM MADEIRA DE LEI 3"X3" | PARE - PAREDES/PAINEIS | m² | 100 | 203.26 | 263.91 | 26391 | 0.2%
5.6.13 | 187 | ORSE | PAREDE DE GESSO ACARTONADO | Divisórias | m² | 200 | 113.68 | 147.6 | 29520 | 0.22%
5.6.14 | 3463 | ORSE | CONCERTINA EM AÇO GALVANIZADO, ESPIRAL DE Ø = 980MM, 5 CLIPES P/ ESPIRAL, LÂMINA DE 30MM E FIO INTERNO DE 2,75MM, INCLUISIVE INSTALAÇÃO | Conversão InfoWOrca | m | 200 | 42 | 54.53 | 10906 | 0.08%
5.7 |  |  | COBERTURA | [5 empty] | 257403.56 | 1.92%
5.7.1 | 94213 | SINAPI | TELHAMENTO COM TELHA DE AÇO/ALUMÍNIO E = 0,5 MM, COM ATÉ 2 ÁGUAS, INCLUSO IÇAMENTO. AF_06/2016 | COBE - COBERTURA | m² | 200 | 39.94 | 51.86 | 10372 | 0.08%
5.7.2 | 94218 | SINAPI | TELHAMENTO COM TELHA ESTRUTURAL DE FIBROCIMENTO E= 6 MM, COM ATÉ 2 ÁGUAS, INCLUSO IÇAMENTO. AF_06/2016 | COBE - COBERTURA | m² | 100 | 85.04 | 110.42 | 11042 | 0.08%
5.7.3 | C2442 | SEINFRA | TELHA DE FIBROCIMENTO KALHETÃO INCLINAÇÃO 9% | SEINFRA | m² | 3 | 105.47 | 136.94 | 410.82 | 0%
5.7.4 | C1381 | SEINFRA | FIXAÇÃO DE TELHAS KALHETÃO (LINHA DE FIXAÇÃO) | SEINFRA | UN | 8 | 104.58 | 135.79 | 1086.32 | 0.01%
5.7.5 | 16.03.020 | CPOS | TELHAMENTO EM CIMENTO REFORÇADO COM FIO SINTÉTICO CRFS - PERFIL ONDULADO DE 8 MM | Telhamento em cimento reforçado com fio sintético (CRFS) | m² | 50 | 40.8 | 52.97 | 2648.5 | 0.02%
5.7.6 | 246 | ORSE | COBERTURA COM PIAÇAVA, INCLUSO MATERIAL E MÃO DE OBRA | Telhamento | m² | 15 | 184.53 | 239.59 | 3593.85 | 0.03%
5.7.7 | 74088/001 | SINAPI | TELHAMENTO COM TELHA DE FIBROCIMENTO ONDULADA, ESPESSURA 6MM, INCLUSO JUNTAS DE VEDACAO E ACESSORIOS DE FIXACAO, EXCLUINDO MADEIRAMENTO | COBE - COBERTURA | m² | 100 | 33.77 | 43.85 | 4385 | 0.03%
5.7.8 | 72111 | SINAPI | ESTRUTURA METALICA EM TESOURAS OU TRELICAS, VAO LIVRE DE 15M, FORNECIMENTO E MONTAGEM, NAO SENDO CONSIDERADOS OS FECHAMENTOS METALICOS, AS COLUNAS, OS SERVICOS GERAIS EM ALVENARIA E CONCRETO, AS TELHAS DE COBERTURA E A PINTURA DE ACABAMENTO | COBE - COBERTURA | m² | 30 | 65.77 | 85.4 | 2562 | 0.02%
5.7.9 | 92543 | SINAPI | TRAMA DE MADEIRA COMPOSTA POR TERÇAS PARA TELHADOS DE ATÉ 2 ÁGUAS PARA TELHA ONDULADA DE FIBROCIMENTO, METÁLICA, PLÁSTICA OU TERMOACÚSTICA, INCLUSO TRANSPORTE VERTICAL. AF_12/2015 | COBE - COBERTURA | m² | 80 | 17.67 | 22.94 | 1835.2 | 0.01%
5.7.10 | C1338 | SEINFRA | ESTRUTURA DE MADEIRA P/ TELHA ONDULADA DE FIBROCIMENTO, ALUMÍNIO OU PLÁSTICAS, VÃO 10M | SEINFRA | m² | 15 | 74.98 | 97.35 | 1460.25 | 0.01%
5.7.11 | 272 | ORSE | REVISÃO EM COBERTURA COM TELHA CERAMICA TIPO COLONIAL, COR CLARA, 1ª, ITABAIANINHA OU SIMILAR, COM REPOSIÇÃO DE 20% DO MATERIAL | Telhamento | m² | 30 | 44.95 | 58.36 | 1750.8 | 0.01%
5.7.12 | 9896 | ORSE | REVISÃO EM COBERTURA COM TELHA DE FIBROCIMENTO ONDULADA 6MM, COM REPOSIÇÃO DE 50% DO MATERIAL, EXCLUSIVE MADEIRAMENTO | Telhamento | m² | 150 | 15.36 | 19.94 | 2991 | 0.02%
5.7.13 | 313 | Próprio | REVISÃO DE COBERTURA COM TELHA METÁLICA | TELHAS | m² | 1248 | 26.09 | 33.88 | 42282.24 | 0.32%
5.7.14 | 9215 | ORSE | COBERTURA EM POLICARBONATO ALVEOLAR DE 8MM, FIXADO EM PEÇAS DE ALUMÍNIO INCLUSIVE INSTALAÇÃO | Conversão InfoWOrca | m² | 25 | 338.78 | 439.87 | 10996.75 | 0.08%
5.7.15 | 94226 | SINAPI | SUBCOBERTURA COM MANTA PLÁSTICA REVESTIDA POR PELÍCULA DE ALUMÍNO, INCLUSO TRANSPORTE VERTICAL. AF_06/2016 | COBE - COBERTURA | m² | 50 | 6.83 | 8.87 | 443.5 | 0%
5.7.16 | 94450 | SINAPI | RUFO EM FIBROCIMENTO PARA TELHA ONDULADA E = 6 MM, ABA DE 26 CM, INCLUSO TRANSPORTE VERTICAL. AF_06/2016 | COBE - COBERTURA | M | 15 | 49.27 | 63.97 | 959.55 | 0.01%
5.7.17 | 94231 | SINAPI | RUFO EM CHAPA DE AÇO GALVANIZADO NÚMERO 24, CORTE DE 25 CM, INCLUSO TRANSPORTE VERTICAL. AF_06/2016 | COBE - COBERTURA | M | 200 | 24.99 | 32.45 | 6490 | 0.05%
5.7.18 | 74098/001 | SINAPI | RUFO EM CONCRETO ARMADO, LARGURA 40CM, ESPESSURA 3CM | COBE - COBERTURA | M | 100 | 25.84 | 33.55 | 3355 | 0.03%
5.7.19 | 73868/001 | SINAPI | RUFO EM FIBROCIMENTO, INCLUSO ACESSORIOS DE FIXACAO E VEDACAO | COBE - COBERTURA | M | 60 | 31.98 | 41.52 | 2491.2 | 0.02%
5.7.20 | 71623 | SINAPI | CHAPIM DE CONCRETO APARENTE COM ACABAMENTO DESEMPENADO, FORMA DE COMPENSADO PLASTIFICADO (MADEIRIT) DE 14 X 10 CM, FUNDIDO NO LOCAL. | FUES - FUNDAÇÕES E ESTRUTURAS | M | 300 | 27.65 | 35.9 | 10770 | 0.08%
5.7.21 | C3084 | SEINFRA | EXECUÇÃO DE PINGADEIRAS | SEINFRA | M | 90 | 6.71 | 8.71 | 783.9 | 0.01%
5.7.22 | 84041 | SINAPI | COBERTURA COM TELHA PLASTICA TRANSPARENTE INCLUSIVE FIXACAO | COBE - COBERTURA | m² | 10 | 41.14 | 53.42 | 534.2 | 0%
5.7.23 | C0998 | SEINFRA | CUMEEIRA NORMAL DE FIBROCIMENTO P/TELHA KALHETÃO | SEINFRA | M | 6 | 92.14 | 119.63 | 717.78 | 0.01%
5.7.24 | 74045/001 | SINAPI | CUMEEIRA UNIVERSAL PARA TELHA DE FIBROCIMENTO ONDULADA ESPESSURA 6 MM, INCLUSO JUNTAS DE VEDACAO E ACESSORIOS DE FIXACAO | COBE - COBERTURA | M | 50 | 59.71 | 77.53 | 3876.5 | 0.03%
5.7.25 | 72101 | SINAPI | REVISAO GERAL DE TELHADOS DE TELHAS CERAMICAS | COBE - COBERTURA | m² | 100 | 6.45 | 8.37 | 837 | 0.01%
5.7.26 | 84045 | SINAPI | CONDUTOR PARA CALHA DE BEIRAL, DE PVC, DIAMETRO 88 MM, INCLUINDO CONEXOES E BRACADEIRAS - FORNECIMENTO E COLOCACAO | COBE - COBERTURA | M | 30 | 26.28 | 34.12 | 1023.6 | 0.01%
5.7.27 | 84044 | SINAPI | CALHA DE BEIRAL, SEMICIRCULAR DE PVC, DIAMETRO 125 MM, INCLUINDO CABECEIRAS, EMENDAS, BOCAIS, SUPORTES E VEDACOES, EXCLUINDO CONDUTORES - FORNECIMENTO E COLOCACAO | COBE - COBERTURA | M | 120 | 55.86 | 72.53 | 8703.6 | 0.06%
5.7.28 | 73970/001 | SINAPI | ESTRUTURA METALICA EM ACO ESTRUTURAL PERFIL I 12 X 5 1/4 | COBE - COBERTURA | KG | 50 | 8.93 | 11.59 | 579.5 | 0%
5.7.29 | 73970/002 | SINAPI | ESTRUTURA METALICA EM ACO ESTRUTURAL PERFIL I 6 X 3 3/8 | COBE - COBERTURA | KG | 50 | 6.17 | 8.01 | 400.5 | 0%
5.7.30 | 72112 | SINAPI | ESTRUTURA METALICA EM TESOURAS OU TRELICAS, VAO LIVRE DE 20M, FORNECIMENTO E MONTAGEM, NAO SENDO CONSIDERADOS OS FECHAMENTOS METALICOS, AS COLUNAS, OS SERVICOS GERAIS EM ALVENARIA E CONCRETO, AS TELHAS DE COBERTURA E A PINTURA DE ACABAMENTO | COBE - COBERTURA | m² | 600 | 71.18 | 92.42 | 55452 | 0.41%
5.7.31 | 73866/003 | SINAPI | ESTRUTURA PARA COBERTURA TIPO FINK, EM ALUMINIO ANODIZADO, VAO DE 40M, ESPACAMENTO DAS TESOURAS DE 5M ATE 6,5M | COBE - COBERTURA | m² | 50 | 440.56 | 572.02 | 28601 | 0.21%
5.7.32 | 73866/008 | SINAPI | ESTRUTURA PARA COBERTURA TIPO SHED, EM ALUMINIO ANODIZADO, VAO DE 30M, ESPACAMENTO DAS TESOURAS DE 5M ATE 6,5M | COBE - COBERTURA | m² | 50 | 523.23 | 679.36 | 33968 | 0.25%
5.8 |  |  | ESQUADRIAS E FERRAGENS | [5 empty] | 237007.32 | 1.77%
5.8.1 | 73937/003 | SINAPI | COBOGO DE CONCRETO (ELEMENTO VAZADO), 7X50X50CM, ASSENTADO COM ARGAMASSA TRACO 1:3 (CIMENTO E AREIA) | PARE - PAREDES/PAINEIS | m² | 30 | 128.2 | 166.45 | 4993.5 | 0.04%
5.8.2 | 90841 | SINAPI | KIT DE PORTA DE MADEIRA PARA PINTURA, SEMI-OCA (LEVE OU MÉDIA), PADRÃO MÉDIO, 60X210CM, ESPESSURA DE 3,5CM, ITENS INCLUSOS: DOBRADIÇAS, MONTAGEM E INSTALAÇÃO DO BATENTE, FECHADURA COM EXECUÇÃO DO FURO - FORNECIMENTO E INSTALAÇÃO. AF_08/2015 | ESQV - ESQUADRIAS/FERRAGENS/VIDROS | UN | 10 | 730.38 | 948.33 | 9483.3 | 0.07%
5.8.3 | 90842 | SINAPI | KIT DE PORTA DE MADEIRA PARA PINTURA, SEMI-OCA (LEVE OU MÉDIA), PADRÃO MÉDIO, 70X210CM, ESPESSURA DE 3,5CM, ITENS INCLUSOS: DOBRADIÇAS, MONTAGEM E INSTALAÇÃO DO BATENTE, FECHADURA COM EXECUÇÃO DO FURO - FORNECIMENTO E INSTALAÇÃO. AF_08/2015 | ESQV - ESQUADRIAS/FERRAGENS/VIDROS | UN | 10 | 767.51 | 996.53 | 9965.3 | 0.07%
5.8.4 | 90843 | SINAPI | KIT DE PORTA DE MADEIRA PARA PINTURA, SEMI-OCA (LEVE OU MÉDIA), PADRÃO MÉDIO, 80X210CM, ESPESSURA DE 3,5CM, ITENS INCLUSOS: DOBRADIÇAS, MONTAGEM E INSTALAÇÃO DO BATENTE, FECHADURA COM EXECUÇÃO DO FURO - FORNECIMENTO E INSTALAÇÃO. AF_08/2015 | ESQV - ESQUADRIAS/FERRAGENS/VIDROS | UN | 20 | 793.95 | 1030.86 | 20617.2 | 0.15%
5.8.5 | 90844 | SINAPI | KIT DE PORTA DE MADEIRA PARA PINTURA, SEMI-OCA (LEVE OU MÉDIA), PADRÃO MÉDIO, 90X210CM, ESPESSURA DE 3,5CM, ITENS INCLUSOS: DOBRADIÇAS, MONTAGEM E INSTALAÇÃO DO BATENTE, FECHADURA COM EXECUÇÃO DO FURO - FORNECIMENTO E INSTALAÇÃO. AF_08/2015 | ESQV - ESQUADRIAS/FERRAGENS/VIDROS | UN | 10 | 818.49 | 1062.73 | 10627.3 | 0.08%
5.8.6 | 73910/008 | SINAPI | PORTA DE MADEIRA COMPENSADA LISA PARA PINTURA, 120X210X3,5CM, 2 FOLHAS, INCLUSO ADUELA 2A, ALIZAR 2A E DOBRADICAS | ESQV - ESQUADRIAS/FERRAGENS/VIDROS | UN | 4 | 640.86 | 832.09 | 3328.36 | 0.02%
5.8.7 | 91341 | SINAPI | PORTA EM ALUMÍNIO DE ABRIR TIPO VENEZIANA COM GUARNIÇÃO, FIXAÇÃO COM PARAFUSOS - FORNECIMENTO E INSTALAÇÃO. AF_08/2015 | ESQV - ESQUADRIAS/FERRAGENS/VIDROS | m² | 25 | 617.39 | 801.62 | 20040.5 | 0.15%
5.8.8 | C3733 | SEINFRA | PORTÃO DE ALUMÍNIO ANODIZADO NATURAL, FECHAMENTO TOTAL C/ LAMBRI BOLA E CORREDIÇO (FORNECIMENTO E MONTAGEM) | SEINFRA | m² | 5 | 285 | 370.04 | 1850.2 | 0.01%
5.8.9 | 73933/001 | SINAPI | PORTA DE FERRO, DE ABRIR, TIPO GRADE COM CHAPA, 87X210CM, COM GUARNICOES | ESQV - ESQUADRIAS/FERRAGENS/VIDROS | m² | 10 | 525.63 | 682.48 | 6824.8 | 0.05%
5.8.10 | 73932/001 | SINAPI | GRADE DE FERRO EM BARRA CHATA 3/16" | ESQV - ESQUADRIAS/FERRAGENS/VIDROS | m² | 10 | 217.15 | 281.95 | 2819.5 | 0.02%
5.8.11 | 8551 | ORSE | GRADE DE FERRO, P/ PENITENCIÁRIA, C/ QUADRO EM TUBO INDUSTRIAL QUADRADO 50 X 50MM, BARRA REDONDA 3/4" NA VERTICAL E BARRA CHATA 2" X 1/4" NA HORIZONTAL | Esquadrias de Ferro | m² | 5 | 265.4 | 344.6 | 1723 | 0.01%
5.8.12 | 85096 | SINAPI | GRADIL DE ALUMINIO ANODIZADO TIPO BARRA CHATA | ESQV - ESQUADRIAS/FERRAGENS/VIDROS | m² | 3 | 264.17 | 343 | 1029 | 0.01%
5.8.13 | 7763 | ORSE | GRADIL DE FERRO C/BARRA CHATA 2"X1/4" VERTICAIS ESPAÇ.10CM, MONTANTE EM PERFIL SEÇÃO QUADRADA DE 1" VERTICAL ESPAÇ.3 M, BARRAS PARALELAS HORIZONTAIS 2"X1/4", INCL.PORTÃO, MURETA H=30CM EM ALV.BLOCO E=19CM, CHAPISCADA E REBOCADA, EXCLUSIVE PINTURA | Alambrados e Gradis | m² | 4 | 434.63 | 564.32 | 2257.28 | 0.02%
5.8.14 | C1972 | SEINFRA | PORTA DE VIDRO TEMPERADO 1 FOLHA (0.90X2.10)M E=10MM | SEINFRA | CJ | 2 | 1576.26 | 2046.62 | 4093.24 | 0.03%
5.8.15 | 84886 | SINAPI | MOLA HIDRAULICA DE PISO PARA PORTA DE VIDRO TEMPERADO | ESQV - ESQUADRIAS/FERRAGENS/VIDROS | UN | 10 | 1236.81 | 1605.87 | 16058.7 | 0.12%
5.8.16 | 101274 | SEDOP | MOLA HIDRÁULICA PARA PORTA | SEDOP | UN | 35 | 180.36 | 234.18 | 8196.3 | 0.06%
5.8.17 | 90801 | SINAPI | ADUELA / MARCO / BATENTE PARA PORTA DE 70X210CM, PADRÃO MÉDIO - FORNECIMENTO E MONTAGEM. AF_08/2015 | ESQV - ESQUADRIAS/FERRAGENS/VIDROS | UN | 15 | 294.09 | 381.85 | 5727.75 | 0.04%
5.8.18 | 90802 | SINAPI | ADUELA / MARCO / BATENTE PARA PORTA DE 80X210CM, PADRÃO MÉDIO - FORNECIMENTO E MONTAGEM. AF_08/2015 | ESQV - ESQUADRIAS/FERRAGENS/VIDROS | UN | 15 | 300.06 | 389.6 | 5844 | 0.04%
5.8.19 | 90800 | SINAPI | ADUELA / MARCO / BATENTE PARA PORTA DE 60X210CM, PADRÃO MÉDIO - FORNECIMENTO E MONTAGEM. AF_08/2015 | ESQV - ESQUADRIAS/FERRAGENS/VIDROS | UN | 15 | 288.15 | 374.13 | 5611.95 | 0.04%
5.8.20 | 84885 | SINAPI | JOGO DE FERRAGENS CROMADAS PARA PORTA DE VIDRO TEMPERADO, UMA FOLHA COMPOSTO DE DOBRADICAS SUPERIOR E INFERIOR, TRINCO, FECHADURA, CONTRA FECHADURA COM CAPUCHINHO SEM MOLA E PUXADOR | ESQV - ESQUADRIAS/FERRAGENS/VIDROS | UN | 4 | 628.49 | 816.03 | 3264.12 | 0.02%
5.8.21 | C1361 | SEINFRA | FECHADURA COMPLETA PARA PORTA INTERNA | SEINFRA | UN | 45 | 93.86 | 121.87 | 5484.15 | 0.04%
5.8.22 | C1360 | SEINFRA | FECHADURA COMPLETA PARA PORTA EXTERNA | SEINFRA | UN | 15 | 100.36 | 130.31 | 1954.65 | 0.01%
5.8.23 | 76050 | SIURB | RETIRADA DE FECHADURAS DE EMBUTIR, COMPLETAS | SIURB | UN | 60 | 8 | 10.39 | 623.4 | 0%
5.8.24 | 77050 | SIURB | RECOLOCAÇÃO DE FECHADURAS DE EMBUTIR, COMPLETAS | SIURB | UN | 60 | 25.42 | 33.01 | 1980.6 | 0.01%
5.8.25 | 4368 | ORSE | RESTAURO - LUBRIFICAÇÃO DE FERRAGEM | Restauro | un | 10 | 1.4 | 1.82 | 18.2 | 0%
5.8.26 | 94582 | SINAPI | JANELA DE ALUMÍNIO DE CORRER, 2 FOLHAS, FIXAÇÃO COM ARGAMASSA, COM VIDROS, PADRONIZADA. AF_07/2016 | ESQV - ESQUADRIAS/FERRAGENS/VIDROS | m² | 15 | 428.6 | 556.49 | 8347.35 | 0.06%
5.8.27 | C1516 | SEINFRA | JANELA DE ALUMÍNIO, TIPO VENEZIANA | SEINFRA | m² | 15 | 422.24 | 548.24 | 8223.6 | 0.06%
5.8.28 | 94585 | SINAPI | JANELA DE ALUMÍNIO DE CORRER, 4 FOLHAS, FIXAÇÃO COM ARGAMASSA, COM VIDROS, PADRONIZADA. AF_07/2016 | ESQV - ESQUADRIAS/FERRAGENS/VIDROS | m² | 9 | 418.94 | 543.95 | 4895.55 | 0.04%
5.8.29 | 8966 | ORSE | JANELA EM ALUMÍNIO, COR FOSCA, TIPO BASCULANTE, COMPLETA, EXCLUSIVE VIDROS | Esquadrias de Alumínio | m² | 2.6 | 281.5 | 365.5 | 950.3 | 0.01%
5.8.30 | 25.01.410 | CPOS | CAIXILHO EM ALUMÍNIO ANODIZADO MAXIMAR | Caixilho em alumínio | m² | 1.04 | 540.92 | 702.33 | 730.42 | 0.01%
5.8.31 | 25.01.360 | CPOS | CAIXILHO EM ALUMÍNIO MAXIMAR COM VIDRO, COR BRANCO | Caixilho em alumínio | m² | 10.74 | 963.03 | 1250.4 | 13429.3 | 0.1%
5.8.32 | 94928 | SINAPI | TRANSPORTE HORIZONTAL MANUAL, DE 30 M, DE KIT PORTA-PRONTA OU PORTA DE MADEIRA FOLHA LEVE OU MÉDIA, PORTA DE AÇO E PORTA DE ALUMÍNIO. AF_07/2016 | SEDI - SERVIÇOS DIVERSOS | UN | 30 | 1.71 | 2.22 | 66.6 | 0%
5.8.33 | 3149 | ORSE | PELÍCULA INSULFILM APLICADA OU SIMILAR | Conversão InfoWOrca | m² | 200 | 31.5 | 40.9 | 8180 | 0.06%
5.8.34 | 32.06.231 | CPOS | PELÍCULA DE CONTROLE SOLAR REFLETIVA NA COR PRATA, PARA APLICAÇÃO EM VIDROS | Isolamentos térmicos / acústicos | m² | 200 | 75.41 | 97.91 | 19582 | 0.15%
5.8.35 | 1841 | ORSE | REVISÃO DE ESQUADRIAS DE ALUMÍNIO | Esquadrias de Alumínio | m² | 60 | 69.61 | 90.38 | 5422.8 | 0.04%
5.8.36 | 84855 | SINAPI | ALIZAR DE MADEIRA REGIONAL 1A 5X2,0CM | ESQV - ESQUADRIAS/FERRAGENS/VIDROS | M | 30 | 10.82 | 14.05 | 421.5 | 0%
5.8.37 | 73809/001 | SINAPI | JANELA DE ALUMINIO TIPO MAXIM AR, INCLUSO GUARNICOES E VIDRO FANTASIA | ESQV - ESQUADRIAS/FERRAGENS/VIDROS | m² | 20 | 475.26 | 617.08 | 12341.6 | 0.09%
5.9 |  |  | REVESTIMENTOS/ACABAMENTOS | [5 empty] | 103714.43 | 0.77%
5.9.1 | 73986/001 | SINAPI | FORRO DE GESSO EM PLACAS 60X60CM, ESPESSURA 1,2CM, INCLUSIVE FIXACAO COM ARAME | REVE - REVESTIMENTO E TRATAMENTO DE SUPERFÍCIES | m² | 50 | 29.73 | 38.6 | 1930 | 0.01%
5.9.2 | 11492 | ORSE | FORRO DE GESSO ACARTONADO FIXO, COR BRANCO, PLACA 1243 X 618MM,REF.: FGE, DA GYPSUM OU SIMILAR - FORNECIMENTO E APLICAÇÃO | Forros | m² | 150 | 72.33 | 93.91 | 14086.5 | 0.11%
5.9.3 | 4449 | ORSE | FORRO DE PVC, EM RÉGUAS DE 10 OU 20 CM, APLICADO, INCLUISVE ESTRUTURA PARA FIXAÇÃO (PERFIS FORRO DE PVC, EM RÉGUAS DE 10 OU 20 CM, APLICADO, INCLUSIVE ESTRUTURA DE FIXAÇÃO (PERFIS PVC PLASTILON) REF:ARAFORROS OU SIMILAR | Forros | m² | 250 | 29.9 | 38.82 | 9705 | 0.07%
5.9.4 | 74250/001 | SINAPI | FORRO DE MADEIRA, TABUAS 10X1CM COM FRISO MACHO/FEMEA, EXCLUSIVE ENTARUGAMENTO | REVE - REVESTIMENTO E TRATAMENTO DE SUPERFÍCIES | m² | 50 | 77.74 | 100.94 | 5047 | 0.04%
5.9.5 | 72201 | SINAPI | RECOLOCACO DE FORROS EM REGUA DE PVC E PERFIS, CONSIDERANDO REAPROVEITAMENTO DO MATERIAL | REVE - REVESTIMENTO E TRATAMENTO DE SUPERFÍCIES | m² | 500 | 9.29 | 12.06 | 6030 | 0.04%
5.9.6 | 72238 | SINAPI | RETIRADA DE FORRO EM REGUAS DE PVC, INCLUSIVE RETIRADA DE PERFIS | SERP - SERVIÇOS PRELIMINARES | m² | 500 | 6.19 | 8.04 | 4020 | 0.03%
5.9.7 | 9716 | ORSE | CANTONEIRA ALUMINIO ANODIZADO NATURAL, 1" X 1", BOLEADO, PARA ARREMATES EM REVESTIMENTOS CERÂMICOS | Azulejos e Cerâmicas | m | 100 | 10.42 | 13.53 | 1353 | 0.01%
5.9.8 | C1877 | SEINFRA | PERFIL DE ALUMÍNIO TIPO ( L- T- U ) | SEINFRA | M | 100 | 15.34 | 19.92 | 1992 | 0.01%
5.9.9 | 87377 | SINAPI | ARGAMASSA TRAÇO 1:3 (CIMENTO E AREIA GROSSA) PARA CHAPISCO CONVENCIONAL, PREPARO MANUAL. AF_06/2014 | SEDI - SERVIÇOS DIVERSOS | m³ | 10 | 408.05 | 529.81 | 5298.1 | 0.04%
5.9.10 | 87313 | SINAPI | ARGAMASSA TRAÇO 1:3 (CIMENTO E AREIA GROSSA) PARA CHAPISCO CONVENCIONAL, PREPARO MECÂNICO COM BETONEIRA 400 L. AF_06/2014 | SEDI - SERVIÇOS DIVERSOS | m³ | 37.5 | 331.76 | 430.76 | 16153.5 | 0.12%
5.9.11 | 87368 | SINAPI | ARGAMASSA TRAÇO 1:1,5:7,5 (CIMENTO, CAL E AREIA MÉDIA) PARA EMBOÇO/MASSA ÚNICA/ASSENTAMENTO DE ALVENARIA DE VEDAÇÃO, PREPARO MANUAL. AF_06/2014 | SEDI - SERVIÇOS DIVERSOS | m³ | 10 | 396.54 | 514.87 | 5148.7 | 0.04%
5.9.12 | 87289 | SINAPI | ARGAMASSA TRAÇO 1:1,5:7,5 (CIMENTO, CAL E AREIA MÉDIA) PARA EMBOÇO/MASSA ÚNICA/ASSENTAMENTO DE ALVENARIA DE VEDAÇÃO, PREPARO MECÂNICO COM BETONEIRA 400 L. AF_06/2014 | SEDI - SERVIÇOS DIVERSOS | m³ | 62.5 | 322.13 | 418.25 | 26140.63 | 0.19%
5.9.13 | 4783 | ORSE | REBOCO EXTERNO, DE PAREDE, COM ARGAMASSA TRAÇO 1:4 (CAL / AREIA), ESPESSURA 2,5 CM | Argamassas | m² | 200 | 20.23 | 26.27 | 5254 | 0.04%
5.9.14 | 84084 | SINAPI | APICOAMENTO MANUAL DE SUPERFICIE DE CONCRETO | REVE - REVESTIMENTO E TRATAMENTO DE SUPERFÍCIES | m² | 200 | 5.99 | 7.78 | 1556 | 0.01%
5.10 |  |  | INST. HIDROSANITÁRIA/COMBATE INCÊNDIO | [5 empty] | 367173.01 | 2.74%
5.10.1 | 95674 | SINAPI | HIDRÔMETRO DN 20 (½), 3,0 M³/H  FORNECIMENTO E INSTALAÇÃO. AF_11/2016 | INHI - INSTALAÇÕES HIDROS SANITÁRIAS | UN | 5 | 119.5 | 155.16 | 775.8 | 0.01%
5.10.2 | 95675 | SINAPI | HIDRÔMETRO DN 25 (¾ ), 5,0 M³/H FORNECIMENTO E INSTALAÇÃO. AF_11/2016 | INHI - INSTALAÇÕES HIDROS SANITÁRIAS | UN | 2 | 146.11 | 189.71 | 379.42 | 0%
5.10.3 | 73884/004 | SINAPI | INSTALAÇÃO DE VÁLVULAS OU REGISTROS COM JUNTA FLANGEADA - DN 150 | ASTU - ASSENTAMENTO DE TUBOS E PECAS | UN | 5 | 417.22 | 541.72 | 2708.6 | 0.02%
5.10.4 | C1393 | SEINFRA | FLANGE SEXTAVADA EM AÇO GALV. D=100MM (4") | SEINFRA | UN | 12 | 74 | 96.08 | 1152.96 | 0.01%
5.10.5 | 10317 | ORSE | GRELHA P/RALO EM PVC, REDONDA, 15CM, TIGRE OU SIMILAR | Caixas de Inspeção | un | 30 | 4.14 | 5.38 | 161.4 | 0%
5.10.6 | 4283 | ORSE | RALO HEMISFÉRICO EM Fº Fº, TIPO ABACAXI Ø 100MM | Caixas de Inspeção | un | 20 | 25.76 | 33.45 | 669 | 0%
5.10.7 | 7752 | ORSE | RALO HEMISFÉRICO EM FERRO FUNDIDO TIPO ABACAXI, DN=150MM | Tubos e Conexões de Ferro Fundido | un | 4 | 43.3 | 56.22 | 224.88 | 0%
5.10.8 | 89709 | SINAPI | RALO SIFONADO, PVC, DN 100 X 40 MM, JUNTA SOLDÁVEL, FORNECIDO E INSTALADO EM RAMAL DE DESCARGA OU EM RAMAL DE ESGOTO SANITÁRIO. AF_12/2014 | INHI - INSTALAÇÕES HIDROS SANITÁRIAS | UN | 20 | 7.42 | 9.63 | 192.6 | 0%
5.10.9 | C0608 | SEINFRA | CAIXA EM ALVENARIA (80X80X60CM) DE 1 TIJOLO COMUM, LASTRO DE CONCRETO E TAMPA DE CONCRETO | SEINFRA | UN | 2 | 520.11 | 675.31 | 1350.62 | 0.01%
5.10.10 | C0602 | SEINFRA | CAIXA EM ALVENARIA (80X80X60CM) DE 1/2 TIJOLO COMUM, LASTRO DE CONCRETO E TAMPA DE CONCRETO | SEINFRA | UN | 2 | 354.59 | 460.4 | 920.8 | 0.01%
5.10.11 | C0609 | SEINFRA | CAIXA EM ALVENARIA (60X60X60CM) DE 1/2 TIJOLO COMUM, LASTRO DE CONCRETO E TAMPA DE CONCRETO | SEINFRA | UN | 2 | 253.04 | 328.55 | 657.1 | 0%
5.10.12 | C0607 | SEINFRA | CAIXA EM ALVENARIA (60X60X60CM) DE 1 TIJOLO COMUM, LASTRO DE CONCRETO E TAMPA DE CONCRETO | SEINFRA | UN | 10 | 396.19 | 514.41 | 5144.1 | 0.04%
5.10.13 | C2299 | SEINFRA | TAMPA DE CONCRETO ESP.= 5CM P/CAIXA EM ALVENARIA | SEINFRA | m² | 7.2 | 122.82 | 159.47 | 1148.18 | 0.01%
5.10.14 | C0610 | SEINFRA | CAIXA EM ALVENARIA (40X40X60CM) DE 1 TIJOLO COMUM, LASTRO DE CONCRETO E TAMPA DE CONCRETO | SEINFRA | UN | 8 | 275.44 | 357.63 | 2861.04 | 0.02%
5.10.15 | C0633 | SEINFRA | CAIXA EM ALVENARIA (80X80X60CM) DE 1 TIJOLO COMUM, LASTRO DE BRITA E TAMPA DE CONCRETO | SEINFRA | UN | 6 | 480.64 | 624.06 | 3744.36 | 0.03%
5.10.16 | C0591 | SEINFRA | CAIXA ALVENARIA/REBOCO C/TAMPA CONCRETO FUNDO BRITA 60X60X60CM | SEINFRA | UN | 2 | 170.18 | 220.96 | 441.92 | 0%
5.10.17 | C0613 | SEINFRA | CAIXA DE INSPEÇÃO EM ALVENARIA-LASTRO DE CONCRETO ESP.= 10CM | SEINFRA | m³ | 3 | 363.26 | 471.66 | 1414.98 | 0.01%
5.10.18 | C0592 | SEINFRA | CAIXA ALVENARIA/REBOCO C/TAMPA CONCRETO FUNDO BRITA 80X80X80CM | SEINFRA | UN | 5 | 258.67 | 335.86 | 1679.3 | 0.01%
5.10.19 | 0000052 | Próprio | REVISÕES E REPAROS EM TORNEIRAS DE BÓIA | 1423 | und | 12 | 17.79 | 23.1 | 277.2 | 0%
5.10.20 | 142103 | IOPES | REPARO PARA VÁLVULA DE DESCARGA, COMPLETO | INHI | und | 10 | 47.41 | 61.56 | 615.6 | 0%
5.10.21 | 8235 | ORSE | VÁLVULA DE DESCARGA HYDRA MAX CROMADA C/ CANOPLA LISA 32MM (1 1/4"), DECA OU SIMILAR | Registros e Válvulas | un | 10 | 224.13 | 291.01 | 2910.1 | 0.02%
5.10.22 | 0000051 | Próprio | REVISÕES E REPAROS EM CAIXAS DE DESCARGA | 1423 | und | 65 | 125.47 | 162.91 | 10589.15 | 0.08%
5.10.23 | 0000050 | Próprio | REVISÕES E REPAROS EM TORNEIRAS E REGISTROS | 1423 | und | 60 | 17.79 | 23.1 | 1386 | 0.01%
5.10.24 | 86932 | SINAPI | VASO SANITÁRIO SIFONADO COM CAIXA ACOPLADA LOUÇA BRANCA - PADRÃO MÉDIO, INCLUSO ENGATE FLEXÍVEL EM METAL CROMADO, 1/2 X 40CM - FORNECIMENTO E INSTALAÇÃO. AF_12/2013 | INHI - INSTALAÇÕES HIDROS SANITÁRIAS | UN | 12 | 371.75 | 482.68 | 5792.16 | 0.04%
5.10.25 | 95472 | SINAPI | VASO SANITARIO SIFONADO CONVENCIONAL PARA PCD SEM FURO FRONTAL COM LOUÇA BRANCA SEM ASSENTO, INCLUSO CONJUNTO DE LIGAÇÃO PARA BACIA SANITÁRIA AJUSTÁVEL - FORNECIMENTO E INSTALAÇÃO. AF_10/2016 | INHI - INSTALAÇÕES HIDROS SANITÁRIAS | UN | 3 | 606.79 | 787.86 | 2363.58 | 0.02%
5.10.26 | C4635 | SEINFRA | BACIA SANITÁRIA PARA CADEIRANTES C/ ASSENTO (ABERTURA FRONTAL) | SEINFRA | UN | 2 | 729.06 | 946.61 | 1893.22 | 0.01%
5.10.27 | 86931 | SINAPI | VASO SANITÁRIO SIFONADO COM CAIXA ACOPLADA LOUÇA BRANCA, INCLUSO ENGATE FLEXÍVEL EM PLÁSTICO BRANCO, 1/2 X 40CM - FORNECIMENTO E INSTALAÇÃO. AF_12/2013 | INHI - INSTALAÇÕES HIDROS SANITÁRIAS | UN | 10 | 355.36 | 461.4 | 4614 | 0.03%
5.10.28 | 308 | Próprio | FORNECIMENTO E INSTALAÇÃO DE CAIXA DE DESCARGA ACOPLADA | LIPR - LIGAÇÕES PREDIAIS ÁGUA/ESGOTO/ENERGIA/TELEFONE | und | 10 | 235.05 | 305.19 | 3051.9 | 0.02%
5.10.29 | 309 | Próprio | FORNECIMENTO E INSTALAÇÃO DE CAIXA DE DESCARGA DE EMBUTIR | LIPR - LIGAÇÕES PREDIAIS ÁGUA/ESGOTO/ENERGIA/TELEFONE | und | 3 | 687 | 892 | 2676 | 0.02%
5.10.30 | 89353 | SINAPI | REGISTRO DE GAVETA BRUTO, LATÃO, ROSCÁVEL, 3/4", FORNECIDO E INSTALADO EM RAMAL DE ÁGUA. AF_12/2014 | INHI - INSTALAÇÕES HIDROS SANITÁRIAS | UN | 20 | 26.06 | 33.84 | 676.8 | 0.01%
5.10.31 | 89987 | SINAPI | REGISTRO DE GAVETA BRUTO, LATÃO, ROSCÁVEL, 3/4", COM ACABAMENTO E CANOPLA CROMADOS. FORNECIDO E INSTALADO EM RAMAL DE ÁGUA. AF_12/2014 | INHI - INSTALAÇÕES HIDROS SANITÁRIAS | UN | 30 | 55.6 | 72.19 | 2165.7 | 0.02%
5.10.32 | 89970 | SINAPI | KIT DE REGISTRO DE PRESSÃO BRUTO DE LATÃO ¾", INCLUSIVE CONEXÕES, ROSCÁVEL, INSTALADO EM RAMAL DE ÁGUA FRIA - FORNECIMENTO E INSTALAÇÃO. AF_12/2014 | INHI - INSTALAÇÕES HIDROS SANITÁRIAS | UN | 35 | 32.63 | 42.37 | 1482.95 | 0.01%
5.10.33 | 74234/001 | SINAPI | MICTORIO SIFONADO DE LOUCA BRANCA COM PERTENCES, COM REGISTRO DE PRESSAO 1/2" COM CANOPLA CROMADA ACABAMENTO SIMPLES E CONJUNTO PARA FIXACAO - FORNECIMENTO E INSTALACAO | INHI - INSTALAÇÕES HIDROS SANITÁRIAS | UN | 4 | 444.36 | 576.96 | 2307.84 | 0.02%
5.10.34 | 91795 | SINAPI | (COMPOSIÇÃO REPRESENTATIVA) DO SERVIÇO DE INST. TUBO PVC, SÉRIE N, ESGOTO PREDIAL, 100 MM (INST. RAMAL DESCARGA, RAMAL DE ESG. SANIT., PRUMADA ESG. SANIT., VENTILAÇÃO OU SUB-COLETOR AÉREO), INCL. CONEXÕES E CORTES, FIXAÇÕES, P/ PRÉDIOS. AF_10/2015 | INHI - INSTALAÇÕES HIDROS SANITÁRIAS | M | 200 | 47.57 | 61.76 | 12352 | 0.09%
5.10.35 | C1793 | SEINFRA | MICTÓRIO COLETIVO DE AÇO INOXIDÁVEL | SEINFRA | M | 2 | 639.44 | 830.25 | 1660.5 | 0.01%
5.10.36 | 91794 | SINAPI | (COMPOSIÇÃO REPRESENTATIVA) DO SERVIÇO DE INST. TUBO PVC, SÉRIE N, ESGOTO PREDIAL, DN 75 MM, (INST. EM RAMAL DE DESCARGA, RAMAL DE ESG. SANITÁRIO, PRUMADA DE ESG. SANITÁRIO OU VENTILAÇÃO), INCL. CONEXÕES, CORTES E FIXAÇÕES, P/ PRÉDIOS. AF_10/2015 | INHI - INSTALAÇÕES HIDROS SANITÁRIAS | M | 18 | 27.9 | 36.23 | 652.14 | 0%
5.10.37 | 91792 | SINAPI | (COMPOSIÇÃO REPRESENTATIVA) DO SERVIÇO DE INSTALAÇÃO DE TUBO DE PVC, SÉRIE NORMAL, ESGOTO PREDIAL, DN 40 MM (INSTALADO EM RAMAL DE DESCARGA OU RAMAL DE ESGOTO SANITÁRIO), INCLUSIVE CONEXÕES, CORTES E FIXAÇÕES, PARA PRÉDIOS. AF_10/2015 | INHI - INSTALAÇÕES HIDROS SANITÁRIAS | M | 150 | 42.33 | 54.96 | 8244 | 0.06%
5.10.38 | 91793 | SINAPI | (COMPOSIÇÃO REPRESENTATIVA) DO SERVIÇO DE INSTALAÇÃO DE TUBO DE PVC, SÉRIE NORMAL, ESGOTO PREDIAL, DN 50 MM (INSTALADO EM RAMAL DE DESCARGA OU RAMAL DE ESGOTO SANITÁRIO), INCLUSIVE CONEXÕES, CORTES E FIXAÇÕES PARA, PRÉDIOS. AF_10/2015 | INHI - INSTALAÇÕES HIDROS SANITÁRIAS | M | 100 | 62.32 | 80.92 | 8092 | 0.06%
5.10.39 | 91796 | SINAPI | (COMPOSIÇÃO REPRESENTATIVA) DO SERVIÇO DE INSTALAÇÃO DE TUBO DE PVC, SÉRIE NORMAL, ESGOTO PREDIAL, DN 150 MM (INSTALADO EM SUB-COLETOR AÉREO), INCLUSIVE CONEXÕES, CORTES E FIXAÇÕES, PARA PRÉDIOS. AF_10/2015 | INHI - INSTALAÇÕES HIDROS SANITÁRIAS | M | 60 | 48.03 | 62.36 | 3741.6 | 0.03%
5.10.40 | 91784 | SINAPI | (COMPOSIÇÃO REPRESENTATIVA) DO SERVIÇO DE INSTALAÇÃO DE TUBOS DE PVC, SOLDÁVEL, ÁGUA FRIA, DN 20 MM (INSTALADO EM RAMAL, SUB-RAMAL OU RAMAL DE DISTRIBUIÇÃO), INCLUSIVE CONEXÕES, CORTES E FIXAÇÕES, PARA PRÉDIOS. AF_10/2015 | INHI - INSTALAÇÕES HIDROS SANITÁRIAS | M | 156 | 32.65 | 42.39 | 6612.84 | 0.05%
5.10.41 | 91785 | SINAPI | (COMPOSIÇÃO REPRESENTATIVA) DO SERVIÇO DE INSTALAÇÃO DE TUBOS DE PVC, SOLDÁVEL, ÁGUA FRIA, DN 25 MM (INSTALADO EM RAMAL, SUB-RAMAL, RAMAL DE DISTRIBUIÇÃO OU PRUMADA), INCLUSIVE CONEXÕES, CORTES E FIXAÇÕES, PARA PRÉDIOS. AF_10/2015 | INHI - INSTALAÇÕES HIDROS SANITÁRIAS | M | 110 | 32.65 | 42.39 | 4662.9 | 0.03%
5.10.42 | 91787 | SINAPI | (COMPOSIÇÃO REPRESENTATIVA) DO SERVIÇO DE INSTALAÇÃO DE TUBOS DE PVC, SOLDÁVEL, ÁGUA FRIA, DN 40 MM (INSTALADO EM PRUMADA), INCLUSIVE CONEXÕES, CORTES E FIXAÇÕES, PARA PRÉDIOS. AF_10/2015 | INHI - INSTALAÇÕES HIDROS SANITÁRIAS | M | 117 | 22.61 | 29.36 | 3435.12 | 0.03%
5.10.43 | 91788 | SINAPI | (COMPOSIÇÃO REPRESENTATIVA) DO SERVIÇO DE INSTALAÇÃO DE TUBOS DE PVC, SOLDÁVEL, ÁGUA FRIA, DN 50 MM (INSTALADO EM PRUMADA), INCLUSIVE CONEXÕES, CORTES E FIXAÇÕES, PARA PRÉDIOS. AF_10/2015 | INHI - INSTALAÇÕES HIDROS SANITÁRIAS | M | 60 | 30.06 | 39.03 | 2341.8 | 0.02%
5.10.44 | 91790 | SINAPI | (COMPOSIÇÃO REPRESENTATIVA) DO SERVIÇO DE INSTALAÇÃO DE TUBOS DE PVC, SÉRIE R, ÁGUA PLUVIAL, DN 100 MM (INSTALADO EM RAMAL DE ENCAMINHAMENTO, OU CONDUTORES VERTICAIS), INCLUSIVE CONEXÕES, CORTES E FIXAÇÕES, PARA PRÉDIOS. AF_10/2015 | INHI - INSTALAÇÕES HIDROS SANITÁRIAS | M | 100 | 40.94 | 53.16 | 5316 | 0.04%
5.10.45 | 91791 | SINAPI | (COMPOSIÇÃO REPRESENTATIVA) DO SERVIÇO DE INSTALAÇÃO DE TUBOS DE PVC, SÉRIE R, ÁGUA PLUVIAL, DN 150 MM (INSTALADO EM CONDUTORES VERTICAIS), INCLUSIVE CONEXÕES, CORTES E FIXAÇÕES, PARA PRÉDIOS. AF_10/2015 | INHI - INSTALAÇÕES HIDROS SANITÁRIAS | M | 100 | 50.36 | 65.39 | 6539 | 0.05%
5.10.46 | 91789 | SINAPI | (COMPOSIÇÃO REPRESENTATIVA) DO SERVIÇO DE INSTALAÇÃO DE TUBOS DE PVC, SÉRIE R, ÁGUA PLUVIAL, DN 75 MM (INSTALADO EM RAMAL DE ENCAMINHAMENTO, OU CONDUTORES VERTICAIS), INCLUSIVE CONEXÕES, CORTE E FIXAÇÕES, PARA PRÉDIOS. AF_10/2015 | INHI - INSTALAÇÕES HIDROS SANITÁRIAS | M | 350 | 27.32 | 35.47 | 12414.5 | 0.09%
5.10.47 | 91786 | SINAPI | (COMPOSIÇÃO REPRESENTATIVA) DO SERVIÇO DE INSTALAÇÃO TUBOS DE PVC, SOLDÁVEL, ÁGUA FRIA, DN 32 MM (INSTALADO EM RAMAL, SUB-RAMAL, RAMAL DE DISTRIBUIÇÃO OU PRUMADA), INCLUSIVE CONEXÕES, CORTES E FIXAÇÕES, PARA PRÉDIOS. AF_10/2015 | INHI - INSTALAÇÕES HIDROS SANITÁRIAS | M | 40 | 21.07 | 27.36 | 1094.4 | 0.01%
5.10.48 | 89570 | SINAPI | ADAPTADOR CURTO COM BOLSA E ROSCA PARA REGISTRO, PVC, SOLDÁVEL, DN 40MM X 1.1/2, INSTALADO EM PRUMADA DE ÁGUA - FORNECIMENTO E INSTALAÇÃO. AF_12/2014 | INHI - INSTALAÇÕES HIDROS SANITÁRIAS | UN | 20 | 7.37 | 9.57 | 191.4 | 0%
5.10.49 | 89500 | SINAPI | CURVA 45 GRAUS, PVC, SOLDÁVEL, DN 40MM, INSTALADO EM PRUMADA DE ÁGUA - FORNECIMENTO E INSTALAÇÃO. AF_12/2014 | INHI - INSTALAÇÕES HIDROS SANITÁRIAS | UN | 20 | 7.72 | 10.02 | 200.4 | 0%
5.10.50 | 89499 | SINAPI | CURVA 90 GRAUS, PVC, SOLDÁVEL, DN 40MM, INSTALADO EM PRUMADA DE ÁGUA - FORNECIMENTO E INSTALAÇÃO. AF_12/2014 | INHI - INSTALAÇÕES HIDROS SANITÁRIAS | UN | 20 | 12.02 | 15.61 | 312.2 | 0%
5.10.51 | 89498 | SINAPI | JOELHO 45 GRAUS, PVC, SOLDÁVEL, DN 40MM, INSTALADO EM PRUMADA DE ÁGUA - FORNECIMENTO E INSTALAÇÃO. AF_12/2014 | INHI - INSTALAÇÕES HIDROS SANITÁRIAS | UN | 20 | 8.58 | 11.14 | 222.8 | 0%
5.10.52 | 89497 | SINAPI | JOELHO 90 GRAUS, PVC, SOLDÁVEL, DN 40MM, INSTALADO EM PRUMADA DE ÁGUA - FORNECIMENTO E INSTALAÇÃO. AF_12/2014 | INHI - INSTALAÇÕES HIDROS SANITÁRIAS | UN | 20 | 8.21 | 10.66 | 213.2 | 0%
5.10.53 | 89564 | SINAPI | LUVA COM ROSCA, PVC, SOLDÁVEL, DN 40MM X 1.1/4, INSTALADO EM PRUMADA DE ÁGUA - FORNECIMENTO E INSTALAÇÃO. AF_12/2014 | INHI - INSTALAÇÕES HIDROS SANITÁRIAS | UN | 20 | 9.71 | 12.61 | 252.2 | 0%
5.10.54 | 89562 | SINAPI | LUVA DE REDUÇÃO, PVC, SOLDÁVEL, DN 40MM X 32MM, INSTALADO EM PRUMADA DE ÁGUA - FORNECIMENTO E INSTALAÇÃO. AF_12/2014 | INHI - INSTALAÇÕES HIDROS SANITÁRIAS | UN | 20 | 5.62 | 7.3 | 146 | 0%
5.10.55 | 89433 | SINAPI | LUVA DE REDUÇÃO, PVC, SOLDÁVEL, DN 40MM X 32MM, INSTALADO EM RAMAL DE DISTRIBUIÇÃO DE ÁGUA - FORNECIMENTO E INSTALAÇÃO. AF_12/2014 | INHI - INSTALAÇÕES HIDROS SANITÁRIAS | UN | 20 | 5.83 | 7.57 | 151.4 | 0%
5.10.56 | 89388 | SINAPI | LUVA DE REDUÇÃO, PVC, SOLDÁVEL, DN 40MM X 32MM, INSTALADO EM RAMAL OU SUB-RAMAL DE ÁGUA - FORNECIMENTO E INSTALAÇÃO. AF_12/2014 | INHI - INSTALAÇÕES HIDROS SANITÁRIAS | UN | 20 | 7.57 | 9.83 | 196.6 | 0%
5.10.57 | 89558 | SINAPI | LUVA, PVC, SOLDÁVEL, DN 40MM, INSTALADO EM PRUMADA DE ÁGUA - FORNECIMENTO E INSTALAÇÃO. AF_12/2014 | INHI - INSTALAÇÕES HIDROS SANITÁRIAS | UN | 20 | 5.63 | 7.31 | 146.2 | 0%
5.10.58 | 89623 | SINAPI | TE, PVC, SOLDÁVEL, DN 40MM, INSTALADO EM PRUMADA DE ÁGUA - FORNECIMENTO E INSTALAÇÃO. AF_12/2014 | INHI - INSTALAÇÕES HIDROS SANITÁRIAS | UN | 20 | 12.58 | 16.33 | 326.6 | 0%
5.10.59 | 89448 | SINAPI | TUBO, PVC, SOLDÁVEL, DN 40MM, INSTALADO EM PRUMADA DE ÁGUA - FORNECIMENTO E INSTALAÇÃO. AF_12/2014 | INHI - INSTALAÇÕES HIDROS SANITÁRIAS | M | 25 | 11.31 | 14.68 | 367 | 0%
5.10.60 | 89624 | SINAPI | TÊ DE REDUÇÃO, PVC, SOLDÁVEL, DN 40MM X 32MM, INSTALADO EM PRUMADA DE ÁGUA - FORNECIMENTO E INSTALAÇÃO. AF_12/2014 | INHI - INSTALAÇÕES HIDROS SANITÁRIAS | UN | 15 | 12.47 | 16.19 | 242.85 | 0%
5.10.61 | 89568 | SINAPI | UNIÃO, PVC, SOLDÁVEL, DN 40MM, INSTALADO EM PRUMADA DE ÁGUA - FORNECIMENTO E INSTALAÇÃO. AF_12/2014 | INHI - INSTALAÇÕES HIDROS SANITÁRIAS | UN | 20 | 19.44 | 25.24 | 504.8 | 0%
5.10.62 | 73796/003 | SINAPI | VÁLVULA DE PÉ COM CRIVO Ø 40MM (1.1/2") - FORNECIMENTO E INSTALAÇÃO | INHI - INSTALAÇÕES HIDROS SANITÁRIAS | UN | 4 | 75.76 | 98.37 | 393.48 | 0%
5.10.63 | 73795/004 | SINAPI | VÁLVULA DE RETENÇÃO VERTICAL Ø 40MM (1.1/2") - FORNECIMENTO E INSTALAÇÃO | INHI - INSTALAÇÕES HIDROS SANITÁRIAS | UN | 4 | 77.44 | 100.55 | 402.2 | 0%
5.10.64 | 89596 | SINAPI | ADAPTADOR CURTO COM BOLSA E ROSCA PARA REGISTRO, PVC, SOLDÁVEL, DN 50MM X 1.1/2, INSTALADO EM PRUMADA DE ÁGUA - FORNECIMENTO E INSTALAÇÃO. AF_12/2014 | INHI - INSTALAÇÕES HIDROS SANITÁRIAS | UN | 4 | 8.13 | 10.56 | 42.24 | 0%
5.10.65 | 89595 | SINAPI | ADAPTADOR CURTO COM BOLSA E ROSCA PARA REGISTRO, PVC, SOLDÁVEL, DN 50MM X 1.1/4, INSTALADO EM PRUMADA DE ÁGUA - FORNECIMENTO E INSTALAÇÃO. AF_12/2014 | INHI - INSTALAÇÕES HIDROS SANITÁRIAS | UN | 4 | 11.48 | 14.91 | 59.64 | 0%
5.10.66 | 72293 | SINAPI | CAP PVC ESGOTO 50MM (TAMPÃO) - FORNECIMENTO E INSTALAÇÃO | INHI - INSTALAÇÕES HIDROS SANITÁRIAS | UN | 20 | 5.56 | 7.22 | 144.4 | 0%
5.10.67 | 91785 | SINAPI | (COMPOSIÇÃO REPRESENTATIVA) DO SERVIÇO DE INSTALAÇÃO DE TUBOS DE PVC, SOLDÁVEL, ÁGUA FRIA, DN 25 MM (INSTALADO EM RAMAL, SUB-RAMAL, RAMAL DE DISTRIBUIÇÃO OU PRUMADA), INCLUSIVE CONEXÕES, CORTES E FIXAÇÕES, PARA PRÉDIOS. AF_10/2015 | INHI - INSTALAÇÕES HIDROS SANITÁRIAS | M | 100 | 32.65 | 42.39 | 4239 | 0.03%
5.10.68 | 91784 | SINAPI | (COMPOSIÇÃO REPRESENTATIVA) DO SERVIÇO DE INSTALAÇÃO DE TUBOS DE PVC, SOLDÁVEL, ÁGUA FRIA, DN 20 MM (INSTALADO EM RAMAL, SUB-RAMAL OU RAMAL DE DISTRIBUIÇÃO), INCLUSIVE CONEXÕES, CORTES E FIXAÇÕES, PARA PRÉDIOS. AF_10/2015 | INHI - INSTALAÇÕES HIDROS SANITÁRIAS | M | 100 | 32.65 | 42.39 | 4239 | 0.03%
5.10.69 | 89504 | SINAPI | CURVA 45 GRAUS, PVC, SOLDÁVEL, DN 50MM, INSTALADO EM PRUMADA DE ÁGUA - FORNECIMENTO E INSTALAÇÃO. AF_12/2014 | INHI - INSTALAÇÕES HIDROS SANITÁRIAS | UN | 15 | 12.72 | 16.52 | 247.8 | 0%
5.10.70 | 89503 | SINAPI | CURVA 90 GRAUS, PVC, SOLDÁVEL, DN 50MM, INSTALADO EM PRUMADA DE ÁGUA - FORNECIMENTO E INSTALAÇÃO. AF_12/2014 | INHI - INSTALAÇÕES HIDROS SANITÁRIAS | UN | 15 | 14.06 | 18.26 | 273.9 | 0%
5.10.71 | 89502 | SINAPI | JOELHO 45 GRAUS, PVC, SOLDÁVEL, DN 50MM, INSTALADO EM PRUMADA DE ÁGUA - FORNECIMENTO E INSTALAÇÃO. AF_12/2014 | INHI - INSTALAÇÕES HIDROS SANITÁRIAS | UN | 15 | 10.9 | 14.15 | 212.25 | 0%
5.10.72 | 89501 | SINAPI | JOELHO 90 GRAUS, PVC, SOLDÁVEL, DN 50MM, INSTALADO EM PRUMADA DE ÁGUA - FORNECIMENTO E INSTALAÇÃO. AF_12/2014 | INHI - INSTALAÇÕES HIDROS SANITÁRIAS | UN | 15 | 9.89 | 12.84 | 192.6 | 0%
5.10.73 | 83878 | SINAPI | LIGACAO DA REDE 50MM AO RAMAL PREDIAL 1/2" | LIPR - LIGAÇÕES PREDIAIS ÁGUA/ESGOTO/ENERGIA/TELEFONE | UN | 8 | 45.15 | 58.62 | 468.96 | 0%
5.10.74 | 89593 | SINAPI | LUVA COM ROSCA, PVC, SOLDÁVEL, DN 50MM X 1.1/2, INSTALADO EM PRUMADA DE ÁGUA - FORNECIMENTO E INSTALAÇÃO. AF_12/2014 | INHI - INSTALAÇÕES HIDROS SANITÁRIAS | UN | 20 | 15.73 | 20.42 | 408.4 | 0%
5.10.75 | 89577 | SINAPI | LUVA DE CORRER, PVC, SOLDÁVEL, DN 50MM, INSTALADO EM PRUMADA DE ÁGUA - FORNECIMENTO E INSTALAÇÃO. AF_12/2014 | INHI - INSTALAÇÕES HIDROS SANITÁRIAS | UN | 25 | 22.13 | 28.73 | 718.25 | 0.01%
5.10.76 | 89579 | SINAPI | LUVA DE REDUÇÃO, PVC, SOLDÁVEL, DN 50MM X 25MM, INSTALADO EM PRUMADA DE ÁGUA FORNECIMENTO E INSTALAÇÃO. AF_12/2014 | INHI - INSTALAÇÕES HIDROS SANITÁRIAS | UN | 10 | 7 | 9.09 | 90.9 | 0%
5.10.77 | 89605 | SINAPI | LUVA DE REDUÇÃO, PVC, SOLDÁVEL, DN 60MM X 50MM, INSTALADO EM PRUMADA DE ÁGUA - FORNECIMENTO E INSTALAÇÃO. AF_12/2014 | INHI - INSTALAÇÕES HIDROS SANITÁRIAS | UN | 10 | 11.92 | 15.48 | 154.8 | 0%
5.10.78 | 89575 | SINAPI | LUVA, PVC, SOLDÁVEL, DN 50MM, INSTALADO EM PRUMADA DE ÁGUA - FORNECIMENTO E INSTALAÇÃO. AF_12/2014 | INHI - INSTALAÇÕES HIDROS SANITÁRIAS | UN | 15 | 7.08 | 9.19 | 137.85 | 0%
5.10.79 | 89625 | SINAPI | TE, PVC, SOLDÁVEL, DN 50MM, INSTALADO EM PRUMADA DE ÁGUA - FORNECIMENTO E INSTALAÇÃO. AF_12/2014 | INHI - INSTALAÇÕES HIDROS SANITÁRIAS | UN | 15 | 15.15 | 19.67 | 295.05 | 0%
5.10.80 | 89449 | SINAPI | TUBO, PVC, SOLDÁVEL, DN 50MM, INSTALADO EM PRUMADA DE ÁGUA - FORNECIMENTO E INSTALAÇÃO. AF_12/2014 | INHI - INSTALAÇÕES HIDROS SANITÁRIAS | M | 50 | 14 | 18.18 | 909 | 0.01%
5.10.81 | 89627 | SINAPI | TÊ DE REDUÇÃO, PVC, SOLDÁVEL, DN 50MM X 25MM, INSTALADO EM PRUMADA DE ÁGUA - FORNECIMENTO E INSTALAÇÃO. AF_12/2014 | INHI - INSTALAÇÕES HIDROS SANITÁRIAS | UN | 25 | 14.89 | 19.33 | 483.25 | 0%
5.10.82 | 89626 | SINAPI | TÊ DE REDUÇÃO, PVC, SOLDÁVEL, DN 50MM X 40MM, INSTALADO EM PRUMADA DE ÁGUA - FORNECIMENTO E INSTALAÇÃO. AF_12/2014 | INHI - INSTALAÇÕES HIDROS SANITÁRIAS | UN | 25 | 19.02 | 24.7 | 617.5 | 0%
5.10.83 | 89594 | SINAPI | UNIÃO, PVC, SOLDÁVEL, DN 50MM, INSTALADO EM PRUMADA DE ÁGUA - FORNECIMENTO E INSTALAÇÃO. AF_12/2014 | INHI - INSTALAÇÕES HIDROS SANITÁRIAS | UN | 10 | 23.33 | 30.29 | 302.9 | 0%
5.10.84 | 73796/004 | SINAPI | VÁLVULA DE PÉ COM CRIVO Ø 50MM (2") - FORNECIMENTO E INSTALAÇÃO | INHI - INSTALAÇÕES HIDROS SANITÁRIAS | UN | 2 | 102.15 | 132.63 | 265.26 | 0%
5.10.85 | 88504 | SINAPI | CAIXA D´AGUA EM POLIETILENO, 500 LITROS, COM ACESSÓRIOS | INHI - INSTALAÇÕES HIDROS SANITÁRIAS | UN | 3 | 565.73 | 734.54 | 2203.62 | 0.02%
5.10.86 | 88503 | SINAPI | CAIXA D´ÁGUA EM POLIETILENO, 1000 LITROS, COM ACESSÓRIOS | INHI - INSTALAÇÕES HIDROS SANITÁRIAS | UN | 4 | 689.57 | 895.34 | 3581.36 | 0.03%
5.10.87 | 0000046 | Próprio | CAIXA D´ÁGUA, 2000 LITROS, COM ACESSÓRIOS | INHI - INSTALAÇÕES HIDROS SANITÁRIAS | UN | 5 | 1005.71 | 1305.81 | 6529.05 | 0.05%
5.10.88 | 0000047 | Próprio | CAIXA D´ÁGUA, 5000 LITROS, COM ACESSÓRIOS | INHI - INSTALAÇÕES HIDROS SANITÁRIAS | UN | 5 | 1750.52 | 2272.88 | 11364.4 | 0.08%
5.10.89 | 0000048 | Próprio | CAIXA D´ÁGUA, 10.000 LITROS, COM ACESSÓRIOS | INHI - INSTALAÇÕES HIDROS SANITÁRIAS | UN | 3 | 2956.77 | 3839.07 | 11517.21 | 0.09%
5.10.90 | 0000049 | Próprio | CAIXA D´ÁGUA, 15.000 LITROS, COM ACESSÓRIOS | INHI - INSTALAÇÕES HIDROS SANITÁRIAS | UN | 3 | 7838.65 | 10177.7 | 30533.1 | 0.23%
5.10.91 | 74218/001 | SINAPI | KIT CAVALETE PVC COM REGISTRO 3/4" - FORNECIMENTO E INSTALACAO | LIPR - LIGAÇÕES PREDIAIS ÁGUA/ESGOTO/ENERGIA/TELEFONE | UN | 5 | 44.07 | 57.22 | 286.1 | 0%
5.10.92 | 95639 | SINAPI | KIT CAVALETE PARA MEDIÇÃO DE ÁGUA - ENTRADA PRINCIPAL, EM AÇO GALVANIZADO DN 50 (2)  FORNECIMENTO E INSTALAÇÃO (EXCLUSIVE HIDRÔMETRO). AF_11/2016 | INHI - INSTALAÇÕES HIDROS SANITÁRIAS | UN | 10 | 507.56 | 659.02 | 6590.2 | 0.05%
5.10.93 | 95675 | SINAPI | HIDRÔMETRO DN 25 (¾ ), 5,0 M³/H FORNECIMENTO E INSTALAÇÃO. AF_11/2016 | INHI - INSTALAÇÕES HIDROS SANITÁRIAS | UN | 20 | 146.11 | 189.71 | 3794.2 | 0.03%
5.10.94 | 89613 | SINAPI | ADAPTADOR CURTO COM BOLSA E ROSCA PARA REGISTRO, PVC, SOLDÁVEL, DN 75MM X 2.1/2, INSTALADO EM PRUMADA DE ÁGUA - FORNECIMENTO E INSTALAÇÃO. AF_12/2014 | INHI - INSTALAÇÕES HIDROS SANITÁRIAS | UN | 5 | 24.75 | 32.14 | 160.7 | 0%
5.10.95 | 72294 | SINAPI | CAP PVC ESGOTO 75MM (TAMPÃO) - FORNECIMENTO E INSTALAÇÃO | INHI - INSTALAÇÕES HIDROS SANITÁRIAS | UN | 15 | 8.47 | 11 | 165 | 0%
5.10.96 | 89519 | SINAPI | CURVA 45 GRAUS, PVC, SOLDÁVEL, DN 75MM, INSTALADO EM PRUMADA DE ÁGUA - FORNECIMENTO E INSTALAÇÃO. AF_12/2014 | INHI - INSTALAÇÕES HIDROS SANITÁRIAS | UN | 15 | 34.22 | 44.43 | 666.45 | 0%
5.10.97 | 89517 | SINAPI | CURVA 90 GRAUS, PVC, SOLDÁVEL, DN 75MM, INSTALADO EM PRUMADA DE ÁGUA - FORNECIMENTO E INSTALAÇÃO. AF_12/2014 | INHI - INSTALAÇÕES HIDROS SANITÁRIAS | UN | 15 | 43.56 | 56.56 | 848.4 | 0.01%
5.10.98 | 89515 | SINAPI | JOELHO 45 GRAUS, PVC, SOLDÁVEL, DN 75MM, INSTALADO EM PRUMADA DE ÁGUA - FORNECIMENTO E INSTALAÇÃO. AF_12/2014 | INHI - INSTALAÇÕES HIDROS SANITÁRIAS | UN | 15 | 56.56 | 73.44 | 1101.6 | 0.01%
5.10.99 | 89513 | SINAPI | JOELHO 90 GRAUS, PVC, SOLDÁVEL, DN 75MM, INSTALADO EM PRUMADA DE ÁGUA - FORNECIMENTO E INSTALAÇÃO. AF_12/2014 | INHI - INSTALAÇÕES HIDROS SANITÁRIAS | UN | 15 | 73.33 | 95.21 | 1428.15 | 0.01%
5.10.100 | 83879 | SINAPI | LIGACAO DA REDE 75MM AO RAMAL PREDIAL 1/2" | LIPR - LIGAÇÕES PREDIAIS ÁGUA/ESGOTO/ENERGIA/TELEFONE | UN | 15 | 52.51 | 68.18 | 1022.7 | 0.01%
5.10.101 | 89611 | SINAPI | LUVA, PVC, SOLDÁVEL, DN 75MM, INSTALADO EM PRUMADA DE ÁGUA - FORNECIMENTO E INSTALAÇÃO. AF_12/2014 | INHI - INSTALAÇÕES HIDROS SANITÁRIAS | UN | 15 | 19.28 | 25.03 | 375.45 | 0%
5.10.102 | 89630 | SINAPI | TE DE REDUÇÃO, PVC, SOLDÁVEL, DN 75MM X 50MM, INSTALADO EM PRUMADA DE ÁGUA - FORNECIMENTO E INSTALAÇÃO. AF_12/2014 | INHI - INSTALAÇÕES HIDROS SANITÁRIAS | UN | 15 | 47.27 | 61.38 | 920.7 | 0.01%
5.10.103 | 89629 | SINAPI | TE, PVC, SOLDÁVEL, DN 75MM, INSTALADO EM PRUMADA DE ÁGUA - FORNECIMENTO E INSTALAÇÃO. AF_12/2014 | INHI - INSTALAÇÕES HIDROS SANITÁRIAS | UN | 15 | 54.98 | 71.39 | 1070.85 | 0.01%
5.10.104 | 89451 | SINAPI | TUBO, PVC, SOLDÁVEL, DN 75MM, INSTALADO EM PRUMADA DE ÁGUA - FORNECIMENTO E INSTALAÇÃO. AF_12/2014 | INHI - INSTALAÇÕES HIDROS SANITÁRIAS | M | 15 | 29.83 | 38.73 | 580.95 | 0%
5.10.105 | 89612 | SINAPI | UNIÃO, PVC, SOLDÁVEL, DN 75MM, INSTALADO EM PRUMADA DE ÁGUA - FORNECIMENTO E INSTALAÇÃO. AF_12/2014 | INHI - INSTALAÇÕES HIDROS SANITÁRIAS | UN | 15 | 99.45 | 129.13 | 1936.95 | 0.01%
5.10.106 | 72295 | SINAPI | CAP PVC ESGOTO 100MM (TAMPÃO) - FORNECIMENTO E INSTALAÇÃO | INHI - INSTALAÇÕES HIDROS SANITÁRIAS | UN | 40 | 11.59 | 15.05 | 602 | 0%
5.10.107 | 83520 | SINAPI | TE PVC PARA COLETOR ESGOTO, EB644, D=100MM, COM JUNTA ELASTICA. | ASTU - ASSENTAMENTO DE TUBOS E PECAS | UN | 10 | 107.62 | 139.73 | 1397.3 | 0.01%
5.10.108 | 73976/010 | SINAPI | TUBO DE AÇO GALVANIZADO COM COSTURA 4" (100MM), INCLUSIVE CONEXOES - FORNECIMENTO E INSTALACAO | INHI - INSTALAÇÕES HIDROS SANITÁRIAS | M | 20 | 188.21 | 244.37 | 4887.4 | 0.04%
5.10.109 | 73796/007 | SINAPI | VÁLVULA DE PÉ COM CRIVO Ø 100MM (4") - FORNECIMENTO E INSTALAÇÃO | INHI - INSTALAÇÕES HIDROS SANITÁRIAS | UN | 2 | 369.16 | 479.32 | 958.64 | 0.01%
5.10.110 | 73795/015 | SINAPI | VÁLVULA DE RETENÇÃO HORIZONTAL Ø 100MM (4") - FORNECIMENTO E INSTALAÇÃO | INHI - INSTALAÇÕES HIDROS SANITÁRIAS | UN | 2 | 460.87 | 598.39 | 1196.78 | 0.01%
5.10.111 | 91170 | SINAPI | FIXAÇÃO DE TUBOS HORIZONTAIS DE PVC, CPVC OU COBRE DIÂMETROS MENORES OU IGUAIS A 40 MM OU ELETROCALHAS ATÉ 150MM DE LARGURA, COM ABRAÇADEIRA METÁLICA RÍGIDA TIPO D 1/2, FIXADA EM PERFILADO EM LAJE. AF_05/2015 | INHI - INSTALAÇÕES HIDROS SANITÁRIAS | M | 100 | 2.2 | 2.86 | 286 | 0%
5.10.112 | 73795/008 | SINAPI | VÁLVULA DE RETENÇÃO HORIZONTAL Ø 20MM (3/4") - FORNECIMENTO E INSTALAÇÃO | INHI - INSTALAÇÕES HIDROS SANITÁRIAS | UN | 2 | 64.51 | 83.76 | 167.52 | 0%
5.10.113 | 73976/011 | SINAPI | TUBO DE AÇO GALVANIZADO COM COSTURA 6" (150MM), INCLUSIVE CONEXÕES - INSTALAÇÃO | INHI - INSTALAÇÕES HIDROS SANITÁRIAS | M | 18 | 272.63 | 353.98 | 6371.64 | 0.05%
5.10.114 | C1556 | SEINFRA | JOELHO PVC CINZA P/ESGOTO D=150MM (6") - JUNTA C/ANÉIS | SEINFRA | UN | 10 | 93.22 | 121.04 | 1210.4 | 0.01%
5.10.115 | C2351 | SEINFRA | TÊ PVC BRANCO P/ ESGOTO D=150MM (6") - JUNTA C/ANÉIS | SEINFRA | UN | 5 | 73.44 | 95.35 | 476.75 | 0%
5.10.116 | C0276 | SEINFRA | ASSENTAMENTO DE TUBOS E CONEXÕES EM PVC, J.SOLDADA DN 150MM | SEINFRA | M | 250 | 1.36 | 1.77 | 442.5 | 0%
5.10.117 | C0311 | SEINFRA | ASSENTAMENTO DE TUBOS, PEÇAS E CONEXÕES EM FOFO, JE DN 150MM | SEINFRA | M | 100 | 8.82 | 11.45 | 1145 | 0.01%
5.10.118 | C1759 | SEINFRA | LUVA SIMPLES PVC BRANCO P/ESGOTO 150MM (6") | SEINFRA | UN | 8 | 34.42 | 44.69 | 357.52 | 0%
5.10.119 | C2754 | SEINFRA | RETIRADA DE VAZAMENTO EM REDE DE PVC/DEFOFO DN 150 À 250MM | SEINFRA | UN | 8 | 113.14 | 146.9 | 1175.2 | 0.01%
5.10.120 | C4775 | SEINFRA | VÁLVULA DE RETENÇÃO DE PVC P/ ESGOTO D=150MM | SEINFRA | UN | 4 | 137.78 | 178.89 | 715.56 | 0.01%
5.10.121 | C2600 | SEINFRA | TUBO PVC BRANCO RÍGIDO ESGOTO D=150MM (6") | SEINFRA | M | 54 | 36.86 | 47.86 | 2584.44 | 0.02%
5.10.122 | C2601 | SEINFRA | TUBO PVC BRANCO RÍGIDO ESGOTO D=200MM (8") | SEINFRA | M | 30 | 67.15 | 87.19 | 2615.7 | 0.02%
5.10.123 | C0284 | SEINFRA | ASSENTAMENTO DE TUBOS E CONEXÕES EM PVC, JE DN 200MM | SEINFRA | M | 72 | 3.74 | 4.86 | 349.92 | 0%
5.10.124 | 6404 | ORSE | DESOBSTRUÇÃO DE RAMAIS PREDIAIS DE ESGOTOS COM VARETAS | Conversão InfoWOrca | m | 100 | 5.26 | 6.83 | 683 | 0.01%
5.10.125 | 6500 | ORSE | CORREÇÃO DE VAZAMENTOS DE ADUTORA EM FERRO FUNDIDO, DN 100MM, PAVIMENTAÇÃO EM ASFALTO | Conversão InfoWOrca | un | 12 | 504.17 | 654.61 | 7855.32 | 0.06%
5.10.126 | 6149 | ORSE | CORREÇÃO DE VAZAMENTOS EM RAMAIS PREDIAIS DE ÁGUA DN 20MM, PAVIMENTAÇÃO EM CERÂMICA | Conversão InfoWOrca | un | 20 | 108.55 | 140.94 | 2818.8 | 0.02%
5.10.127 | 6186 | ORSE | CORREÇÃO DE VAZAMENTOS EM RAMAIS PREDIAIS DE ÁGUA DN 50MM, PAVIMENTAÇÃO EM LADRILHO CERÂMICO | Conversão InfoWOrca | un | 20 | 140.33 | 182.2 | 3644 | 0.03%
5.10.128 | 6142 | ORSE | CORREÇÃO DE VAZAMENTOS DE REDE DE ÁGUA EM PVC, DN 75MM, PAVIMENTAÇÃO EM ASFALTO | Conversão InfoWOrca | un | 5 | 137.7 | 178.79 | 893.95 | 0.01%
5.10.129 | C2751 | SEINFRA | RETIRADA DE VAZAMENTO EM REDE DE PVC ATÉ DN 100MM, PAVIMENTAÇÃO EM ASFALTO | SEINFRA | UN | 15 | 74.36 | 96.55 | 1448.25 | 0.01%
5.10.130 | C3424 | SEINFRA | ABRAÇADEIRA EM FERRO 1 1/4 X 1/2" C/ PINTURA EPOXI D = 150MM | SEINFRA | UN | 25 | 21.96 | 28.51 | 712.75 | 0.01%
5.10.131 | 73885/003 | SINAPI | INSTALAÇÃO DE VÁLVULAS OU REGISTROS COM JUNTA ELÁSTICA - DN 100 | ASTU - ASSENTAMENTO DE TUBOS E PECAS | UN | 10 | 33.78 | 43.86 | 438.6 | 0%
5.10.132 | 73885/004 | SINAPI | INSTALAÇÃO DE VÁLVULAS OU REGISTROS COM JUNTA ELÁSTICA - DN 150 | ASTU - ASSENTAMENTO DE TUBOS E PECAS | UN | 10 | 152.98 | 198.63 | 1986.3 | 0.01%
5.10.133 | 73885/005 | SINAPI | INSTALAÇÃO DE VÁLVULAS OU REGISTROS COM JUNTA ELÁSTICA - DN 200 | ASTU - ASSENTAMENTO DE TUBOS E PECAS | UN | 8 | 198.18 | 257.32 | 2058.56 | 0.02%
5.10.134 | 73885/006 | SINAPI | INSTALAÇÃO DE VÁLVULAS OU REGISTROS COM JUNTA ELÁSTICA - DN 250 | ASTU - ASSENTAMENTO DE TUBOS E PECAS | UN | 6 | 232.95 | 302.46 | 1814.76 | 0.01%
5.10.135 | 73885/001 | SINAPI | INSTALAÇÃO DE VÁLVULAS OU REGISTROS COM JUNTA ELÁSTICA - DN 50 | ASTU - ASSENTAMENTO DE TUBOS E PECAS | UN | 12 | 24.78 | 32.17 | 386.04 | 0%
5.10.136 | 73887/003 | SINAPI | ASSENTAMENTO SIMPLES DE TUBOS DE FERRO FUNDIDO (FOFO) C/ JUNTA ELASTICA - DN 150 - INCLUSIVE TRANSPORTE | ASTU - ASSENTAMENTO DE TUBOS E PECAS | M | 20 | 6.12 | 7.95 | 159 | 0%
5.10.137 | 73888/003 | SINAPI | ASSENTAMENTO TUBO PVC COM JUNTA ELASTICA, DN 100 MM - (OU RPVC, OU PVC DEFOFO, OU PRFV) - PARA AGUA. | ASTU - ASSENTAMENTO DE TUBOS E PECAS | M | 20 | 2.48 | 3.22 | 64.4 | 0%
5.10.138 | 73888/002 | SINAPI | ASSENTAMENTO TUBO PVC COM JUNTA ELASTICA, DN 75 MM - (OU RPVC, OU PVC DEFOFO, OU PRFV) - PARA AGUA. | ASTU - ASSENTAMENTO DE TUBOS E PECAS | M | 50 | 1.98 | 2.57 | 128.5 | 0%
5.10.139 | 109001 | SIURB | DESENTUPIMENTO DE RAMAIS DE ESGOTO OU ÁGUAS PLUVIAIS | SIURB | M | 500 | 10.64 | 13.81 | 6905 | 0.05%
5.10.140 | C2721 | SEINFRA | DESOBSTRUÇÃO E LIMPEZA DE REDE ENTRE PV'S DN ATE 200 C/VARETA | SEINFRA | UN | 10 | 49.94 | 64.84 | 648.4 | 0%
5.10.141 | C1277 | SEINFRA | ESGOTAMENTO C/BOMBA ELÉTRICA DE IMERSÃO 2.7KW ATÉ 8M | SEINFRA | m³ | 1000 | 0.05 | 0.06 | 60 | 0%
5.10.142 | 73837/001 | SINAPI | INSTALACAO DE CONJ.MOTO BOMBA SUBMERSO ATE 5 CV | INPR - INSTALAÇÕES DE PRODUÇÃO | UN | 4 | 173.38 | 225.12 | 900.48 | 0.01%
5.10.143 | 73797/001 | SINAPI | REGISTRO DE GAVETA COM CANOPLA Ø 32MM (1.1/4") - FORNECIMENTO E INSTALAÇÃO | INHI - INSTALAÇÕES HIDROS SANITÁRIAS | UN | 25 | 99.26 | 128.88 | 3222 | 0.02%
5.10.144 | 89986 | SINAPI | REGISTRO DE GAVETA BRUTO, LATÃO, ROSCÁVEL, 1/2", COM ACABAMENTO E CANOPLA CROMADOS. FORNECIDO E INSTALADO EM RAMAL DE ÁGUA. AF_12/2014 | INHI - INSTALAÇÕES HIDROS SANITÁRIAS | UN | 25 | 50.39 | 65.43 | 1635.75 | 0.01%
5.10.145 | 73663 | SINAPI | REGISTRO DE GAVETA COM CANOPLA Ø 25MM (1) - FORNECIMENTO E INSTALAÇÃO | INHI - INSTALAÇÕES HIDROS SANITÁRIAS | UN | 25 | 82.57 | 107.21 | 2680.25 | 0.02%
5.10.146 | 89984 | SINAPI | REGISTRO DE PRESSÃO BRUTO, LATÃO, ROSCÁVEL, 1/2", COM ACABAMENTO E CANOPLA CROMADOS. FORNECIDO E INSTALADO EM RAMAL DE ÁGUA. AF_12/2014 | INHI - INSTALAÇÕES HIDROS SANITÁRIAS | UN | 25 | 51.58 | 66.97 | 1674.25 | 0.01%
5.10.147 | 89985 | SINAPI | REGISTRO DE PRESSÃO BRUTO, LATÃO, ROSCÁVEL, 3/4", COM ACABAMENTO E CANOPLA CROMADOS. FORNECIDO E INSTALADO EM RAMAL DE ÁGUA. AF_12/2014 | INHI - INSTALAÇÕES HIDROS SANITÁRIAS | UN | 25 | 52.99 | 68.8 | 1720 | 0.01%
5.10.148 | 89436 | SINAPI | ADAPTADOR CURTO COM BOLSA E ROSCA PARA REGISTRO, PVC, SOLDÁVEL, DN 32MM X 1, INSTALADO EM RAMAL DE DISTRIBUIÇÃO DE ÁGUA - FORNECIMENTO E INSTALAÇÃO. AF_12/2014 | INHI - INSTALAÇÕES HIDROS SANITÁRIAS | UN | 25 | 5.14 | 6.67 | 166.75 | 0%
5.10.149 | 72783 | SINAPI | ADAPTADOR PVC SOLDAVEL COM FLANGES E ANEL PARA CAIXA D'AGUA 20MMX1/2" - FORNECIMENTO E INSTALACAO | INHI - INSTALAÇÕES HIDROS SANITÁRIAS | UN | 25 | 13.92 | 18.07 | 451.75 | 0%
5.10.150 | 72784 | SINAPI | ADAPTADOR PVC SOLDAVEL COM FLANGES E ANEL PARA CAIXA D'AGUA 25MMX3/4" - FORNECIMENTO E INSTALACAO | INHI - INSTALAÇÕES HIDROS SANITÁRIAS | UN | 25 | 17.17 | 22.29 | 557.25 | 0%
5.10.151 | 89355 | SINAPI | TUBO, PVC, SOLDÁVEL, DN 20MM, INSTALADO EM RAMAL OU SUB-RAMAL DE ÁGUA - FORNECIMENTO E INSTALAÇÃO. AF_12/2014 | INHI - INSTALAÇÕES HIDROS SANITÁRIAS | M | 100 | 14 | 18.18 | 1818 | 0.01%
5.10.152 | 89356 | SINAPI | TUBO, PVC, SOLDÁVEL, DN 25MM, INSTALADO EM RAMAL OU SUB-RAMAL DE ÁGUA - FORNECIMENTO E INSTALAÇÃO. AF_12/2014 | INHI - INSTALAÇÕES HIDROS SANITÁRIAS | M | 100 | 16.63 | 21.59 | 2159 | 0.02%
5.10.153 | 89357 | SINAPI | TUBO, PVC, SOLDÁVEL, DN 32MM, INSTALADO EM RAMAL OU SUB-RAMAL DE ÁGUA - FORNECIMENTO E INSTALAÇÃO. AF_12/2014 | INHI - INSTALAÇÕES HIDROS SANITÁRIAS | M | 200 | 23 | 29.86 | 5972 | 0.04%
5.10.154 | 89516 | SINAPI | JOELHO 45 GRAUS, PVC, SERIE R, ÁGUA PLUVIAL, DN 40 MM, JUNTA SOLDÁVEL, FORNECIDO E INSTALADO EM RAMAL DE ENCAMINHAMENTO. AF_12/2014_P | INHI - INSTALAÇÕES HIDROS SANITÁRIAS | UN | 25 | 5.9 | 7.66 | 191.5 | 0%
5.10.155 | 89405 | SINAPI | JOELHO 45 GRAUS, PVC, SOLDÁVEL, DN 20MM, INSTALADO EM RAMAL DE DISTRIBUIÇÃO DE ÁGUA - FORNECIMENTO E INSTALAÇÃO. AF_12/2014 | INHI - INSTALAÇÕES HIDROS SANITÁRIAS | UN | 30 | 3.89 | 5.05 | 151.5 | 0%
5.10.156 | 89359 | SINAPI | JOELHO 45 GRAUS, PVC, SOLDÁVEL, DN 20MM, INSTALADO EM RAMAL OU SUB-RAMAL DE ÁGUA - FORNECIMENTO E INSTALAÇÃO. AF_12/2014 | INHI - INSTALAÇÕES HIDROS SANITÁRIAS | UN | 50 | 5.77 | 7.49 | 374.5 | 0%
5.10.157 | 89485 | SINAPI | JOELHO 45 GRAUS, PVC, SOLDÁVEL, DN 25MM, INSTALADO EM PRUMADA DE ÁGUA - FORNECIMENTO E INSTALAÇÃO. AF_12/2014 | INHI - INSTALAÇÕES HIDROS SANITÁRIAS | UN | 50 | 3.87 | 5.02 | 251 | 0%
5.10.158 | 89409 | SINAPI | JOELHO 45 GRAUS, PVC, SOLDÁVEL, DN 25MM, INSTALADO EM RAMAL DE DISTRIBUIÇÃO DE ÁGUA - FORNECIMENTO E INSTALAÇÃO. AF_12/2014_P | INHI - INSTALAÇÕES HIDROS SANITÁRIAS | UN | 50 | 4.96 | 6.44 | 322 | 0%
5.10.159 | 89363 | SINAPI | JOELHO 45 GRAUS, PVC, SOLDÁVEL, DN 25MM, INSTALADO EM RAMAL OU SUB-RAMAL DE ÁGUA - FORNECIMENTO E INSTALAÇÃO. AF_12/2014_P | INHI - INSTALAÇÕES HIDROS SANITÁRIAS | UN | 50 | 7.12 | 9.24 | 462 | 0%
5.10.160 | 89368 | SINAPI | JOELHO 45 GRAUS, PVC, SOLDÁVEL, DN 32MM, INSTALADO EM RAMAL OU SUB-RAMAL DE ÁGUA - FORNECIMENTO E INSTALAÇÃO. AF_12/2014_P | INHI - INSTALAÇÕES HIDROS SANITÁRIAS | UN | 50 | 10.23 | 13.28 | 664 | 0%
5.10.161 | 89506 | SINAPI | JOELHO 45 GRAUS, PVC, SOLDÁVEL, DN 60MM, INSTALADO EM PRUMADA DE ÁGUA - FORNECIMENTO E INSTALAÇÃO. AF_12/2014_P | INHI - INSTALAÇÕES HIDROS SANITÁRIAS | UN | 15 | 26.25 | 34.08 | 511.2 | 0%
5.10.162 | 90373 | SINAPI | JOELHO 90 GRAUS COM BUCHA DE LATÃO, PVC, SOLDÁVEL, DN 25MM, X 1/2" INSTALADO EM RAMAL OU SUB-RAMAL DE ÁGUA - FORNECIMENTO E INSTALAÇÃO. AF_12/2014_P | INHI - INSTALAÇÕES HIDROS SANITÁRIAS | UN | 50 | 10.81 | 14.04 | 702 | 0.01%
5.10.163 | 89366 | SINAPI | JOELHO 90 GRAUS COM BUCHA DE LATÃO, PVC, SOLDÁVEL, DN 25MM, X 3/4 INSTALADO EM RAMAL OU SUB-RAMAL DE ÁGUA - FORNECIMENTO E INSTALAÇÃO. AF_12/2014 | INHI - INSTALAÇÕES HIDROS SANITÁRIAS | UN | 50 | 11.73 | 15.23 | 761.5 | 0.01%
5.10.164 | 89358 | SINAPI | JOELHO 90 GRAUS, PVC, SOLDÁVEL, DN 20MM, INSTALADO EM RAMAL OU SUB-RAMAL DE ÁGUA - FORNECIMENTO E INSTALAÇÃO. AF_12/2014 | INHI - INSTALAÇÕES HIDROS SANITÁRIAS | UN | 50 | 5.55 | 7.21 | 360.5 | 0%
5.10.165 | 89492 | SINAPI | JOELHO 90 GRAUS, PVC, SOLDÁVEL, DN 32MM, INSTALADO EM PRUMADA DE ÁGUA - FORNECIMENTO E INSTALAÇÃO. AF_12/2014 | INHI - INSTALAÇÕES HIDROS SANITÁRIAS | UN | 50 | 5.04 | 6.54 | 327 | 0%
5.10.166 | 89505 | SINAPI | JOELHO 90 GRAUS, PVC, SOLDÁVEL, DN 60MM, INSTALADO EM PRUMADA DE ÁGUA - FORNECIMENTO E INSTALAÇÃO. AF_12/2014_P | INHI - INSTALAÇÕES HIDROS SANITÁRIAS | UN | 15 | 26.96 | 35 | 525 | 0%
5.10.167 | 89619 | SINAPI | TÊ DE REDUÇÃO, PVC, SOLDÁVEL, DN 25MM X 20MM, INSTALADO EM PRUMADA DE ÁGUA - FORNECIMENTO E INSTALAÇÃO. AF_12/2014_P | INHI - INSTALAÇÕES HIDROS SANITÁRIAS | UN | 50 | 6.29 | 8.17 | 408.5 | 0%
5.10.168 | 89400 | SINAPI | TÊ DE REDUÇÃO, PVC, SOLDÁVEL, DN 32MM X 25MM, INSTALADO EM RAMAL OU SUB-RAMAL DE ÁGUA - FORNECIMENTO E INSTALAÇÃO. AF_12/2014 | INHI - INSTALAÇÕES HIDROS SANITÁRIAS | UN | 50 | 14.68 | 19.06 | 953 | 0.01%
5.10.169 | 73888/004 | SINAPI | ASSENTAMENTO TUBO PVC COM JUNTA ELASTICA, DN 150 MM - (OU RPVC, OU PVC DEFOFO, OU PRFV P/ AGUA) | ASTU - ASSENTAMENTO DE TUBOS E PECAS | M | 150 | 2.97 | 3.86 | 579 | 0%
5.10.170 | 73888/001 | SINAPI | ASSENTAMENTO TUBO PVC COM JUNTA ELASTICA, DN 50 MM - (OU RPVC, OU PVC DEFOFO, OU PRFV) - PARA AGUA. | ASTU - ASSENTAMENTO DE TUBOS E PECAS | M | 100 | 1.49 | 1.93 | 193 | 0%
5.10.171 | 89957 | SINAPI | PONTO DE CONSUMO TERMINAL DE ÁGUA FRIA (SUBRAMAL) COM TUBULAÇÃO DE PVC, DN 25 MM, INSTALADO EM RAMAL DE ÁGUA, INCLUSOS RASGO E CHUMBAMENTO EM ALVENARIA. AF_12/2014 | INHI - INSTALAÇÕES HIDROS SANITÁRIAS | UN | 10 | 105.3 | 136.72 | 1367.2 | 0.01%
5.10.172 | 90709 | SINAPI | TUBO DE PVC PARA REDE COLETORA DE ESGOTO DE PAREDE MACIÇA, DN 100 MM, JUNTA ELÁSTICA, INSTALADO EM LOCAL COM NÍVEL ALTO DE INTERFERÊNCIAS - FORNECIMENTO E ASSENTAMENTO. AF_06/2015 | ASTU - ASSENTAMENTO DE TUBOS E PECAS | M | 100 | 20.75 | 26.94 | 2694 | 0.02%
5.10.173 | 90710 | SINAPI | TUBO DE PVC PARA REDE COLETORA DE ESGOTO DE PAREDE MACIÇA, DN 150 MM, JUNTA ELÁSTICA, INSTALADO EM LOCAL COM NÍVEL ALTO DE INTERFERÊNCIAS - FORNECIMENTO E ASSENTAMENTO. AF_06/2015 | ASTU - ASSENTAMENTO DE TUBOS E PECAS | M | 100 | 40.7 | 52.84 | 5284 | 0.04%
5.10.174 | 89744 | SINAPI | JOELHO 90 GRAUS, PVC, SERIE NORMAL, ESGOTO PREDIAL, DN 100 MM, JUNTA ELÁSTICA, FORNECIDO E INSTALADO EM RAMAL DE DESCARGA OU RAMAL DE ESGOTO SANITÁRIO. AF_12/2014 | INHI - INSTALAÇÕES HIDROS SANITÁRIAS | UN | 10 | 17.9 | 23.24 | 232.4 | 0%
5.10.175 | 89746 | SINAPI | JOELHO 45 GRAUS, PVC, SERIE NORMAL, ESGOTO PREDIAL, DN 100 MM, JUNTA ELÁSTICA, FORNECIDO E INSTALADO EM RAMAL DE DESCARGA OU RAMAL DE ESGOTO SANITÁRIO. AF_12/2014 | INHI - INSTALAÇÕES HIDROS SANITÁRIAS | UN | 10 | 17.97 | 23.33 | 233.3 | 0%
5.10.176 | 89796 | SINAPI | TE, PVC, SERIE NORMAL, ESGOTO PREDIAL, DN 100 X 100 MM, JUNTA ELÁSTICA, FORNECIDO E INSTALADO EM RAMAL DE DESCARGA OU RAMAL DE ESGOTO SANITÁRIO. AF_12/2014 | INHI - INSTALAÇÕES HIDROS SANITÁRIAS | UN | 10 | 29.08 | 37.76 | 377.6 | 0%
5.10.177 | 89708 | SINAPI | CAIXA SIFONADA, PVC, DN 150 X 185 X 75 MM, JUNTA ELÁSTICA, FORNECIDA E INSTALADA EM RAMAL DE DESCARGA OU EM RAMAL DE ESGOTO SANITÁRIO. AF_12/2014_P | INHI - INSTALAÇÕES HIDROS SANITÁRIAS | UN | 15 | 44.01 | 57.14 | 857.1 | 0.01%
5.10.178 | 89810 | SINAPI | JOELHO 45 GRAUS, PVC, SERIE NORMAL, ESGOTO PREDIAL, DN 100 MM, JUNTA ELÁSTICA, FORNECIDO E INSTALADO EM PRUMADA DE ESGOTO SANITÁRIO OU VENTILAÇÃO. AF_12/2014 | INHI - INSTALAÇÕES HIDROS SANITÁRIAS | UN | 15 | 13.34 | 17.32 | 259.8 | 0%
5.10.179 | 89851 | SINAPI | JOELHO 45 GRAUS, PVC, SERIE NORMAL, ESGOTO PREDIAL, DN 100 MM, JUNTA ELÁSTICA, FORNECIDO E INSTALADO EM SUBCOLETOR AÉREO DE ESGOTO SANITÁRIO. AF_12/2014 | INHI - INSTALAÇÕES HIDROS SANITÁRIAS | UN | 15 | 17.61 | 22.86 | 342.9 | 0%
5.10.180 | 89855 | SINAPI | JOELHO 45 GRAUS, PVC, SERIE NORMAL, ESGOTO PREDIAL, DN 150 MM, JUNTA ELÁSTICA, FORNECIDO E INSTALADO EM SUBCOLETOR AÉREO DE ESGOTO SANITÁRIO. AF_12/2014 | INHI - INSTALAÇÕES HIDROS SANITÁRIAS | UN | 15 | 55.29 | 71.79 | 1076.85 | 0.01%
5.10.181 | 89726 | SINAPI | JOELHO 45 GRAUS, PVC, SERIE NORMAL, ESGOTO PREDIAL, DN 40 MM, JUNTA SOLDÁVEL, FORNECIDO E INSTALADO EM RAMAL DE DESCARGA OU RAMAL DE ESGOTO SANITÁRIO. AF_12/2014 | INHI - INSTALAÇÕES HIDROS SANITÁRIAS | UN | 15 | 6.64 | 8.62 | 129.3 | 0%
5.10.182 | 89802 | SINAPI | JOELHO 45 GRAUS, PVC, SERIE NORMAL, ESGOTO PREDIAL, DN 50 MM, JUNTA ELÁSTICA, FORNECIDO E INSTALADO EM PRUMADA DE ESGOTO SANITÁRIO OU VENTILAÇÃO. AF_12/2014 | INHI - INSTALAÇÕES HIDROS SANITÁRIAS | UN | 15 | 5.27 | 6.84 | 102.6 | 0%
5.10.183 | 89732 | SINAPI | JOELHO 45 GRAUS, PVC, SERIE NORMAL, ESGOTO PREDIAL, DN 50 MM, JUNTA ELÁSTICA, FORNECIDO E INSTALADO EM RAMAL DE DESCARGA OU RAMAL DE ESGOTO SANITÁRIO. AF_12/2014 | INHI - INSTALAÇÕES HIDROS SANITÁRIAS | UN | 15 | 8.47 | 11 | 165 | 0%
5.10.184 | 89806 | SINAPI | JOELHO 45 GRAUS, PVC, SERIE NORMAL, ESGOTO PREDIAL, DN 75 MM, JUNTA ELÁSTICA, FORNECIDO E INSTALADO EM PRUMADA DE ESGOTO SANITÁRIO OU VENTILAÇÃO. AF_12/2014 | INHI - INSTALAÇÕES HIDROS SANITÁRIAS | UN | 15 | 10.53 | 13.67 | 205.05 | 0%
5.10.185 | 89739 | SINAPI | JOELHO 45 GRAUS, PVC, SERIE NORMAL, ESGOTO PREDIAL, DN 75 MM, JUNTA ELÁSTICA, FORNECIDO E INSTALADO EM RAMAL DE DESCARGA OU RAMAL DE ESGOTO SANITÁRIO. AF_12/2014 | INHI - INSTALAÇÕES HIDROS SANITÁRIAS | UN | 15 | 14.44 | 18.75 | 281.25 | 0%
5.10.186 | 89809 | SINAPI | JOELHO 90 GRAUS, PVC, SERIE NORMAL, ESGOTO PREDIAL, DN 100 MM, JUNTA ELÁSTICA, FORNECIDO E INSTALADO EM PRUMADA DE ESGOTO SANITÁRIO OU VENTILAÇÃO. AF_12/2014 | INHI - INSTALAÇÕES HIDROS SANITÁRIAS | UN | 15 | 13.27 | 17.23 | 258.45 | 0%
5.10.187 | 89850 | SINAPI | JOELHO 90 GRAUS, PVC, SERIE NORMAL, ESGOTO PREDIAL, DN 100 MM, JUNTA ELÁSTICA, FORNECIDO E INSTALADO EM SUBCOLETOR AÉREO DE ESGOTO SANITÁRIO. AF_12/2014 | INHI - INSTALAÇÕES HIDROS SANITÁRIAS | UN | 15 | 17.54 | 22.77 | 341.55 | 0%
5.10.188 | 89854 | SINAPI | JOELHO 90 GRAUS, PVC, SERIE NORMAL, ESGOTO PREDIAL, DN 150 MM, JUNTA ELÁSTICA, FORNECIDO E INSTALADO EM SUBCOLETOR AÉREO DE ESGOTO SANITÁRIO. AF_12/2014 | INHI - INSTALAÇÕES HIDROS SANITÁRIAS | UN | 15 | 51.71 | 67.14 | 1007.1 | 0.01%
5.10.189 | 89724 | SINAPI | JOELHO 90 GRAUS, PVC, SERIE NORMAL, ESGOTO PREDIAL, DN 40 MM, JUNTA SOLDÁVEL, FORNECIDO E INSTALADO EM RAMAL DE DESCARGA OU RAMAL DE ESGOTO SANITÁRIO. AF_12/2014 | INHI - INSTALAÇÕES HIDROS SANITÁRIAS | UN | 10 | 5.83 | 7.57 | 75.7 | 0%
5.10.190 | 89801 | SINAPI | JOELHO 90 GRAUS, PVC, SERIE NORMAL, ESGOTO PREDIAL, DN 50 MM, JUNTA ELÁSTICA, FORNECIDO E INSTALADO EM PRUMADA DE ESGOTO SANITÁRIO OU VENTILAÇÃO. AF_12/2014 | INHI - INSTALAÇÕES HIDROS SANITÁRIAS | UN | 10 | 4.69 | 6.09 | 60.9 | 0%
5.10.191 | 89731 | SINAPI | JOELHO 90 GRAUS, PVC, SERIE NORMAL, ESGOTO PREDIAL, DN 50 MM, JUNTA ELÁSTICA, FORNECIDO E INSTALADO EM RAMAL DE DESCARGA OU RAMAL DE ESGOTO SANITÁRIO. AF_12/2014 | INHI - INSTALAÇÕES HIDROS SANITÁRIAS | UN | 10 | 7.89 | 10.24 | 102.4 | 0%
5.10.192 | 89805 | SINAPI | JOELHO 90 GRAUS, PVC, SERIE NORMAL, ESGOTO PREDIAL, DN 75 MM, JUNTA ELÁSTICA, FORNECIDO E INSTALADO EM PRUMADA DE ESGOTO SANITÁRIO OU VENTILAÇÃO. AF_12/2014 | INHI - INSTALAÇÕES HIDROS SANITÁRIAS | UN | 10 | 9.68 | 12.57 | 125.7 | 0%
5.10.193 | 89737 | SINAPI | JOELHO 90 GRAUS, PVC, SERIE NORMAL, ESGOTO PREDIAL, DN 75 MM, JUNTA ELÁSTICA, FORNECIDO E INSTALADO EM RAMAL DE DESCARGA OU RAMAL DE ESGOTO SANITÁRIO. AF_12/2014 | INHI - INSTALAÇÕES HIDROS SANITÁRIAS | UN | 10 | 13.59 | 17.65 | 176.5 | 0%
5.10.194 | 89833 | SINAPI | TE, PVC, SERIE NORMAL, ESGOTO PREDIAL, DN 100 X 100 MM, JUNTA ELÁSTICA, FORNECIDO E INSTALADO EM PRUMADA DE ESGOTO SANITÁRIO OU VENTILAÇÃO. AF_12/2014 | INHI - INSTALAÇÕES HIDROS SANITÁRIAS | UN | 10 | 23.03 | 29.9 | 299 | 0%
5.10.195 | 89860 | SINAPI | TE, PVC, SERIE NORMAL, ESGOTO PREDIAL, DN 100 X 100 MM, JUNTA ELÁSTICA, FORNECIDO E INSTALADO EM SUBCOLETOR AÉREO DE ESGOTO SANITÁRIO. AF_12/2014 | INHI - INSTALAÇÕES HIDROS SANITÁRIAS | UN | 10 | 28.72 | 37.29 | 372.9 | 0%
5.10.196 | 89862 | SINAPI | TE, PVC, SERIE NORMAL, ESGOTO PREDIAL, DN 150 X 150 MM, JUNTA ELÁSTICA, FORNECIDO E INSTALADO EM SUBCOLETOR AÉREO DE ESGOTO SANITÁRIO. AF_12/2014 | INHI - INSTALAÇÕES HIDROS SANITÁRIAS | UN | 10 | 83.63 | 108.59 | 1085.9 | 0.01%
5.10.197 | 89782 | SINAPI | TE, PVC, SERIE NORMAL, ESGOTO PREDIAL, DN 40 X 40 MM, JUNTA SOLDÁVEL, FORNECIDO E INSTALADO EM RAMAL DE DESCARGA OU RAMAL DE ESGOTO SANITÁRIO. AF_12/2014_P | INHI - INSTALAÇÕES HIDROS SANITÁRIAS | UN | 10 | 8.5 | 11.04 | 110.4 | 0%
5.10.198 | 89825 | SINAPI | TE, PVC, SERIE NORMAL, ESGOTO PREDIAL, DN 50 X 50 MM, JUNTA ELÁSTICA, FORNECIDO E INSTALADO EM PRUMADA DE ESGOTO SANITÁRIO OU VENTILAÇÃO. AF_12/2014 | INHI - INSTALAÇÕES HIDROS SANITÁRIAS | UN | 10 | 10.24 | 13.3 | 133 | 0%
5.10.199 | 89784 | SINAPI | TE, PVC, SERIE NORMAL, ESGOTO PREDIAL, DN 50 X 50 MM, JUNTA ELÁSTICA, FORNECIDO E INSTALADO EM RAMAL DE DESCARGA OU RAMAL DE ESGOTO SANITÁRIO. AF_12/2014 | INHI - INSTALAÇÕES HIDROS SANITÁRIAS | UN | 10 | 14.16 | 18.39 | 183.9 | 0%
5.10.200 | 89829 | SINAPI | TE, PVC, SERIE NORMAL, ESGOTO PREDIAL, DN 75 X 75 MM, JUNTA ELÁSTICA, FORNECIDO E INSTALADO EM PRUMADA DE ESGOTO SANITÁRIO OU VENTILAÇÃO. AF_12/2014 | INHI - INSTALAÇÕES HIDROS SANITÁRIAS | UN | 10 | 18.51 | 24.03 | 240.3 | 0%
5.10.201 | 89786 | SINAPI | TE, PVC, SERIE NORMAL, ESGOTO PREDIAL, DN 75 X 75 MM, JUNTA ELÁSTICA, FORNECIDO E INSTALADO EM RAMAL DE DESCARGA OU RAMAL DE ESGOTO SANITÁRIO. AF_12/2014 | INHI - INSTALAÇÕES HIDROS SANITÁRIAS | UN | 10 | 23.49 | 30.5 | 305 | 0%
5.10.202 | 90724 | SINAPI | JUNTA ARGAMASSADA ENTRE TUBO DN 100 MM E O POÇO DE VISITA/ CAIXA DE CONCRETO OU ALVENARIA EM REDES DE ESGOTO. AF_06/2015 | ASTU - ASSENTAMENTO DE TUBOS E PECAS | UN | 10 | 18.95 | 24.6 | 246 | 0%
5.10.203 | 90725 | SINAPI | JUNTA ARGAMASSADA ENTRE TUBO DN 150 MM E O POÇO DE VISITA/ CAIXA DE CONCRETO OU ALVENARIA EM REDES DE ESGOTO. AF_06/2015 | ASTU - ASSENTAMENTO DE TUBOS E PECAS | UN | 10 | 23.38 | 30.36 | 303.6 | 0%
5.10.204 | 90726 | SINAPI | JUNTA ARGAMASSADA ENTRE TUBO DN 200 MM E O POÇO/ CAIXA DE CONCRETO OU ALVENARIA EM REDES DE ESGOTO. AF_06/2015 | ASTU - ASSENTAMENTO DE TUBOS E PECAS | UN | 10 | 27.81 | 36.11 | 361.1 | 0%
5.10.205 | 90727 | SINAPI | JUNTA ARGAMASSADA ENTRE TUBO DN 250 MM E O POÇO DE VISITA/ CAIXA DE CONCRETO OU ALVENARIA EM REDES DE ESGOTO. AF_06/2015 | ASTU - ASSENTAMENTO DE TUBOS E PECAS | UN | 10 | 32.23 | 41.85 | 418.5 | 0%
5.10.206 | 74051/001 | SINAPI | CAIXA DE GORDURA DUPLA EM CONCRETO PRE-MOLDADO DN 60MM COM TAMPA - FORNECIMENTO E INSTALACAO | INHI - INSTALAÇÕES HIDROS SANITÁRIAS | UN | 10 | 169.97 | 220.69 | 2206.9 | 0.02%
5.10.207 | 72285 | SINAPI | CAIXA DE AREIA 40X40X40CM EM ALVENARIA - EXECUÇÃO | INHI - INSTALAÇÕES HIDROS SANITÁRIAS | UN | 10 | 71.47 | 92.8 | 928 | 0.01%
5.10.208 | 86938 | SINAPI | CUBA DE EMBUTIR OVAL EM LOUÇA BRANCA, 35 X 50CM OU EQUIVALENTE, INCLUSO VÁLVULA E SIFÃO TIPO GARRAFA EM METAL CROMADO - FORNECIMENTO E INSTALAÇÃO. AF_12/2013 | INHI - INSTALAÇÕES HIDROS SANITÁRIAS | UN | 10 | 219.02 | 284.38 | 2843.8 | 0.02%
5.11 |  |  | PISOS | [5 empty] | 418528.28 | 3.12%
5.11.1 | C2284 | SEINFRA | SOLEIRA DE GRANITO L= 15CM | SEINFRA | M | 4.5 | 69.88 | 90.73 | 408.29 | 0%
5.11.2 | C1869 | SEINFRA | PEITORIL DE GRANITO L= 15 CM | SEINFRA | M | 5 | 50.78 | 65.93 | 329.65 | 0%
5.11.3 | C2243 | SEINFRA | RODAPÉ EM PERFIL DE ALUMÍNIO | SEINFRA | M | 100 | 16.23 | 21.07 | 2107 | 0.02%
5.11.4 | C4431 | SEINFRA | CERÂMICA ESMALTADA C/ ARG. CIMENTO E AREIA ATÉ 10X10CM (100 CM²) - DECORATIVA P/ PAREDE | SEINFRA | m² | 15 | 74.84 | 97.17 | 1457.55 | 0.01%
5.11.5 | C4443 | SEINFRA | CERÂMICA ESMALTADA C/ ARG. PRÉ-FABRICADA ATÉ 30X30CM (900CM²) - PEI-5/PEI-4 - P/ PAREDE | SEINFRA | m² | 20 | 57.08 | 74.11 | 1482.2 | 0.01%
5.11.6 | C4437 | SEINFRA | CERÂMICA ESMALTADA C/ ARG. CIMENTO E AREIA ATÉ 30X30CM (900 CM²) - PEI-5/PEI-4 P/ PISO | SEINFRA | m² | 65 | 65.89 | 85.55 | 5560.75 | 0.04%
5.11.7 | 87250 | SINAPI | REVESTIMENTO CERÂMICO PARA PISO COM PLACAS TIPO GRÊS DE DIMENSÕES 45X45 CM APLICADA EM AMBIENTES DE ÁREA ENTRE 5 M2 E 10 M2. AF_06/2014 | PISO - PISOS | m² | 20 | 38.89 | 50.49 | 1009.8 | 0.01%
5.11.8 | 87249 | SINAPI | REVESTIMENTO CERÂMICO PARA PISO COM PLACAS TIPO GRÊS DE DIMENSÕES 45X45 CM APLICADA EM AMBIENTES DE ÁREA MENOR QUE 5 M2. AF_06/2014 | PISO - PISOS | m² | 10 | 47.52 | 61.7 | 617 | 0%
5.11.9 | 89171 | SINAPI | (COMPOSIÇÃO REPRESENTATIVA) DO SERVIÇO DE REVESTIMENTO CERÂMICO PARA PISO COM PLACAS TIPO GRÉS DE DIMENSÕES 35X35 CM, PARA EDIFICAÇÃO HABITACIONAL UNIFAMILIAR (CASA) E EDIFICAÇÃO PÚBLICA PADRÃO. AF_11/2014 | PISO - PISOS | m² | 120 | 34.57 | 44.89 | 5386.8 | 0.04%
5.11.10 | 10616 | ORSE | REVESTIMENTO CERÂMICO PARA PISO OU PAREDE, 32,5 X 59 CM, ELIANE, LINHA DIAMANTE, BRANCO BRILHO, APLICADO COM ARGAMASSA INDUSTRIALIZADA AC-II, REJUNTADO, EXCLUSIVE REGULARIZAÇÃO DE BASE OU EMBOÇO | Azulejos e Cerâmicas | m² | 10 | 55.42 | 71.96 | 719.6 | 0.01%
5.11.11 | 9117 | ORSE | REVESTIMENTO CERÂMICO PARA PISO OU PAREDE, 24 X 11,6 CM, E=9MM, LINHA SPORT, PLACA EXTRUDADA, GAIL, REF. 1009 OU SIMILAR, APLICADO COM ARGAMASSA INDUSTRIALIZADA AC-III, REJUNTADO, EXCLUSIVE REGULARIZAÇÃO DE BASE OU EMBOÇO | Azulejos e Cerâmicas | m² | 15 | 112.57 | 146.16 | 2192.4 | 0.02%
5.11.12 | 89045 | SINAPI | (COMPOSIÇÃO REPRESENTATIVA) DO SERVIÇO DE REVESTIMENTO CERÂMICO PARA AMBIENTES DE ÁREAS MOLHADAS, MEIA PAREDE OU PAREDE INTEIRA, COM PLACAS TIPO GRÊS OU SEMI-GRÊS, DIMENSÕES 20X20 CM, PARA EDIFICAÇÃO HABITACIONAL MULTIFAMILIAR (PRÉDIO). AF_11/2014 | REVE - REVESTIMENTO E TRATAMENTO DE SUPERFÍCIES | m² | 30 | 45.56 | 59.16 | 1774.8 | 0.01%
5.11.13 | 87245 | SINAPI | REVESTIMENTO CERÂMICO PARA PAREDES EXTERNAS EM PASTILHAS DE PORCELANA 5 X 5 CM (PLACAS DE 30 X 30 CM), ALINHADAS A PRUMO, APLICADO EM SUPERFÍCIES INTERNAS DA SACADA. AF_06/2014 | REVE - REVESTIMENTO E TRATAMENTO DE SUPERFÍCIES | m² | 14.5 | 165.7 | 215.14 | 3119.53 | 0.02%
5.11.14 | 89170 | SINAPI | (COMPOSIÇÃO REPRESENTATIVA) DO SERVIÇO DE REVESTIMENTO CERÂMICO PARA PAREDES INTERNAS, MEIA PAREDE, OU PAREDE INTEIRA, PLACAS GRÊS OU SEMI-GRÊS DE 20X20 CM, PARA EDIFICAÇÕES HABITACIONAIS UNIFAMILIAR (CASAS) E EDIFICAÇÕES PÚBLICAS PADRÃO. AF_11/2014 | REVE - REVESTIMENTO E TRATAMENTO DE SUPERFÍCIES | m² | 60 | 44.02 | 57.16 | 3429.6 | 0.03%
5.11.15 | 87259 | SINAPI | REVESTIMENTO CERÂMICO PARA PISO COM PLACAS TIPO PORCELANATO DE DIMENSÕES 45X45 CM APLICADA EM AMBIENTES DE ÁREA ENTRE 5 M² E 10 M². AF_06/2014 | PISO - PISOS | m² | 500 | 89.44 | 116.13 | 58065 | 0.43%
5.11.16 | 87262 | SINAPI | REVESTIMENTO CERÂMICO PARA PISO COM PLACAS TIPO PORCELANATO DE DIMENSÕES 60X60 CM APLICADA EM AMBIENTES DE ÁREA ENTRE 5 M² E 10 M². AF_06/2014 | PISO - PISOS | m² | 15 | 103.57 | 134.48 | 2017.2 | 0.02%
5.11.17 | C4435 | SEINFRA | PORCELANATO POLIDO C/ ARG. CIMENTO E AREIA P/ PAREDE | SEINFRA | m² | 500 | 103.91 | 134.92 | 67460 | 0.5%
5.11.18 | C1123 | SEINFRA | REJUNTAMENTO C/ ARG. PRÉ-FABRICADA, JUNTA ATÉ 2MM EM CERÂMICA, ACIMA DE 30X30 CM (900 CM²) E PORCELANATOS (PAREDE/PISO) | SEINFRA | m² | 1000 | 4.98 | 6.47 | 6470 | 0.05%
5.11.19 | 84190 | SINAPI | PISO GRANITO ASSENTADO SOBRE ARGAMASSA CIMENTO / CAL / AREIA TRACO 1:0,25:3 INCLUSIVE REJUNTE EM CIMENTO | PISO - PISOS | m² | 15 | 288.29 | 374.32 | 5614.8 | 0.04%
5.11.20 | C2901 | SEINFRA | PISO DE BORRACHA ANTI-DERRAPANTE | SEINFRA | m² | 25 | 153.69 | 199.55 | 4988.75 | 0.04%
5.11.21 | C4624 | SEINFRA | PISO PODOTÁTIL EXTERNO EM PMC ESP. 3CM, ASSENTADO COM ARGAMASSA (FORNECIMENTO E ASSENTAMENTO) | SEINFRA | m² | 25 | 65.05 | 84.46 | 2111.5 | 0.02%
5.11.22 | C4623 | SEINFRA | PISO PODOTÁTIL INTERNO EM BORRACHA 30X30CM ASSENTAMENTO COM COLA VINIL (FORNECIMENTO E ASSENTAMENTO) | SEINFRA | m² | 50 | 112.01 | 145.43 | 7271.5 | 0.05%
5.11.23 | 4912 | ORSE | PISO EM PEDRA GRANÍTICA SERRADA, 40 X 50 CM, ESP.5CM, ASSENTADA COM ARGAMASSA DE CIMENTO E AREIA TRAÇO T-4(1:5) | Pisos com Pedras | m² | 33.68 | 66.48 | 86.32 | 2907.26 | 0.02%
5.11.24 | 73921/002 | SINAPI | PISO EM PEDRA ARDOSIA ASSENTADO SOBRE ARGAMASSA COLANTE REJUNTADO COM CIMENTO COMUM | PISO - PISOS | m² | 10 | 38.78 | 50.35 | 503.5 | 0%
5.11.25 | 84183 | SINAPI | PISO EM PEDRA PORTUGUESA ASSENTADO SOBRE BASE DE AREIA, REJUNTADO COM CIMENTO COMUM | PISO - PISOS | m² | 100 | 132.96 | 172.64 | 17264 | 0.13%
5.11.26 | 00040653 | SINAPI | PISO KORODUR (INCLUSO EXECUCAO) | Material | m² | 500 | 97.2 | 126.2 | 63100 | 0.47%
5.11.27 | 1917 | ORSE | REJUNTAMENTO DE REVESTIMENTOS CERÂMICOS 20CM X 20CM | Azulejos e Cerâmicas | m² | 30 | 6.01 | 7.8 | 234 | 0%
5.11.28 | 92395 | SINAPI | EXECUÇÃO DE PAVIMENTO EM PISO INTERTRAVADO, COM BLOCO SEXTAVADO DE 25 X 25 CM, ESPESSURA 10 CM. AF_12/2015 | PAVI - PAVIMENTAÇÃO | m² | 500 | 61.05 | 79.27 | 39635 | 0.3%
5.11.29 | 92400 | SINAPI | EXECUÇÃO DE PÁTIO/ESTACIONAMENTO EM PISO INTERTRAVADO, COM BLOCO RETANGULAR DE 20 X 10 CM, ESPESSURA 10 CM. AF_12/2015 | PAVI - PAVIMENTAÇÃO | m² | 500 | 61.36 | 79.67 | 39835 | 0.3%
5.11.30 | 92406 | SINAPI | EXECUÇÃO DE PÁTIO/ESTACIONAMENTO EM PISO INTERTRAVADO, COM BLOCO 16 FACES DE 22 X 11 CM, ESPESSURA 10 CM. AF_12/2015 | PAVI - PAVIMENTAÇÃO | m² | 500 | 62.78 | 81.51 | 40755 | 0.3%
5.11.31 | 94997 | SINAPI | EXECUÇÃO DE PASSEIO (CALÇADA) OU PISO DE CONCRETO COM CONCRETO MOLDADO IN LOCO, USINADO, ACABAMENTO CONVENCIONAL, ESPESSURA 10 CM, ARMADO. AF_07/2016 | PISO - PISOS | m² | 200 | 65.23 | 84.69 | 16938 | 0.13%
5.11.32 | 76448/001 | SINAPI | PISO CIMENTADO TRACO 1:4 (CIMENTO E AREIA) ACABAMENTO RUSTICO ESPESSURA 1,5 CM PREPARO MANUAL DA ARGAMASSA | PISO - PISOS | m² | 120 | 34.42 | 44.69 | 5362.8 | 0.04%
5.11.33 | 72183 | SINAPI | PISO EM CONCRETO 20MPA PREPARO MECANICO, ESPESSURA 7 CM, COM ARMACAO EM TELA SOLDADA | PISO - PISOS | m² | 50 | 64.4 | 83.62 | 4181 | 0.03%
5.11.34 | 89047 | SINAPI | (COMPOSIÇÃO REPRESENTATIVA) DO SERVIÇO DE CONTRAPISO EM ARGAMASSA TRAÇO 1:4 (CIMENTO E AREIA), PREPARO COM BETONEIRA 400 L, ESPESSURA 4 CM PARA ÁREAS SECAS E 3 CM PARA ÁREAS MOLHADAS, PARA EDIFICAÇÃO HABITACIONAL MULTIFAMILIAR (PRÉDIO). AF_11/2014 | PISO - PISOS | m² | 100 | 32.49 | 42.19 | 4219 | 0.03%
5.12 |  |  | IMPERMEABILIZAÇÃO E ISOLAMENTO TÉRMICO | [5 empty] | 119024.2 | 0.89%
5.12.1 | 6225 | SINAPI | IMPERMEABILIZACAO DE CALHAS/LAJES DESCOBERTAS, COM EMULSAO ASFALTICA COM ELASTOMEROS, 3 DEMAOS | IMPE - IMPERMEABILIZAÇÕES E PROTEÇÕES DIVERSAS | m² | 1170 | 36.63 | 47.56 | 55645.2 | 0.41%
5.12.2 | 73872/002 | SINAPI | IMPERMEABILIZACAO COM PINTURA A BASE DE RESINA EPOXI ALCATRAO, DUAS DEMAOS. | IMPE - IMPERMEABILIZAÇÕES E PROTEÇÕES DIVERSAS | m² | 100 | 51.59 | 66.98 | 6698 | 0.05%
5.12.3 | 83737 | SINAPI | IMPERMEABILIZACAO DE SUPERFICIE COM MANTA ASFALTICA (COM POLIMEROS TIPO APP), E=3 MM | IMPE - IMPERMEABILIZAÇÕES E PROTEÇÕES DIVERSAS | m² | 100 | 65.6 | 85.18 | 8518 | 0.06%
5.12.4 | 68053 | SINAPI | FORNECIMENTO/INSTALACAO LONA PLASTICA PRETA, PARA IMPERMEABILIZACAO, ESPESSURA 150 MICRAS. | IMPE - IMPERMEABILIZAÇÕES E PROTEÇÕES DIVERSAS | m² | 400 | 4.43 | 5.75 | 2300 | 0.02%
5.12.5 | 73753/001 | SINAPI | IMPERMEABILIZACAO DE SUPERFICIE COM MANTA ASFALTICA PROTEGIDA COM FILME DE ALUMINIO GOFRADO (DE ESPESSURA 0,8MM), INCLUSA APLICACAO DE EMULSAO ASFALTICA, E=3MM. | IMPE - IMPERMEABILIZAÇÕES E PROTEÇÕES DIVERSAS | m² | 200 | 76.51 | 99.34 | 19868 | 0.15%
5.12.6 | C3444 | SEINFRA | IMPERMEABILIZAÇÃO C/ SIKA E IGOL P/ CX. D´ÁGUA | SEINFRA | m² | 500 | 40.04 | 51.99 | 25995 | 0.19%
5.13 |  |  | PINTURAS | [5 empty] | 665871.29 | 4.97%
5.13.1 | 88497 | SINAPI | APLICAÇÃO E LIXAMENTO DE MASSA LÁTEX EM PAREDES, DUAS DEMÃOS. AF_06/2014 | PINT - PINTURAS | m² | 50 | 10.62 | 13.79 | 689.5 | 0.01%
5.13.2 | 88495 | SINAPI | APLICAÇÃO E LIXAMENTO DE MASSA LÁTEX EM PAREDES, UMA DEMÃO. AF_06/2014 | PINT - PINTURAS | m² | 200 | 7.75 | 10.06 | 2012 | 0.02%
5.13.3 | 88496 | SINAPI | APLICAÇÃO E LIXAMENTO DE MASSA LÁTEX EM TETO, DUAS DEMÃOS. AF_06/2014 | PINT - PINTURAS | m² | 50 | 19.68 | 25.55 | 1277.5 | 0.01%
5.13.4 | 88494 | SINAPI | APLICAÇÃO E LIXAMENTO DE MASSA LÁTEX EM TETO, UMA DEMÃO. AF_06/2014 | PINT - PINTURAS | m² | 100 | 14.53 | 18.87 | 1887 | 0.01%
5.13.5 | 8624 | ORSE | EMASSAMENTO DE SUPERFÍCIE, COM APLICAÇÃO DE 02 DEMÃOS DE MASSA ACRÍLICA, LIXAMENTO E RETOQUES | Latex PVA | m² | 45 | 10.66 | 13.84 | 622.8 | 0%
5.13.6 | 88489 | SINAPI | APLICAÇÃO MANUAL DE PINTURA COM TINTA LÁTEX ACRÍLICA EM PAREDES, DUAS DEMÃOS. AF_06/2014 | PINT - PINTURAS | m² | 6128 | 10.77 | 13.98 | 85669.44 | 0.64%
5.13.7 | 88487 | SINAPI | APLICAÇÃO MANUAL DE PINTURA COM TINTA LÁTEX PVA EM PAREDES, DUAS DEMÃOS. AF_06/2014 | PINT - PINTURAS | m² | 6052 | 8.52 | 11.06 | 66935.12 | 0.5%
5.13.8 | 88486 | SINAPI | APLICAÇÃO MANUAL DE PINTURA COM TINTA LÁTEX PVA EM TETO, DUAS DEMÃOS. AF_06/2014 | PINT - PINTURAS | m² | 500 | 9.51 | 12.35 | 6175 | 0.05%
5.13.9 | 88424 | SINAPI | APLICAÇÃO MANUAL DE PINTURA COM TINTA TEXTURIZADA ACRÍLICA EM PANOS COM PRESENÇA DE VÃOS DE EDIFÍCIOS DE MÚLTIPLOS PAVIMENTOS, DUAS CORES. AF_06/2014 | PINT - PINTURAS | m² | 120 | 17.05 | 22.14 | 2656.8 | 0.02%
5.13.10 | 88423 | SINAPI | APLICAÇÃO MANUAL DE PINTURA COM TINTA TEXTURIZADA ACRÍLICA EM PAREDES EXTERNAS DE CASAS, UMA COR. AF_06/2014 | PINT - PINTURAS | m² | 300 | 15.08 | 19.58 | 5874 | 0.04%
5.13.11 | 79460 | SINAPI | PINTURA EPOXI, DUAS DEMAOS | PINT - PINTURAS | m² | 960 | 33.59 | 43.61 | 41865.6 | 0.31%
5.13.12 | 73445 | SINAPI | CAIACAO INT OU EXT SOBRE REVESTIMENTO LISO C/ADOCAO DE FIXADOR COM COM DUAS DEMAOS | PINT - PINTURAS | m² | 200 | 8.1 | 10.52 | 2104 | 0.02%
5.13.13 | 74245/001 | SINAPI | PINTURA ACRILICA EM PISO CIMENTADO DUAS DEMAOS | PINT - PINTURAS | m² | 7380 | 12.7 | 16.49 | 121696.2 | 0.91%
5.13.14 | 79500/002 | SINAPI | PINTURA ACRILICA EM PISO CIMENTADO, TRES DEMAOS | PINT - PINTURAS | m² | 500 | 17.73 | 23.02 | 11510 | 0.09%
5.13.15 | 84665 | SINAPI | PINTURA ACRILICA PARA SINALIZAÇÃO HORIZONTAL EM PISO CIMENTADO | PINT - PINTURAS | m² | 1000 | 18.12 | 23.53 | 23530 | 0.18%
5.13.16 | 0000073 | Próprio | SINALIZACAO HORIZONTAL COM TINTA A BASE DE RESINA ACRILICA PARA DEMARCAÇÃO VIÁRIA | PAVI - PAVIMENTAÇÃO | m² | 4280 | 23.4 | 30.38 | 130026.4 | 0.97%
5.13.17 | 73924/003 | SINAPI | PINTURA ESMALTE FOSCO, DUAS DEMAOS, SOBRE SUPERFICIE METALICA | PINT - PINTURAS | m² | 4051 | 22.59 | 29.33 | 118815.83 | 0.89%
5.13.18 | C2900 | SEINFRA | PINTURA PROTEÇÃO C/INIBIDOR MIGRATÓRIO CORROSÃO, 3 DEMÃOS | SEINFRA | m² | 250 | 14.44 | 18.75 | 4687.5 | 0.03%
5.13.19 | 84645 | SINAPI | VERNIZ SINTETICO BRILHANTE, 2 DEMAOS | PINT - PINTURAS | m² | 180 | 16.59 | 21.54 | 3877.2 | 0.03%
5.13.20 | 0000206 | Próprio | REMOVER VERNIZ SINTETICO BRILHANTE | PINT - PINTURAS | m² | 180 | 25.86 | 33.58 | 6044.4 | 0.05%
5.13.21 | 73865/001 | SINAPI | FUNDO PREPARADOR PRIMER A BASE DE EPOXI, PARA ESTRUTURA METALICA, UMA DEMAO, ESPESSURA DE 25 MICRA. | PINT - PINTURAS | m² | 500 | 10.02 | 13.01 | 6505 | 0.05%
5.13.22 | 74064/001 | SINAPI | FUNDO ANTICORROSIVO A BASE DE OXIDO DE FERRO (ZARCAO), DUAS DEMAOS | PINT - PINTURAS | m² | 1000 | 16.49 | 21.41 | 21410 | 0.16%
5.14 |  |  | VIDROS | [5 empty] | 66872.54 | 0.5%
5.14.1 | 72118 | SINAPI | VIDRO TEMPERADO INCOLOR, ESPESSURA 6MM, FORNECIMENTO E INSTALACAO, INCLUSIVE MASSA PARA VEDACAO | ESQV - ESQUADRIAS/FERRAGENS/VIDROS | m² | 20 | 173.76 | 225.61 | 4512.2 | 0.03%
5.14.2 | 72117 | SINAPI | VIDRO LISO COMUM TRANSPARENTE, ESPESSURA 4MM | ESQV - ESQUADRIAS/FERRAGENS/VIDROS | m² | 25 | 131.44 | 170.66 | 4266.5 | 0.03%
5.14.3 | 72119 | SINAPI | VIDRO TEMPERADO INCOLOR, ESPESSURA 8MM, FORNECIMENTO E INSTALACAO, INCLUSIVE MASSA PARA VEDACAO | ESQV - ESQUADRIAS/FERRAGENS/VIDROS | m² | 18 | 219 | 284.35 | 5118.3 | 0.04%
5.14.4 | 3657 | ORSE | VIDRO LAMINADO 8MM (4+4 MM), INCOLOR | Vidros Laminados | m² | 30 | 510.56 | 662.91 | 19887.3 | 0.15%
5.14.5 | 84959 | SINAPI | VIDRO LISO COMUM TRANSPARENTE, ESPESSURA 6MM | ESQV - ESQUADRIAS/FERRAGENS/VIDROS | m² | 40 | 183.65 | 238.45 | 9538 | 0.07%
5.14.6 | 72120 | SINAPI | VIDRO TEMPERADO INCOLOR, ESPESSURA 10MM, FORNECIMENTO E INSTALACAO, INCLUSIVE MASSA PARA VEDACAO | ESQV - ESQUADRIAS/FERRAGENS/VIDROS | m² | 15 | 276.66 | 359.22 | 5388.3 | 0.04%
5.14.7 | 72122 | SINAPI | VIDRO FANTASIA TIPO CANELADO, ESPESSURA 4MM | ESQV - ESQUADRIAS/FERRAGENS/VIDROS | m² | 6 | 112.98 | 146.69 | 880.14 | 0.01%
5.14.8 | 74125/002 | SINAPI | ESPELHO CRISTAL ESPESSURA 4MM, COM MOLDURA EM ALUMINIO E COMPENSADO 6MM PLASTIFICADO COLADO | ESQV - ESQUADRIAS/FERRAGENS/VIDROS | m² | 30 | 443.67 | 576.06 | 17281.8 | 0.13%
5.15 |  |  | LOUÇAS E METAIS | [5 empty] | 66947.13 | 0.5%
5.15.1 | C4633 | SEINFRA | REMANEJAMENTO DE BANCADA DE GRANITO | SEINFRA | m² | 6 | 89.12 | 115.71 | 694.26 | 0.01%
5.15.2 | 8365 | ORSE | BANCADA EM AÇO INOX - 304, L=60CM, PARA CUBAS SIMPLES, CONCRETADA, ACABAMENTO LISO E POLIDO, ASSENTADA COM ARGAMASSA TRAÇO T-1(1:3), EXCLUSIVE CUBA, SIFÃO, VÁLVULA E TORNEIRA | Louças e Metais Sanitários | m | 3 | 693.18 | 900.02 | 2700.06 | 0.02%
5.15.3 | C0357 | SEINFRA | BANCADA DE GRANITO (OUTRAS CORES) E= 3CM (COLOCADO) | SEINFRA | m² | 10 | 378.81 | 491.85 | 4918.5 | 0.04%
5.15.4 | C1367 | SEINFRA | FILETE DE GRANITO LARG.= 4CM | SEINFRA | M | 10 | 18.44 | 23.94 | 239.4 | 0%
5.15.5 | 4374 | ORSE | DISPENSER PARA HIGIÊNCOS EM ROLOS, PROLIM, LINHA TOILET PLUS REF 04340 OU SIMILAR | Louças e Metais Sanitários | un | 25 | 34.12 | 44.3 | 1107.5 | 0.01%
5.15.6 | C1996 | SEINFRA | PORTA TOALHA DE PAPEL - METALICO (INSTALADO) | SEINFRA | UN | 40 | 37.93 | 49.25 | 1970 | 0.01%
5.15.7 | 4286 | ORSE | DISPENSER PARA SABONETE LÍQUIDO | Louças e Metais Sanitários | un | 25 | 110.98 | 144.1 | 3602.5 | 0.03%
5.15.8 | 2031 | ORSE | FORNECIMENTO E INSTALAÇÃO SABONETEIRA DE LOUÇA (DECA REF A180) OU SIMILAR | Louças e Metais Sanitários | un | 25 | 25.73 | 33.41 | 835.25 | 0.01%
5.15.9 | 4387 | ORSE | ASSENTO PARA VASO SANITARIO, REMOVÍVEL, P/ DEFICIENTE FÍSICO, DECA OU SIMILAR | Louças e Metais Sanitários | un | 3 | 525.9 | 682.83 | 2048.49 | 0.02%
5.15.10 | 2066 | ORSE | ASSENTO PLASTICO, UNIVERSAL, BRANCO, PARA VASO SANITARIO, TIPO CONVENCIONAL, INCEPA OU SIMILAR | Louças e Metais Sanitários | un | 80 | 32.98 | 42.82 | 3425.6 | 0.03%
5.15.11 | C1151 | SEINFRA | DUCHA P/ WC CROMADO (INSTALADO) | SEINFRA | UN | 4 | 58.27 | 75.66 | 302.64 | 0%
5.15.12 | C1990 | SEINFRA | PORTA SABÃO LÍQUIDO DE VIDRO (INSTALAD0) | SEINFRA | UN | 60 | 35.63 | 46.26 | 2775.6 | 0.02%
5.15.13 | 3424 | ORSE | CHUVEIRO EM AÇO ANTI-VANDALISMO | Conversão InfoWOrca | un | 25 | 118.46 | 153.81 | 3845.25 | 0.03%
5.15.14 | 2022 | ORSE | CHUVEIRO SIMPLES DE PLÁSTICO (HERC REF 1980 OU SIMILAR), C/ REGISTRO DE PRESSÃO DE PVC | Louças e Metais Sanitários | un | 10 | 37.79 | 49.07 | 490.7 | 0%
5.15.15 | C1898 | SEINFRA | PEÇAS DE APOIO DEFICIENTES C/TUBO INOX P/WC'S | SEINFRA | M | 5.4 | 196.12 | 254.64 | 1375.06 | 0.01%
5.15.16 | 86914 | SINAPI | TORNEIRA CROMADA 1/2" OU 3/4" PARA TANQUE, PADRÃO MÉDIO - FORNECIMENTO E INSTALAÇÃO. AF_12/2013 | INHI - INSTALAÇÕES HIDROS SANITÁRIAS | UN | 10 | 31.1 | 40.38 | 403.8 | 0%
5.15.17 | 86912 | SINAPI | TORNEIRA CROMADA LONGA, DE PAREDE, 1/2" OU 3/4", PARA PIA DE COZINHA, PADRÃO MÉDIO - FORNECIMENTO E INSTALAÇÃO. AF_12/2013 | INHI - INSTALAÇÕES HIDROS SANITÁRIAS | UN | 18 | 34.01 | 44.16 | 794.88 | 0.01%
5.15.18 | 86915 | SINAPI | TORNEIRA CROMADA DE MESA, 1/2" OU 3/4", PARA LAVATÓRIO, PADRÃO MÉDIO - FORNECIMENTO E INSTALAÇÃO. AF_12/2013 | INHI - INSTALAÇÕES HIDROS SANITÁRIAS | UN | 20 | 66.82 | 86.76 | 1735.2 | 0.01%
5.15.19 | 3682 | ORSE | TORNEIRA CROMADA PARA TANQUE/JARDIM, 1/2", REF.1153 C39, DECA OU SIMILAR | Louças e Metais Sanitários | un | 25 | 57.27 | 74.36 | 1859 | 0.01%
5.15.20 | CP-00206 | Próprio | TORNEIRA METÁLICA DE FECHAMENTO AUTOMÁTICO | LOUÇAS, METAIS E ACESSÓRIOS | UN | 36 | 469.55 | 609.66 | 21947.76 | 0.16%
5.15.21 | 94797 | SINAPI | TORNEIRA DE BÓIA REAL, ROSCÁVEL, 1", FORNECIDA E INSTALADA EM RESERVAÇÃO DE ÁGUA. AF_06/2016 | INHI - INSTALAÇÕES HIDROS SANITÁRIAS | UN | 6 | 27.06 | 35.13 | 210.78 | 0%
5.15.22 | 817 | ORSE | BÓIA ELÉTRICA PARA RESERVATÓRIO INFERIOR, MARCA AQUAMATIC OU SIMILAR, CAPACIDADE 30 A - FORNECIMENTO E INSTALAÇÃO | Aparelhos, Utensílios e Equipamentos Elétricos | un | 12 | 85.37 | 110.84 | 1330.08 | 0.01%
5.15.23 | 818 | ORSE | BÓIA ELÉTRICA PARA RESERVATÓRIO SUPERIOR, MARCA AQUAMATIC OU SIMILAR, CAPACIDADE 30 A - FORNECIMENTO E INSTALAÇÃO | Aparelhos, Utensílios e Equipamentos Elétricos | un | 12 | 201.33 | 261.41 | 3136.92 | 0.02%
5.15.24 | 86936 | SINAPI | CUBA DE EMBUTIR DE AÇO INOXIDÁVEL MÉDIA, INCLUSO VÁLVULA TIPO AMERICANA E SIFÃO TIPO GARRAFA EM METAL CROMADO - FORNECIMENTO E INSTALAÇÃO. AF_12/2013 | INHI - INSTALAÇÕES HIDROS SANITÁRIAS | UN | 4 | 248.87 | 323.13 | 1292.52 | 0.01%
5.15.25 | 86935 | SINAPI | CUBA DE EMBUTIR DE AÇO INOXIDÁVEL MÉDIA, INCLUSO VÁLVULA TIPO AMERICANA EM METAL CROMADO E SIFÃO FLEXÍVEL EM PVC - FORNECIMENTO E INSTALAÇÃO. AF_12/2013 | INHI - INSTALAÇÕES HIDROS SANITÁRIAS | UN | 1 | 168.04 | 218.18 | 218.18 | 0%
5.15.26 | 9700 | ORSE | TORNEIRA CROMADA DE MESA, BICA MÓVEL, PARA PIA DE COZINHA, REF.1167 C50, MODELO PRATA, DECA OU SIMILAR | Louças e Metais Sanitários | un | 10 | 283.98 | 368.72 | 3687.2 | 0.03%
5.16 |  |  | PAVIMENTAÇÃO / DRENAGEM | [5 empty] | 1237825.65 | 9.23%
5.16.1 | 95569 | SINAPI | TUBO DE CONCRETO (SIMPLES) PARA REDES COLETORAS DE ÁGUAS PLUVIAIS, DIÂMETRO DE 500 MM, JUNTA RÍGIDA, INSTALADO EM LOCAL COM BAIXO NÍVEL DE INTERFERÊNCIAS - FORNECIMENTO E ASSENTAMENTO. AF_12/2015 | ASTU - ASSENTAMENTO DE TUBOS E PECAS | M | 50 | 99.86 | 129.66 | 6483 | 0.05%
5.16.2 | 92216 | SINAPI | TUBO DE CONCRETO PARA REDES COLETORAS DE ÁGUAS PLUVIAIS, DIÂMETRO DE 1000 MM, JUNTA RÍGIDA, INSTALADO EM LOCAL COM BAIXO NÍVEL DE INTERFERÊNCIAS - FORNECIMENTO E ASSENTAMENTO. AF_12/2015 | ASTU - ASSENTAMENTO DE TUBOS E PECAS | M | 50 | 271.14 | 352.05 | 17602.5 | 0.13%
5.16.3 | 95572 | SINAPI | TUBO DE CONCRETO (SIMPLES) PARA REDES COLETORAS DE ÁGUAS PLUVIAIS, DIÂMETRO DE 500 MM, JUNTA RÍGIDA, INSTALADO EM LOCAL COM ALTO NÍVEL DE INTERFERÊNCIAS - FORNECIMENTO E ASSENTAMENTO. AF_12/2015 | ASTU - ASSENTAMENTO DE TUBOS E PECAS | M | 50 | 108.07 | 140.32 | 7016 | 0.05%
5.16.4 | 83659 | SINAPI | BOCA DE LOBO EM ALVENARIA TIJOLO MACICO, REVESTIDA C/ ARGAMASSA DE CIMENTO E AREIA 1:3, SOBRE LASTRO DE CONCRETO 10CM E TAMPA DE CONCRETO ARMADO | DROP - DRENAGEM/OBRAS DE CONTENÇÃO / POÇOS DE VISITA E CAIXAS | UN | 4 | 669.94 | 869.85 | 3479.4 | 0.03%
5.16.5 | 94285 | SINAPI | EXECUÇÃO DE SARJETA DE CONCRETO USINADO, MOLDADA IN LOCO EM TRECHO RETO, 60 CM BASE X 15 CM ALTURA. AF_06/2016 | DROP - DRENAGEM/OBRAS DE CONTENÇÃO / POÇOS DE VISITA E CAIXAS | M | 200 | 56.26 | 73.05 | 14610 | 0.11%
5.16.6 | 94286 | SINAPI | EXECUÇÃO DE SARJETA DE CONCRETO USINADO, MOLDADA IN LOCO EM TRECHO CURVO, 60 CM BASE X 15 CM ALTURA. AF_06/2016 | DROP - DRENAGEM/OBRAS DE CONTENÇÃO / POÇOS DE VISITA E CAIXAS | M | 100 | 65.65 | 85.24 | 8524 | 0.06%
5.16.7 | C4657 | SEINFRA | GEOTÊXTIL NÃO-TECIDO 100% POLIÉSTER COM RESISTÊNCIA A TRAÇÃO LONGITUDINAL MÍNIMA DE 26 KN/M (BIDIM RT-26 OU SIMILAR) | SEINFRA | m² | 40 | 22.24 | 28.88 | 1155.2 | 0.01%
5.16.8 | 4955 | ORSE | RIP-RAP - SACO SOLO CIMENTO, COM CAPACIDADE PARA 0,07M³ DE MATERIAL ADENSADO, NAS DIMENSÕES APROXIMADAS DE 0,60X0,58X0,20M, COM TAXA DE 10% DE CIMENTO, INCLUISVE FORNECIMENTO DE TODOS OS MATERIAIS, DOSAGEM, MISTURA, ACONDICIONAMENTO, COSTURA E TRANSP | Aterros / Reaterros / Compactações | un | 1000 | 13.85 | 17.98 | 17980 | 0.13%
5.16.9 | 73881/001 | SINAPI | EXECUCAO DE DRENO COM MANTA GEOTEXTIL | DROP - DRENAGEM/OBRAS DE CONTENÇÃO / POÇOS DE VISITA E CAIXAS | m² | 50 | 6.01 | 7.8 | 390 | 0%
5.16.10 | 16.05.039 | FDE | CANALETA DE CONCRETO 1/2 CANA DN 60CM P/ AGUAS PLUVIAIS | Águas pluviais e drenagem de acabamento | M | 500 | 96.4 | 125.17 | 62585 | 0.47%
5.16.11 | C2310 | SEINFRA | TAMPÃO DE FERRO FUNDIDO P/ POÇO DE VISITA DE DIAM-=1 M | SEINFRA | UN | 4 | 598.36 | 776.91 | 3107.64 | 0.02%
5.16.12 | C2889 | SEINFRA | NIVELAMENTO DE TAMPÃO EM POÇO DE VISITA | SEINFRA | UN | 4 | 141.37 | 183.55 | 734.2 | 0.01%
5.16.13 | C0299 | SEINFRA | ASSENTAMENTO DE TUBOS EM CONCRETO, JE D= 400MM | SEINFRA | M | 100 | 35.75 | 46.42 | 4642 | 0.03%
5.16.14 | C2018 | SEINFRA | POÇO DE VISITA DE ALVENARIA P/ GALERIA DE ÁGUAS PLUVIAIS DIAM. = 1M E PROFUNDIDADE= 2M | SEINFRA | UN | 4 | 3409.19 | 4426.49 | 17705.96 | 0.13%
5.16.15 | C1248 | SEINFRA | ENVELOPE DE CONCRETO P/TUBOS PVC ENTERRADO, TIPO C, FCK= 13,5MPA | SEINFRA | m³ | 40 | 475.08 | 616.84 | 24673.6 | 0.18%
5.16.16 | 5 S 02 909 00 | SICRO2 | ARRANCAMENTO E REMOÇÃO DE MEIOS-FIOS | Restauração Rodoviária | m³ | 126 | 211.87 | 275.09 | 34661.34 | 0.26%
5.16.17 | C2927 | SEINFRA | RECOMPOSIÇÃO DE MEIO FIO EM CONCRETO | SEINFRA | M | 1000 | 10.97 | 14.24 | 14240 | 0.11%
5.16.18 | 94273 | SINAPI | ASSENTAMENTO DE GUIA (MEIO-FIO) EM TRECHO RETO, CONFECCIONADA EM CONCRETO PRÉ-FABRICADO, DIMENSÕES 100X15X13X30 CM (COMPRIMENTO X BASE INFERIOR X BASE SUPERIOR X ALTURA), PARA VIAS URBANAS (USO VIÁRIO). AF_06/2016 | DROP - DRENAGEM/OBRAS DE CONTENÇÃO / POÇOS DE VISITA E CAIXAS | M | 2500 | 37.66 | 48.9 | 122250 | 0.91%
5.16.19 | 94274 | SINAPI | ASSENTAMENTO DE GUIA (MEIO-FIO) EM TRECHO CURVO, CONFECCIONADA EM CONCRETO PRÉ-FABRICADO, DIMENSÕES 100X15X13X30 CM (COMPRIMENTO X BASE INFERIOR X BASE SUPERIOR X ALTURA), PARA VIAS URBANAS (USO VIÁRIO). AF_06/2016 | DROP - DRENAGEM/OBRAS DE CONTENÇÃO / POÇOS DE VISITA E CAIXAS | M | 300 | 40.75 | 52.91 | 15873 | 0.12%
5.16.20 | 73710 | SINAPI | BASE PARA PAVIMENTACAO COM BRITA GRADUADA, INCLUSIVE COMPACTACAO | PAVI - PAVIMENTAÇÃO | m³ | 360 | 87.44 | 113.53 | 40870.8 | 0.3%
5.16.21 | 73711 | SINAPI | BASE PARA PAVIMENTACAO COM BRITA CORRIDA, INCLUSIVE COMPACTACAO | PAVI - PAVIMENTAÇÃO | m³ | 360 | 78.32 | 101.69 | 36608.4 | 0.27%
5.16.22 | 399 | Próprio | LASTRO DE PÓ DE BRITA | PAVI - PAVIMENTAÇÃO | m³ | 360 | 97.47 | 126.56 | 45561.6 | 0.34%
5.16.23 | 41721 | SINAPI | COMPACTACAO MECANICA A 95% DO PROCTOR NORMAL - PAVIMENTACAO URBANA | MOVT - MOVIMENTO DE TERRA | m³ | 200 | 2.74 | 3.56 | 712 | 0.01%
5.16.24 | 72961 | SINAPI | REGULARIZACAO E COMPACTACAO DE SUBLEITO ATE 20 CM DE ESPESSURA | PAVI - PAVIMENTAÇÃO | m² | 6000 | 1.2 | 1.56 | 9360 | 0.07%
5.16.25 | 5 S 02 300 00 | SICRO2 | IMPRIMAÇÃO | Restauração Rodoviária | m² | 500 | 74.76 | 97.07 | 48535 | 0.36%
5.16.26 | 92970 | SINAPI | DEMOLIÇÃO DE PAVIMENTAÇÃO ASFÁLTICA COM UTILIZAÇÃO DE MARTELO PERFURADOR, ESPESSURA ATÉ 15 CM, EXCLUSIVE CARGA E TRANSPORTE | PAVI - PAVIMENTAÇÃO | m² | 500 | 12.12 | 15.74 | 7870 | 0.06%
5.16.27 | 83358 | SINAPI | TRANSPORTE DE PAVIMENTACAO REMOVIDA (RODOVIAS NAO URBANAS) | MOVT - MOVIMENTO DE TERRA | M3XKM | 200 | 1.43 | 1.86 | 372 | 0%
5.16.28 | 3 S 08 101 04 | SICRO2 | TAPA BURACO COM SERRA CORTA PISO | Conservação Rodoviária | m³ | 200 | 163.92 | 212.83 | 42566 | 0.32%
5.16.29 | C3940 | SEINFRA | ESPALHAMENTO E COMPACTAÇÃO DE MISTURA BETUMINOSA PRÉ MISTURADA À FRIO | SEINFRA | m³ | 50 | 21.55 | 27.98 | 1399 | 0.01%
5.16.30 | 403 | Próprio | PRÉ MISTURADO À FRIO - PMF, E=0,05M | PAVI - PAVIMENTAÇÃO | m² | 1000 | 150 | 194.76 | 194760 | 1.45%
5.16.31 | C2926 | SEINFRA | RECOMPOSIÇÃO DE CAPA EM CONCRETO ASFÁLTICO (CBUQ), ESP.= 5CM | SEINFRA | m² | 500 | 34.33 | 44.57 | 22285 | 0.17%
5.16.32 | SEINFRA (C3935) | Próprio | ESPALHAMENTO E COMPACTAÇÃO DE CBUQ | RODOVIÁRIA | m³ | 25 | 25.11 | 32.6 | 815 | 0.01%
5.16.33 | 3479 | ORSE | PRISMA DE FECHAMENTO PARA ESTACIONAMENTOS, EM PRÉ-MOLDADO DE CONCRETO, DIMENSÕES 1,00 X 0,20 X 0,17 M | Conversão InfoWOrca | m | 500 | 46.08 | 59.83 | 29915 | 0.22%
5.16.34 | 4 S 06 200 02 | SICRO2 | FORN. E IMPLANTAÇÃO PLACA SINALIZ. TOT.REFLETIVA | Sinalização Rodoviária | m² | 30 | 72.42 | 94.03 | 2820.9 | 0.02%
5.16.35 | 4 S 06 200 01 | SICRO2 | FORN. E IMPLANTAÇÃO PLACA SINALIZ. SEMI-REFLETIVA | Sinalização Rodoviária | m² | 30 | 72.42 | 94.03 | 2820.9 | 0.02%
5.16.36 | 3 S 08 400 00 | SICRO2 | LIMPEZA DE PLACA DE SINALIZAÇÃO | Conservação Rodoviária | m² | 100 | 75.38 | 97.87 | 9787 | 0.07%
5.16.37 | 4 S 06 200 91 | SICRO2 | REMOÇÃO DE PLACA DE SINALIZAÇÃO | Sinalização Rodoviária | m² | 60 | 32.68 | 42.43 | 2545.8 | 0.02%
5.16.38 | 404 | Próprio | FORNECIMENTO E INSTALAÇÃO DE TERMINAL ABSORVEDOR DE IMPACTO DE ABERTURA PARA DEFENSA METÁLICA, CONFORME NOMRA EN 1317-4, CLASSE DE ENSAIO 3 (100KM/H), COMPRIMENTO TOTAL DE 12M, E CONFORME NORMAS NBR 6971 E NBR 15486 | PAVI - PAVIMENTAÇÃO | CJ | 5 | 24375 | 31648.5 | 158242.5 | 1.18%
5.16.39 | C3092 | SEINFRA | LIMPEZA DE BUEIRO | SEINFRA | m³ | 600 | 11.64 | 15.11 | 9066 | 0.07%
5.16.40 | C4527 | SEINFRA | TACHA REFLETIVA BIDIRECIONAL: FORNECIMENTO/APLICAÇÃO | SEINFRA | UN | 1500 | 18.26 | 23.71 | 35565 | 0.27%
5.16.41 | C4528 | SEINFRA | TACHÃO REFLETIVO BIDIRECIONAL: FORNECIMENTO/APLICAÇÃO | SEINFRA | UN | 2000 | 35.82 | 46.51 | 93020 | 0.69%
5.16.42 | C3894 | SEINFRA | LIMPEZA DE DESCIDA D'ÁGUA | SEINFRA | M | 100 | 0.69 | 0.9 | 90 | 0%
5.16.43 | C0424 | SEINFRA | BOCA DE BUEIRO SIMPLES TUBULAR D= 80CM | SEINFRA | UN | 8 | 1004.6 | 1304.37 | 10434.96 | 0.08%
5.16.44 | C3890 | SEINFRA | REATERRO E COMPACTAÇÃO DE BUEIRO | SEINFRA | m³ | 2 | 28.88 | 37.5 | 75 | 0%
5.16.45 | C3065 | SEINFRA | DESCIDA D'ÁGUA DE CONCRETO ARMADO PADRÃO DERT | SEINFRA | M | 100 | 119.13 | 154.68 | 15468 | 0.12%
5.16.46 | 73686 | SINAPI | LOCACAO DA OBRA, COM USO DE EQUIPAMENTOS TOPOGRAFICOS, INCLUSIVE NIVELADOR | SERT - SERVIÇOS TÉCNICOS | m² | 50 | 29.87 | 38.78 | 1939 | 0.01%
5.16.47 | C0143 | SEINFRA | SERVIÇOS DE SONDAGEM GEOTÉCNICA MISTA EM SOLOS | SEINFRA | M | 60 | 235.12 | 305.28 | 18316.8 | 0.14%
5.16.48 | 72871 | SINAPI | MOBILIZACAO E INSTALACAO DE 01 EQUIPAMENTO DE SONDAGEM, DISTANCIA ATE 10KM | SERT - SERVIÇOS TÉCNICOS | UN | 3 | 326.07 | 423.37 | 1270.11 | 0.01%
5.16.49 | C4546 | SEINFRA | APLICAÇÃO DE REJUVENESCEDOR PDC/REJUVASEAC BR | SEINFRA | m² | 200 | 14.6 | 18.96 | 3792 | 0.03%
5.16.50 | C3905 | SEINFRA | BRITA PRA BASE DE REMENDO PROFUNDO | SEINFRA | m³ | 6 | 89.6 | 116.34 | 698.04 | 0.01%
5.16.51 | C3884 | SEINFRA | CAPA SELANTE C/ PEDRISCO (S/TRANSP) | SEINFRA | m² | 12000 | 0.8 | 1.04 | 12480 | 0.09%
5.16.52 | C3224 | SEINFRA | TRANSPORTE LOCAL DE LIGANTES BETUMINOSOS C/DMT SUPERIOR A 15,00 KM (Y = 1,43X) | SEINFRA | T | 4 | 1.43 | 1.86 | 7.44 | 0%
5.16.53 | C3115 | SEINFRA | SELAGEM DE TRINCA : S/TRANSP | SEINFRA | L | 4 | 1.94 | 2.52 | 10.08 | 0%
5.16.54 | C3933 | SEINFRA | SOLO PARA BASE DE REMENDO PROFUNDO (S/TRANSP) | SEINFRA | m³ | 4 | 6.45 | 8.37 | 33.48 | 0%
5.17 |  |  | SERVIÇOS COMPLEMENTARES | [5 empty] | 2007883.36 | 14.97%
5.17.1 | 0000082 | Próprio | SERVIÇOS OPERACIONAIS - COCIV | SEOP - SERVIÇOS OPERACIONAIS | UND | 12 | 114870.8 | 149148.25 | 1789779 | 13.35%
5.17.2 | 73787/001 | SINAPI | ALAMBRADO EM TUBOS DE ACO GALVANIZADO, COM COSTURA, DIN 2440, DIAMETRO 2", ALTURA 3M, FIXADOS A CADA 2M EM BLOCOS DE CONCRETO, COM TELA DE ARAME GALVANIZADO REVESTIDO COM PVC, FIO 12 BWG E MALHA 7,5X7,5CM | URBA - URBANIZAÇÃO | m² | 500 | 184.22 | 239.19 | 119595 | 0.89%
5.17.3 | 85172 | SINAPI | ALAMBRADO EM MOUROES DE CONCRETO "T", ALTURA LIVRE 2M, ESPACADOS A CADA 2M, COM TELA DE ARAME GALVANIZADO, FIO 14 BWG E MALHA QUADRADA 5X5CM | URBA - URBANIZAÇÃO | M | 500 | 102.8 | 133.48 | 66740 | 0.5%
5.17.4 | C3440 | SEINFRA | BANCO EM "U" S/ ENCOSTO PADRÃO | SEINFRA | M | 8 | 216.55 | 281.17 | 2249.36 | 0.02%
5.17.5 | 7223 | ORSE | FORNECIMENTO E INSTALAÇÃO DE CARPETE BERBER POINT 920 DA BEAULIEU E=7MM | Diversos | m² | 200 | 113.68 | 147.6 | 29520 | 0.22%
5.18 |  |  | SERVIÇOS FINAIS | [5 empty] | 25342.5 | 0.19%
5.18.1 | 73806/001 | SINAPI | LIMPEZA DE SUPERFICIES COM JATO DE ALTA PRESSAO DE AR E AGUA | SEDI - SERVIÇOS DIVERSOS | m² | 1500 | 1.55 | 2.01 | 3015 | 0.02%
5.18.2 | 73948/009 | SINAPI | LIMPEZA FORRO | SEDI - SERVIÇOS DIVERSOS | m² | 150 | 22.89 | 29.72 | 4458 | 0.03%
5.18.3 | 74086/001 | SINAPI | LIMPEZA LOUCAS E METAIS | SEDI - SERVIÇOS DIVERSOS | UN | 30 | 24.88 | 32.3 | 969 | 0.01%
5.18.4 | 73948/011 | SINAPI | LIMPEZA PISO CERAMICO | SEDI - SERVIÇOS DIVERSOS | m² | 170 | 19.55 | 25.38 | 4314.6 | 0.03%
5.18.5 | 73948/008 | SINAPI | LIMPEZA VIDRO COMUM | SEDI - SERVIÇOS DIVERSOS | m² | 110 | 11.2 | 14.54 | 1599.4 | 0.01%
5.18.6 | 9537 | SINAPI | LIMPEZA FINAL DA OBRA | SEDI - SERVIÇOS DIVERSOS | m² | 3650 | 2.32 | 3.01 | 10986.5 | 0.08%
6.0 |  |  | COELE | [5 empty] | 2955985.98 | 22.04%
6.1 | 93653 | SINAPI | DISJUNTOR MONOPOLAR TIPO DIN, CORRENTE NOMINAL DE 10A - FORNECIMENTO E INSTALAÇÃO. AF_04/2016 | INEL - INSTALAÇÃO ELÉTRICA/ELETRIFICAÇÃO E ILUMINAÇÃO EXTERNA | UN | 1 | 9.16 | 11.89 | 11.89 | 0%
6.2 | 93654 | SINAPI | DISJUNTOR MONOPOLAR TIPO DIN, CORRENTE NOMINAL DE 16A - FORNECIMENTO E INSTALAÇÃO. AF_04/2016 | INEL - INSTALAÇÃO ELÉTRICA/ELETRIFICAÇÃO E ILUMINAÇÃO EXTERNA | UN | 1 | 9.62 | 12.49 | 12.49 | 0%
6.3 | 93655 | SINAPI | DISJUNTOR MONOPOLAR TIPO DIN, CORRENTE NOMINAL DE 20A - FORNECIMENTO E INSTALAÇÃO. AF_04/2016 | INEL - INSTALAÇÃO ELÉTRICA/ELETRIFICAÇÃO E ILUMINAÇÃO EXTERNA | UN | 8 | 10.44 | 13.56 | 108.48 | 0%
6.4 | 93656 | SINAPI | DISJUNTOR MONOPOLAR TIPO DIN, CORRENTE NOMINAL DE 25A - FORNECIMENTO E INSTALAÇÃO. AF_04/2016 | INEL - INSTALAÇÃO ELÉTRICA/ELETRIFICAÇÃO E ILUMINAÇÃO EXTERNA | UN | 9 | 10.44 | 13.56 | 122.04 | 0%
6.5 | 93657 | SINAPI | DISJUNTOR MONOPOLAR TIPO DIN, CORRENTE NOMINAL DE 32A - FORNECIMENTO E INSTALAÇÃO. AF_04/2016 | INEL - INSTALAÇÃO ELÉTRICA/ELETRIFICAÇÃO E ILUMINAÇÃO EXTERNA | UN | 5 | 11.49 | 14.92 | 74.6 | 0%
6.6 | 93658 | SINAPI | DISJUNTOR MONOPOLAR TIPO DIN, CORRENTE NOMINAL DE 40A - FORNECIMENTO E INSTALAÇÃO. AF_04/2016 | INEL - INSTALAÇÃO ELÉTRICA/ELETRIFICAÇÃO E ILUMINAÇÃO EXTERNA | UN | 1 | 16.66 | 21.63 | 21.63 | 0%
6.7 | 93659 | SINAPI | DISJUNTOR MONOPOLAR TIPO DIN, CORRENTE NOMINAL DE 50A - FORNECIMENTO E INSTALAÇÃO. AF_04/2016 | INEL - INSTALAÇÃO ELÉTRICA/ELETRIFICAÇÃO E ILUMINAÇÃO EXTERNA | UN | 1 | 18.77 | 24.37 | 24.37 | 0%
6.8 | 93670 | SINAPI | DISJUNTOR TRIPOLAR TIPO DIN, CORRENTE NOMINAL DE 25A - FORNECIMENTO E INSTALAÇÃO. AF_04/2016 | INEL - INSTALAÇÃO ELÉTRICA/ELETRIFICAÇÃO E ILUMINAÇÃO EXTERNA | UN | 1 | 60.89 | 79.06 | 79.06 | 0%
6.9 | 93671 | SINAPI | DISJUNTOR TRIPOLAR TIPO DIN, CORRENTE NOMINAL DE 32A - FORNECIMENTO E INSTALAÇÃO. AF_04/2016 | INEL - INSTALAÇÃO ELÉTRICA/ELETRIFICAÇÃO E ILUMINAÇÃO EXTERNA | UN | 1 | 63.98 | 83.07 | 83.07 | 0%
6.10 | 93673 | SINAPI | DISJUNTOR TRIPOLAR TIPO DIN, CORRENTE NOMINAL DE 50A - FORNECIMENTO E INSTALAÇÃO. AF_04/2016 | INEL - INSTALAÇÃO ELÉTRICA/ELETRIFICAÇÃO E ILUMINAÇÃO EXTERNA | UN | 6 | 75.24 | 97.69 | 586.14 | 0%
6.11 | 74130/005 | SINAPI | DISJUNTOR TERMOMAGNETICO TRIPOLAR PADRAO NEMA (AMERICANO) 60 A 100A 240V, FORNECIMENTO E INSTALACAO | INEL - INSTALAÇÃO ELÉTRICA/ELETRIFICAÇÃO E ILUMINAÇÃO EXTERNA | UN | 5 | 104.11 | 135.18 | 675.9 | 0.01%
6.12 | 74130/006 | SINAPI | DISJUNTOR TERMOMAGNETICO TRIPOLAR PADRAO NEMA (AMERICANO) 125 A 150A 240V, FORNECIMENTO E INSTALACAO | INEL - INSTALAÇÃO ELÉTRICA/ELETRIFICAÇÃO E ILUMINAÇÃO EXTERNA | UN | 2 | 295.25 | 383.35 | 766.7 | 0.01%
6.13 | 74130/008 | SINAPI | DISJUNTOR TERMOMAGNETICO TRIPOLAR EM CAIXA MOLDADA 300 A 400A 600V, FORNECIMENTO E INSTALACAO | INEL - INSTALAÇÃO ELÉTRICA/ELETRIFICAÇÃO E ILUMINAÇÃO EXTERNA | UN | 3 | 1043.34 | 1354.67 | 4064.01 | 0.03%
6.14 | 74130/009 | SINAPI | DISJUNTOR TERMOMAGNETICO TRIPOLAR EM CAIXA MOLDADA 500 A 600A 600V, FORNECIMENTO E INSTALACAO | INEL - INSTALAÇÃO ELÉTRICA/ELETRIFICAÇÃO E ILUMINAÇÃO EXTERNA | UN | 1 | 1709.15 | 2219.16 | 2219.16 | 0.02%
6.15 | C4562 | SEINFRA | DISPOSITIVO DE PROTEÇÃO CONTRA SURTOS DE TENSÃO - DPS'S - 40 KA/440V | SEINFRA | UN | 3 | 106.63 | 138.45 | 415.35 | 0%
6.16 | 91872 | SINAPI | ELETRODUTO RÍGIDO ROSCÁVEL, PVC, DN 32 MM (1"), PARA CIRCUITOS TERMINAIS, INSTALADO EM PAREDE - FORNECIMENTO E INSTALAÇÃO. AF_12/2015 | INEL - INSTALAÇÃO ELÉTRICA/ELETRIFICAÇÃO E ILUMINAÇÃO EXTERNA | M | 126 | 10.69 | 13.88 | 1748.88 | 0.01%
6.17 | 93008 | SINAPI | ELETRODUTO RÍGIDO ROSCÁVEL, PVC, DN 50 MM (1 1/2") - FORNECIMENTO E INSTALAÇÃO. AF_12/2015 | INEL - INSTALAÇÃO ELÉTRICA/ELETRIFICAÇÃO E ILUMINAÇÃO EXTERNA | M | 6 | 9.98 | 12.96 | 77.76 | 0%
6.18 | 91873 | SINAPI | ELETRODUTO RÍGIDO ROSCÁVEL, PVC, DN 40 MM (1 1/4"), PARA CIRCUITOS TERMINAIS, INSTALADO EM PAREDE - FORNECIMENTO E INSTALAÇÃO. AF_12/2015 | INEL - INSTALAÇÃO ELÉTRICA/ELETRIFICAÇÃO E ILUMINAÇÃO EXTERNA | M | 18 | 12.9 | 16.75 | 301.5 | 0%
6.19 | 93009 | SINAPI | ELETRODUTO RÍGIDO ROSCÁVEL, PVC, DN 60 MM (2") - FORNECIMENTO E INSTALAÇÃO. AF_12/2015 | INEL - INSTALAÇÃO ELÉTRICA/ELETRIFICAÇÃO E ILUMINAÇÃO EXTERNA | M | 87 | 14.37 | 18.66 | 1623.42 | 0.01%
6.20 | 91871 | SINAPI | ELETRODUTO RÍGIDO ROSCÁVEL, PVC, DN 25 MM (3/4"), PARA CIRCUITOS TERMINAIS, INSTALADO EM PAREDE - FORNECIMENTO E INSTALAÇÃO. AF_12/2015 | INEL - INSTALAÇÃO ELÉTRICA/ELETRIFICAÇÃO E ILUMINAÇÃO EXTERNA | M | 186 | 8.47 | 11 | 2046 | 0.02%
6.21 | 91854 | SINAPI | ELETRODUTO FLEXÍVEL CORRUGADO, PVC, DN 25 MM (3/4"), PARA CIRCUITOS TERMINAIS, INSTALADO EM PAREDE - FORNECIMENTO E INSTALAÇÃO. AF_12/2015 | INEL - INSTALAÇÃO ELÉTRICA/ELETRIFICAÇÃO E ILUMINAÇÃO EXTERNA | M | 235 | 6.41 | 8.32 | 1955.2 | 0.01%
6.22 | 91856 | SINAPI | ELETRODUTO FLEXÍVEL CORRUGADO, PVC, DN 32 MM (1"), PARA CIRCUITOS TERMINAIS, INSTALADO EM PAREDE - FORNECIMENTO E INSTALAÇÃO. AF_12/2015 | INEL - INSTALAÇÃO ELÉTRICA/ELETRIFICAÇÃO E ILUMINAÇÃO EXTERNA | M | 145 | 8.02 | 10.41 | 1509.45 | 0.01%
6.23 | 91959 | SINAPI | INTERRUPTOR SIMPLES (2 MÓDULOS), 10A/250V, INCLUINDO SUPORTE E PLACA - FORNECIMENTO E INSTALAÇÃO. AF_12/2015 | INEL - INSTALAÇÃO ELÉTRICA/ELETRIFICAÇÃO E ILUMINAÇÃO EXTERNA | UN | 4 | 30.61 | 39.74 | 158.96 | 0%
6.24 | 91953 | SINAPI | INTERRUPTOR SIMPLES (1 MÓDULO), 10A/250V, INCLUINDO SUPORTE E PLACA - FORNECIMENTO E INSTALAÇÃO. AF_12/2015 | INEL - INSTALAÇÃO ELÉTRICA/ELETRIFICAÇÃO E ILUMINAÇÃO EXTERNA | UN | 17 | 19.33 | 25.1 | 426.7 | 0%
6.25 | 91953 | SINAPI | INTERRUPTOR SIMPLES (1 MÓDULO), 10A/250V, INCLUINDO SUPORTE E PLACA - FORNECIMENTO E INSTALAÇÃO. AF_12/2015 | INEL - INSTALAÇÃO ELÉTRICA/ELETRIFICAÇÃO E ILUMINAÇÃO EXTERNA | UN | 1 | 19.33 | 25.1 | 25.1 | 0%
6.26 | 73831/001 | SINAPI | LAMPADA DE VAPOR DE MERCURIO DE 125W - FORNECIMENTO E INSTALACAO | INEL - INSTALAÇÃO ELÉTRICA/ELETRIFICAÇÃO E ILUMINAÇÃO EXTERNA | UN | 3 | 14.82 | 19.24 | 57.72 | 0%
6.27 | 73831/002 | SINAPI | LAMPADA DE VAPOR DE MERCURIO DE 250W - FORNECIMENTO E INSTALACAO | INEL - INSTALAÇÃO ELÉTRICA/ELETRIFICAÇÃO E ILUMINAÇÃO EXTERNA | UN | 3 | 25.08 | 32.56 | 97.68 | 0%
6.28 | 73831/007 | SINAPI | LAMPADA DE VAPOR DE SODIO DE 150WX220V - FORNECIMENTO E INSTALACAO | INEL - INSTALAÇÃO ELÉTRICA/ELETRIFICAÇÃO E ILUMINAÇÃO EXTERNA | UN | 11 | 29.62 | 38.46 | 423.06 | 0%
6.29 | C1776 | SEINFRA | LÂMPADA VAPOR DE SÓDIO ATE 70W (SUBSTITUIÇÃO) | SEINFRA | UN | 11 | 34.94 | 45.37 | 499.07 | 0%
6.30 | 73831/008 | SINAPI | LAMPADA DE VAPOR DE SODIO DE 250WX220V - FORNECIMENTO E INSTALACAO | INEL - INSTALAÇÃO ELÉTRICA/ELETRIFICAÇÃO E ILUMINAÇÃO EXTERNA | UN | 19 | 33.63 | 43.67 | 829.73 | 0.01%
6.31 | 73831/009 | SINAPI | LAMPADA DE VAPOR DE SODIO DE 400WX220V - FORNECIMENTO E INSTALACAO | INEL - INSTALAÇÃO ELÉTRICA/ELETRIFICAÇÃO E ILUMINAÇÃO EXTERNA | UN | 81 | 38.56 | 50.07 | 4055.67 | 0.03%
6.32 | C1777 | SEINFRA | LÂMPADA VAPOR METÁLICO ATE 1000W (SUBSTITUIÇÃO) | SEINFRA | UN | 39 | 532.09 | 690.87 | 26943.93 | 0.2%
6.33 | C1778 | SEINFRA | LÂMPADA VAPOR METÁLICO ATE 2000W (SUBSTITUIÇÃO) | SEINFRA | UN | 53 | 593.74 | 770.91 | 40858.23 | 0.3%
6.34 | 72278 | SINAPI | LAMPADA VAPOR METALICO 400W - FORNECIMENTO E INSTALACAO | INEL - INSTALAÇÃO ELÉTRICA/ELETRIFICAÇÃO E ILUMINAÇÃO EXTERNA | UN | 36 | 58.22 | 75.59 | 2721.24 | 0.02%
6.35 | 4434 | ORSE | LÂMPADA VAPOR METÁLICO DE 250 W | Luminárias Externas | un | 5 | 36 | 46.74 | 233.7 | 0%
6.36 | 83468 | SINAPI | LAMPADA FLUORESCENTE 20W - FORNECIMENTO E INSTALACAO | INEL - INSTALAÇÃO ELÉTRICA/ELETRIFICAÇÃO E ILUMINAÇÃO EXTERNA | UN | 80 | 5.02 | 6.52 | 521.6 | 0%
6.37 | 83469 | SINAPI | LAMPADA FLUORESCENTE 40W - FORNECIMENTO E INSTALACAO | INEL - INSTALAÇÃO ELÉTRICA/ELETRIFICAÇÃO E ILUMINAÇÃO EXTERNA | UN | 146 | 5.02 | 6.52 | 951.92 | 0.01%
6.38 | C1768 | SEINFRA | LÂMPADA HALÓGENA ATÉ 500W (SUBSTITUIÇÃO) | SEINFRA | UN | 15 | 37.04 | 48.09 | 721.35 | 0.01%
6.39 | 93043 | SINAPI | LÂMPADA LED 10 W BIVOLT BRANCA, FORMATO TRADICIONAL (BASE E27) - FORNECIMENTO E INSTALAÇÃO | INEL - INSTALAÇÃO ELÉTRICA/ELETRIFICAÇÃO E ILUMINAÇÃO EXTERNA | UN | 3 | 23.13 | 30.03 | 90.09 | 0%
6.40 | 93042 | SINAPI | LÂMPADA LED 6 W BIVOLT BRANCA, FORMATO TRADICIONAL (BASE E27) - FORNECIMENTO E INSTALAÇÃO | INEL - INSTALAÇÃO ELÉTRICA/ELETRIFICAÇÃO E ILUMINAÇÃO EXTERNA | UN | 8 | 17.52 | 22.75 | 182 | 0%
6.41 | 11.60.02 | SUDECAP | LAMPADA LED 7W SOQUETE ROSCA | LAMPADAS - 127V/220V | UN | 3 | 30.12 | 39.11 | 117.33 | 0%
6.42 | 11.60.03 | SUDECAP | LAMPADA LED 9W SOQUETE ROSCA | LAMPADAS - 127V/220V | UN | 300 | 30.92 | 40.15 | 12045 | 0.09%
6.43 | 0000011 | Próprio | PLACA REFLETORA EM LED 1000W | INEL - INSTALAÇÃO ELÉTRICA/ELETRIFICAÇÃO E ILUMINAÇÃO EXTERNA | UND | 10 | 10617.83 | 13786.19 | 137861.9 | 1.03%
6.44 | 73831/004 | SINAPI | LAMPADA MISTA DE 160W - FORNECIMENTO E INSTALACAO | INEL - INSTALAÇÃO ELÉTRICA/ELETRIFICAÇÃO E ILUMINAÇÃO EXTERNA | UN | 5 | 16.26 | 21.11 | 105.55 | 0%
6.45 | 73831/005 | SINAPI | LAMPADA MISTA DE 250W - FORNECIMENTO E INSTALACAO | INEL - INSTALAÇÃO ELÉTRICA/ELETRIFICAÇÃO E ILUMINAÇÃO EXTERNA | UN | 2 | 20.83 | 27.05 | 54.1 | 0%
6.46 | 0000012 | Próprio | LÂMPADA PAR 38 ATÉ 120W | INEL - INSTALAÇÃO ELÉTRICA/ELETRIFICAÇÃO E ILUMINAÇÃO EXTERNA | UND | 4 | 59.13 | 76.77 | 307.08 | 0%
6.47 | 0000013 | Próprio | LÂMPADA PL DE 15W | INEL - INSTALAÇÃO ELÉTRICA/ELETRIFICAÇÃO E ILUMINAÇÃO EXTERNA | UND | 136 | 30.13 | 39.12 | 5320.32 | 0.04%
6.48 | 0000014 | Próprio | LÂMPADA PL DE 20W | INEL - INSTALAÇÃO ELÉTRICA/ELETRIFICAÇÃO E ILUMINAÇÃO EXTERNA | UND | 2 | 30.13 | 39.12 | 78.24 | 0%
6.49 | 0000015 | Próprio | LÂMPADA PL 23W | ASTU - ASSENTAMENTO DE TUBOS E PECAS | UND | 1 | 26.58 | 34.51 | 34.51 | 0%
6.50 | 0000016 | Próprio | LÂMPADA PL 25W | INEL - INSTALAÇÃO ELÉTRICA/ELETRIFICAÇÃO E ILUMINAÇÃO EXTERNA | UND | 39 | 41.68 | 54.12 | 2110.68 | 0.02%
6.51 | 73953/006 | SINAPI | LUMINARIA TIPO CALHA, DE SOBREPOR, COM REATOR DE PARTIDA RAPIDA E LAMPADA FLUORESCENTE 2X40W, COMPLETA, FORNECIMENTO E INSTALACAO | INEL - INSTALAÇÃO ELÉTRICA/ELETRIFICAÇÃO E ILUMINAÇÃO EXTERNA | UN | 11 | 111.89 | 145.28 | 1598.08 | 0.01%
6.52 | 83401 | SINAPI | BRACO P/ LUMINARIA PUBLICA 1 X 1,50 M, EM TUBO ACO GALV 3/4, P/ FIXACAO EM POSTE OU PAREDE - FORNECIMENTO E INSTALACAO | INEL - INSTALAÇÃO ELÉTRICA/ELETRIFICAÇÃO E ILUMINAÇÃO EXTERNA | UN | 1 | 91.82 | 119.22 | 119.22 | 0%
6.53 | 74231/001 | SINAPI | LUMINARIA ABERTA PARA ILUMINACAO PUBLICA, PARA LAMPADA A VAPOR DE MERCURIO ATE 400W E MISTA ATE 500W, COM BRACO EM TUBO DE ACO GALV D=50MM PROJ HOR=2.500MM E PROJ VERT= 2.200MM, FORNECIMENTO E INSTALACAO | INEL - INSTALAÇÃO ELÉTRICA/ELETRIFICAÇÃO E ILUMINAÇÃO EXTERNA | UN | 1 | 138.76 | 180.17 | 180.17 | 0%
6.54 | C4394 | SEINFRA | LUMINÁRIA DE EMERGÊNCIA | SEINFRA | UN | 2 | 264.08 | 342.88 | 685.76 | 0.01%
6.55 | C4561 | SEINFRA | MÓDULO DE EMERGÊNCIA PARA LUMINÁRIA COMUM | SEINFRA | UN | 6 | 88.09 | 114.38 | 686.28 | 0.01%
6.56 | 7642 | ORSE | ARANDELA DE USO EXTERNO EM ALUMÍNIO PINTADO, COM DIFUSOR EM VIDRO LEITOSO, REF. F 5124, DA LUSTRES PROJETO OU SIMILAR | Luminárias Externas | un | 17 | 162.1 | 210.47 | 3577.99 | 0.03%
6.57 | 73783/011 | SINAPI | POSTE CONCRETO SEÇÃO CIRCULAR COMPRIMENTO=14M CARGA NOMINAL NO TOPO 400KG INCLUSIVE ESCAVACAO EXCLUSIVE TRANSPORTE - FORNECIMENTO E COLOCAÇÃO | INEL - INSTALAÇÃO ELÉTRICA/ELETRIFICAÇÃO E ILUMINAÇÃO EXTERNA | UN | 3 | 1976.82 | 2566.7 | 7700.1 | 0.06%
6.58 | 72282 | SINAPI | REATOR PARA LAMPADA VAPOR DE SODIO ALTA PRESSAO - 220V/250W - USO EXTERNO | INEL - INSTALAÇÃO ELÉTRICA/ELETRIFICAÇÃO E ILUMINAÇÃO EXTERNA | UN | 11 | 159.38 | 206.94 | 2276.34 | 0.02%
6.59 | 170972 | SEDOP | REATOR LÂMP VAPOR DE SÓDIO 400W | SEDOP | UN | 61 | 144.1 | 187.1 | 11413.1 | 0.09%
6.60 | 98244 | SIURB | REATOR PARA LÂMPADA VAPOR DE SÓDIO ALTA PRESSÃO - 220V/70W | SIURB | UN | 11 | 86.62 | 112.47 | 1237.17 | 0.01%
6.61 | 0000017 | Próprio | REATOR PARA LÂMPADA A VAPOR DE SÓDIO DE 1000W | INEL - INSTALAÇÃO ELÉTRICA/ELETRIFICAÇÃO E ILUMINAÇÃO EXTERNA | UND | 12 | 312.21 | 405.37 | 4864.44 | 0.04%
6.62 | 0000019 | Próprio | REATOR PARA LÂMPADA A VAPOR METÁLICO DE 2000W | INEL - INSTALAÇÃO ELÉTRICA/ELETRIFICAÇÃO E ILUMINAÇÃO EXTERNA | UND | 42 | 687.21 | 892.27 | 37475.34 | 0.28%
6.63 | 0000018 | Próprio | REATOR PARA LÂMPADA A VAPOR METÁLICO DE 1000W | INEL - INSTALAÇÃO ELÉTRICA/ELETRIFICAÇÃO E ILUMINAÇÃO EXTERNA | UND | 19 | 182.21 | 236.58 | 4495.02 | 0.03%
6.64 | 98513 | SIURB | REATOR DE LÂMPADA VAPOR METÁLICO - 250W/ 220V | SIURB | UN | 4 | 112.83 | 146.5 | 586 | 0%
6.65 | 98514 | SIURB | REATOR PARA LÂMPADA VAPOR METÁLICO - 400W/ 220V | SIURB | UN | 27 | 113.93 | 147.93 | 3994.11 | 0.03%
6.66 | 83392 | SINAPI | REATOR PARA LAMPADA FLUORESCENTE 1X20W PARTIDA RAPIDA FORNECIMENTO E INSTALACAO | INEL - INSTALAÇÃO ELÉTRICA/ELETRIFICAÇÃO E ILUMINAÇÃO EXTERNA | UN | 4 | 22.73 | 29.51 | 118.04 | 0%
6.67 | 83393 | SINAPI | REATOR PARA LAMPADA FLUORESCENTE 1X40W PARTIDA RAPIDA FORNECIMENTO E INSTALACAO | INEL - INSTALAÇÃO ELÉTRICA/ELETRIFICAÇÃO E ILUMINAÇÃO EXTERNA | UN | 17 | 29.14 | 37.84 | 643.28 | 0%
6.68 | 83391 | SINAPI | REATOR PARA LAMPADA FLUORESCENTE 2X40W PARTIDA RAPIDA FORNECIMENTO E INSTALACAO | INEL - INSTALAÇÃO ELÉTRICA/ELETRIFICAÇÃO E ILUMINAÇÃO EXTERNA | UN | 100 | 30.89 | 40.11 | 4011 | 0.03%
6.69 | 0000020 | Próprio | REATOR PARA LAMPADA FLUORESCENTE 2X20W PARTIDA RAPIDA FORNECIMENTO E INSTALACAO | INEL - INSTALAÇÃO ELÉTRICA/ELETRIFICAÇÃO E ILUMINAÇÃO EXTERNA | UN | 22 | 30.17 | 39.17 | 861.74 | 0.01%
6.70 | 0000022 | Próprio | REFLETOR RETANGULAR FECHADO PARA LÂMPADA DE 400W | INEL - INSTALAÇÃO ELÉTRICA/ELETRIFICAÇÃO E ILUMINAÇÃO EXTERNA | UN | 4 | 132.19 | 171.64 | 686.56 | 0.01%
6.71 | 0000023 | Próprio | REFLETOR RETANGULAR FECHADO PARA LÂMPADA DE 1000W | INEL - INSTALAÇÃO ELÉTRICA/ELETRIFICAÇÃO E ILUMINAÇÃO EXTERNA | UN | 3 | 260.22 | 337.87 | 1013.61 | 0.01%
6.72 | 0000024 | Próprio | REFLETOR RETANGULAR FECHADO PARA LÂMPADA DE 2000W | INEL - INSTALAÇÃO ELÉTRICA/ELETRIFICAÇÃO E ILUMINAÇÃO EXTERNA | UN | 6 | 603.51 | 783.6 | 4701.6 | 0.04%
6.73 | 83399 | SINAPI | RELE FOTOELETRICO P/ COMANDO DE ILUMINACAO EXTERNA 220V/1000W - FORNECIMENTO E INSTALACAO | INEL - INSTALAÇÃO ELÉTRICA/ELETRIFICAÇÃO E ILUMINAÇÃO EXTERNA | UN | 136 | 32.18 | 41.78 | 5682.08 | 0.04%
6.74 | 711 | ORSE | FORNECIMENTO E INSTALAÇÃO DE TAMPA CEGA (ESPELHO LISO) PARA CAIXA 4" X 2" | Pontos de Suprimento de Lógica | un | 36 | 3.36 | 4.36 | 156.96 | 0%
6.75 | 0000025 | Próprio | FORNECIMENTO E INSTALAÇÃO DE TAMPA CEGA (ESPELHO LISO) PARA CAIXA 2" X 4" | 90 | un | 18 | 27.34 | 35.5 | 639 | 0%
6.76 | 0000027 | Próprio | FORNECIMENTO E INSTALAÇÃO DE TAMPA CEGA (ESPELHO LISO) PARA CAIXA 4" X 4" | 90 | un | 9 | 30.33 | 39.38 | 354.42 | 0%
6.77 | 0000028 | Próprio | TAMPA CEGA DE PVC 20 X 20CM | 78 | un | 36 | 37.36 | 48.51 | 1746.36 | 0.01%
6.78 | 92008 | SINAPI | TOMADA BAIXA DE EMBUTIR (2 MÓDULOS), 2P+T 10 A, INCLUINDO SUPORTE E PLACA - FORNECIMENTO E INSTALAÇÃO. AF_12/2015 | INEL - INSTALAÇÃO ELÉTRICA/ELETRIFICAÇÃO E ILUMINAÇÃO EXTERNA | UN | 10 | 32.76 | 42.54 | 425.4 | 0%
6.79 | 92004 | SINAPI | TOMADA MÉDIA DE EMBUTIR (2 MÓDULOS), 2P+T 10 A, INCLUINDO SUPORTE E PLACA - FORNECIMENTO E INSTALAÇÃO. AF_12/2015 | INEL - INSTALAÇÃO ELÉTRICA/ELETRIFICAÇÃO E ILUMINAÇÃO EXTERNA | UN | 8 | 37.97 | 49.3 | 394.4 | 0%
6.80 | 91992 | SINAPI | TOMADA ALTA DE EMBUTIR (1 MÓDULO), 2P+T 10 A, INCLUINDO SUPORTE E PLACA - FORNECIMENTO E INSTALAÇÃO. AF_12/2015 | INEL - INSTALAÇÃO ELÉTRICA/ELETRIFICAÇÃO E ILUMINAÇÃO EXTERNA | UN | 4 | 29.74 | 38.61 | 154.44 | 0%
6.81 | 92009 | SINAPI | TOMADA BAIXA DE EMBUTIR (2 MÓDULOS), 2P+T 20 A, INCLUINDO SUPORTE E PLACA - FORNECIMENTO E INSTALAÇÃO. AF_12/2015 | INEL - INSTALAÇÃO ELÉTRICA/ELETRIFICAÇÃO E ILUMINAÇÃO EXTERNA | UN | 2 | 36.2 | 47 | 94 | 0%
6.82 | 92005 | SINAPI | TOMADA MÉDIA DE EMBUTIR (2 MÓDULOS), 2P+T 20 A, INCLUINDO SUPORTE E PLACA - FORNECIMENTO E INSTALAÇÃO. AF_12/2015 | INEL - INSTALAÇÃO ELÉTRICA/ELETRIFICAÇÃO E ILUMINAÇÃO EXTERNA | UN | 2 | 41.41 | 53.77 | 107.54 | 0%
6.83 | 91993 | SINAPI | TOMADA ALTA DE EMBUTIR (1 MÓDULO), 2P+T 20 A, INCLUINDO SUPORTE E PLACA - FORNECIMENTO E INSTALAÇÃO. AF_12/2015 | INEL - INSTALAÇÃO ELÉTRICA/ELETRIFICAÇÃO E ILUMINAÇÃO EXTERNA | UN | 2 | 31.46 | 40.85 | 81.7 | 0%
6.84 | 92000 | SINAPI | TOMADA BAIXA DE EMBUTIR (1 MÓDULO), 2P+T 10 A, INCLUINDO SUPORTE E PLACA - FORNECIMENTO E INSTALAÇÃO. AF_12/2015 | INEL - INSTALAÇÃO ELÉTRICA/ELETRIFICAÇÃO E ILUMINAÇÃO EXTERNA | UN | 15 | 20.43 | 26.53 | 397.95 | 0%
6.85 | 91996 | SINAPI | TOMADA MÉDIA DE EMBUTIR (1 MÓDULO), 2P+T 10 A, INCLUINDO SUPORTE E PLACA - FORNECIMENTO E INSTALAÇÃO. AF_12/2015 | INEL - INSTALAÇÃO ELÉTRICA/ELETRIFICAÇÃO E ILUMINAÇÃO EXTERNA | UN | 45 | 23.03 | 29.9 | 1345.5 | 0.01%
6.86 | 91992 | SINAPI | TOMADA ALTA DE EMBUTIR (1 MÓDULO), 2P+T 10 A, INCLUINDO SUPORTE E PLACA - FORNECIMENTO E INSTALAÇÃO. AF_12/2015 | INEL - INSTALAÇÃO ELÉTRICA/ELETRIFICAÇÃO E ILUMINAÇÃO EXTERNA | UN | 10 | 29.74 | 38.61 | 386.1 | 0%
6.87 | 92001 | SINAPI | TOMADA BAIXA DE EMBUTIR (1 MÓDULO), 2P+T 20 A, INCLUINDO SUPORTE E PLACA - FORNECIMENTO E INSTALAÇÃO. AF_12/2015 | INEL - INSTALAÇÃO ELÉTRICA/ELETRIFICAÇÃO E ILUMINAÇÃO EXTERNA | UN | 10 | 22.15 | 28.76 | 287.6 | 0%
6.88 | 91997 | SINAPI | TOMADA MÉDIA DE EMBUTIR (1 MÓDULO), 2P+T 20 A, INCLUINDO SUPORTE E PLACA - FORNECIMENTO E INSTALAÇÃO. AF_12/2015 | INEL - INSTALAÇÃO ELÉTRICA/ELETRIFICAÇÃO E ILUMINAÇÃO EXTERNA | UN | 18 | 24.75 | 32.14 | 578.52 | 0%
6.89 | 91993 | SINAPI | TOMADA ALTA DE EMBUTIR (1 MÓDULO), 2P+T 20 A, INCLUINDO SUPORTE E PLACA - FORNECIMENTO E INSTALAÇÃO. AF_12/2015 | INEL - INSTALAÇÃO ELÉTRICA/ELETRIFICAÇÃO E ILUMINAÇÃO EXTERNA | UN | 5 | 31.46 | 40.85 | 204.25 | 0%
6.90 | 0000030 | Próprio | TOMADA TRIPOLAR (3P+T) - DE 10A - 32A | TOMADAS / INTERRUPTORES / ESPELHOS | UN | 10 | 55.73 | 72.36 | 723.6 | 0.01%
6.91 | 09.80.025 | FDE | CABO DE POTENCIA UNIPOLAR ISOLAÇÃO XLPE CLASSE 15KV 35MM2 | Conservacao - alta tensao | M | 300 | 61.19 | 79.45 | 23835 | 0.18%
6.92 | 0000031 | Próprio | MEDIÇÃO DE ATERRAMENTO | INEL - INSTALAÇÃO ELÉTRICA/ELETRIFICAÇÃO E ILUMINAÇÃO EXTERNA | UND | 20 | 96.46 | 125.24 | 2504.8 | 0.02%
6.93 | 0000032 | Próprio | MANUTENÇÃO PREVENTIVA EM SUBESTAÇÃO ABAIXADORA 13,8KV - 380/220V | INEL - INSTALAÇÃO ELÉTRICA/ELETRIFICAÇÃO E ILUMINAÇÃO EXTERNA | UND | 11 | 1451.67 | 1884.85 | 20733.35 | 0.15%
6.94 | 91924 | SINAPI | CABO DE COBRE FLEXÍVEL ISOLADO, 1,5 MM², ANTI-CHAMA 450/750 V, PARA CIRCUITOS TERMINAIS - FORNECIMENTO E INSTALAÇÃO. AF_12/2015 | INEL - INSTALAÇÃO ELÉTRICA/ELETRIFICAÇÃO E ILUMINAÇÃO EXTERNA | M | 285 | 1.6 | 2.08 | 592.8 | 0%
6.95 | 91926 | SINAPI | CABO DE COBRE FLEXÍVEL ISOLADO, 2,5 MM², ANTI-CHAMA 450/750 V, PARA CIRCUITOS TERMINAIS - FORNECIMENTO E INSTALAÇÃO. AF_12/2015 | INEL - INSTALAÇÃO ELÉTRICA/ELETRIFICAÇÃO E ILUMINAÇÃO EXTERNA | M | 700 | 2.29 | 2.97 | 2079 | 0.02%
6.96 | 91928 | SINAPI | CABO DE COBRE FLEXÍVEL ISOLADO, 4 MM², ANTI-CHAMA 450/750 V, PARA CIRCUITOS TERMINAIS - FORNECIMENTO E INSTALAÇÃO. AF_12/2015 | INEL - INSTALAÇÃO ELÉTRICA/ELETRIFICAÇÃO E ILUMINAÇÃO EXTERNA | M | 450 | 3.58 | 4.65 | 2092.5 | 0.02%
6.97 | 91931 | SINAPI | CABO DE COBRE FLEXÍVEL ISOLADO, 6 MM², ANTI-CHAMA 0,6/1,0 KV, PARA CIRCUITOS TERMINAIS - FORNECIMENTO E INSTALAÇÃO. AF_12/2015 | INEL - INSTALAÇÃO ELÉTRICA/ELETRIFICAÇÃO E ILUMINAÇÃO EXTERNA | M | 55 | 5.35 | 6.95 | 382.25 | 0%
6.98 | 91933 | SINAPI | CABO DE COBRE FLEXÍVEL ISOLADO, 10 MM², ANTI-CHAMA 0,6/1,0 KV, PARA CIRCUITOS TERMINAIS - FORNECIMENTO E INSTALAÇÃO. AF_12/2015 | INEL - INSTALAÇÃO ELÉTRICA/ELETRIFICAÇÃO E ILUMINAÇÃO EXTERNA | M | 231 | 8.33 | 10.82 | 2499.42 | 0.02%
6.99 | 91935 | SINAPI | CABO DE COBRE FLEXÍVEL ISOLADO, 16 MM², ANTI-CHAMA 0,6/1,0 KV, PARA CIRCUITOS TERMINAIS - FORNECIMENTO E INSTALAÇÃO. AF_12/2015 | INEL - INSTALAÇÃO ELÉTRICA/ELETRIFICAÇÃO E ILUMINAÇÃO EXTERNA | M | 1300 | 12.66 | 16.44 | 21372 | 0.16%
6.100 | 92986 | SINAPI | CABO DE COBRE FLEXÍVEL ISOLADO, 35 MM², ANTI-CHAMA 0,6/1,0 KV, PARA DISTRIBUIÇÃO - FORNECIMENTO E INSTALAÇÃO. AF_12/2015 | INEL - INSTALAÇÃO ELÉTRICA/ELETRIFICAÇÃO E ILUMINAÇÃO EXTERNA | M | 77 | 17.9 | 23.24 | 1789.48 | 0.01%
6.101 | 92988 | SINAPI | CABO DE COBRE FLEXÍVEL ISOLADO, 50 MM², ANTI-CHAMA 0,6/1,0 KV, PARA DISTRIBUIÇÃO - FORNECIMENTO E INSTALAÇÃO. AF_12/2015 | INEL - INSTALAÇÃO ELÉTRICA/ELETRIFICAÇÃO E ILUMINAÇÃO EXTERNA | M | 127 | 24.9 | 32.33 | 4105.91 | 0.03%
6.102 | 92990 | SINAPI | CABO DE COBRE FLEXÍVEL ISOLADO, 70 MM², ANTI-CHAMA 0,6/1,0 KV, PARA DISTRIBUIÇÃO - FORNECIMENTO E INSTALAÇÃO. AF_12/2015 | INEL - INSTALAÇÃO ELÉTRICA/ELETRIFICAÇÃO E ILUMINAÇÃO EXTERNA | M | 100 | 33.94 | 44.07 | 4407 | 0.03%
6.103 | 92992 | SINAPI | CABO DE COBRE FLEXÍVEL ISOLADO, 95 MM², ANTI-CHAMA 0,6/1,0 KV, PARA DISTRIBUIÇÃO - FORNECIMENTO E INSTALAÇÃO. AF_12/2015 | INEL - INSTALAÇÃO ELÉTRICA/ELETRIFICAÇÃO E ILUMINAÇÃO EXTERNA | M | 200 | 44.66 | 57.99 | 11598 | 0.09%
6.104 | 92994 | SINAPI | CABO DE COBRE FLEXÍVEL ISOLADO, 120 MM², ANTI-CHAMA 0,6/1,0 KV, PARA DISTRIBUIÇÃO - FORNECIMENTO E INSTALAÇÃO. AF_12/2015 | INEL - INSTALAÇÃO ELÉTRICA/ELETRIFICAÇÃO E ILUMINAÇÃO EXTERNA | M | 500 | 57.61 | 74.8 | 37400 | 0.28%
6.105 | 91930 | SINAPI | CABO DE COBRE FLEXÍVEL ISOLADO, 6 MM², ANTI-CHAMA 450/750 V, PARA CIRCUITOS TERMINAIS - FORNECIMENTO E INSTALAÇÃO. AF_12/2015 | INEL - INSTALAÇÃO ELÉTRICA/ELETRIFICAÇÃO E ILUMINAÇÃO EXTERNA | M | 55 | 4.87 | 6.32 | 347.6 | 0%
6.106 | 0000033 | Próprio | CABO DE COBRE PP 3 X 2,5 MM2, 450/750V - FORNECIMENTO E INSTALAÇÃO | 75 | m | 159 | 7.49 | 9.73 | 1547.07 | 0.01%
6.107 | 0000034 | Próprio | CABO DE COBRE PP 3 X 4.0 MM2, 450/750V - FORNECIMENTO E INSTALAÇÃO | 75 | m | 86 | 10.49 | 13.62 | 1171.32 | 0.01%
6.108 | 0000035 | Próprio | CABO DE COBRE PP 3 X 6,0 MM2, 450/750V -FORNECIMENTO E INSTALAÇÃO | 86 | M | 130 | 11.33 | 14.71 | 1912.3 | 0.01%
6.109 | 0000036 | Próprio | CABO DE COBRE PP 4 X 2,5 MM2, 450/750V - FORNECIMENTO E INSTALAÇÃO | 86 | M | 10 | 9.66 | 12.54 | 125.4 | 0%
6.110 | 0000037 | Próprio | CABO DE COBRE PP 4 X 4,0 MM2, 450/750V - FORNECIMENTO E INSTALAÇÃO | 86 | M | 64 | 12.54 | 16.28 | 1041.92 | 0.01%
6.111 | 0000038 | Próprio | CABO DE COBRE PP 4 X 6,0 MM2, 450/750V -FORNECIMENTO E INSTALAÇÃO | 86 | M | 82 | 13.1 | 17.01 | 1394.82 | 0.01%
6.112 | 0000039 | Próprio | CABO DE COBRE PP 4 X 10,0 MM2, 450/750V - FORNECIMENTO E INSTALAÇÃO | 86 | M | 10 | 20.33 | 26.4 | 264 | 0%
6.113 | 97418 | SIURB | RECOLOCAÇÃO DE CONTATORES E RELÊS EM GERAL | SIURB | UN | 5 | 192.45 | 249.88 | 1249.4 | 0.01%
6.114 | 96418 | SIURB | RETIRADA DE CONTATORES E RELÊS EM GERAL | SIURB | UN | 5 | 96.23 | 124.95 | 624.75 | 0%
6.115 | 73857/006 | SINAPI | TRANSFORMADOR DISTRIBUICAO 500KVA TRIFASICO 60HZ CLASSE 15KV IMERSO EM ÓLEO MINERAL FORNECIMENTO E INSTALACAO | INEL - INSTALAÇÃO ELÉTRICA/ELETRIFICAÇÃO E ILUMINAÇÃO EXTERNA | UN | 1 | 42601.96 | 55314.38 | 55314.38 | 0.41%
6.116 | 313 | ORSE | TRANSFORMADOR DE 225 KVA, 15 KV, 60 HZ, AT 13,8KV, BT 220/127V | Subsestação Transformadora Abrigada | un | 1 | 23823 | 30931.78 | 30931.78 | 0.23%
6.117 | C3664 | SEINFRA | GRUPO GERADOR 236/260 KVA, COM QUADRO AUTOMÁTICO | SEINFRA | UN | 1 | 75767.55 | 98376.59 | 98376.59 | 0.73%
6.118 | 0000060 | Próprio | INSTALAÇÃO DE QUADRO ELÉTRICO DE DISTRIBUIÇÃO | INEL - INSTALAÇÃO ELÉTRICA/ELETRIFICAÇÃO E ILUMINAÇÃO EXTERNA | UND | 1 | 1502.99 | 1951.48 | 1951.48 | 0.01%
6.119 | 0000061 | Próprio | INSTALAÇÃO DE RELÓGIO DE PONTO | INEL - INSTALAÇÃO ELÉTRICA/ELETRIFICAÇÃO E ILUMINAÇÃO EXTERNA | UND | 2 | 196.67 | 255.36 | 510.72 | 0%
6.120 | 0000062 | Próprio | INSTALAÇÃO/MANUTENÇÃO DE VENTILADORES | INEL - INSTALAÇÃO ELÉTRICA/ELETRIFICAÇÃO E ILUMINAÇÃO EXTERNA | UND | 13 | 117.59 | 152.68 | 1984.84 | 0.01%
6.121 | 0000063 | Próprio | LIMPEZA DE REFLETORES | INEL - INSTALAÇÃO ELÉTRICA/ELETRIFICAÇÃO E ILUMINAÇÃO EXTERNA | UND | 2 | 246.6 | 320.19 | 640.38 | 0%
6.122 | 0000042 | Próprio | LIMPEZA DE SUBESTAÇÃO ABAIXADORA 13,8KV-380/220V | INEL - INSTALAÇÃO ELÉTRICA/ELETRIFICAÇÃO E ILUMINAÇÃO EXTERNA | UND | 2 | 1900.37 | 2467.44 | 4934.88 | 0.04%
6.123 | 0000044 | Próprio | MELHORIA DE ATERRAMENTO, PARA-RAIOS E SPDA | INEL - INSTALAÇÃO ELÉTRICA/ELETRIFICAÇÃO E ILUMINAÇÃO EXTERNA | UND | 3 | 619.32 | 804.13 | 2412.39 | 0.02%
6.124 | 0000045 | Próprio | INSTALAÇÃO DE ALIMENTAÇÃO E LIGAÇÃO ELÉTRICA DE CARGAS ESPECÍFICAS | INEL - INSTALAÇÃO ELÉTRICA/ELETRIFICAÇÃO E ILUMINAÇÃO EXTERNA | UND | 8 | 609.27 | 791.08 | 6328.64 | 0.05%
6.125 | 0000053 | Próprio | INSTALAÇÃO DE CARREGADOR DE BATERIA DE GERADOR / GRUPO GERADOR | INEL - INSTALAÇÃO ELÉTRICA/ELETRIFICAÇÃO E ILUMINAÇÃO EXTERNA | UND | 2 | 1474.2 | 1914.1 | 3828.2 | 0.03%
6.126 | 0000054 | Próprio | INST./MANUTENÇÃO DE ESTRUTURA DE PASSAGEM DE CONDUTORES DE TELECOMUNICAÇÃO | INEL - INSTALAÇÃO ELÉTRICA/ELETRIFICAÇÃO E ILUMINAÇÃO EXTERNA | UND | 1 | 912.09 | 1184.26 | 1184.26 | 0.01%
6.127 | 0000055 | Próprio | INST./MANUTENÇÃO DE ETIQUETAS DE IDENTIFICAÇÃO | INEL - INSTALAÇÃO ELÉTRICA/ELETRIFICAÇÃO E ILUMINAÇÃO EXTERNA | UND | 20 | 518.92 | 673.77 | 13475.4 | 0.1%
6.128 | 0000056 | Próprio | INST./MANUTENÇÃO DE GRUPO GERADOR | INEL - INSTALAÇÃO ELÉTRICA/ELETRIFICAÇÃO E ILUMINAÇÃO EXTERNA | UND | 2 | 10498.15 | 13630.8 | 27261.6 | 0.2%
6.129 | 0000057 | Próprio | INST./MANUTENÇÃO DE MEDIDOR DE ENERGIA ELÉTRICA TRIFÁSICO | INEL - INSTALAÇÃO ELÉTRICA/ELETRIFICAÇÃO E ILUMINAÇÃO EXTERNA | UND | 1 | 3824.37 | 4965.56 | 4965.56 | 0.04%
6.130 | 0000058 | Próprio | INSTALAÇÃO DE MOTOR TRIFÁSICO 5CV | INEL - INSTALAÇÃO ELÉTRICA/ELETRIFICAÇÃO E ILUMINAÇÃO EXTERNA | UND | 1 | 6707.62 | 8709.17 | 8709.17 | 0.06%
6.131 | 0000059 | Próprio | INSTALAÇÃO DE LUMINÁRIAS DE EMERGÊNCIA | INEL - INSTALAÇÃO ELÉTRICA/ELETRIFICAÇÃO E ILUMINAÇÃO EXTERNA | UND | 10 | 162.65 | 211.18 | 2111.8 | 0.02%
6.132 | 0000064 | Próprio | MANUTENÇÃO DE REFLETORES DE 2000W EM TORRE DE ILUMINAÇÃO | INEL - INSTALAÇÃO ELÉTRICA/ELETRIFICAÇÃO E ILUMINAÇÃO EXTERNA | UND | 209 | 51.25 | 66.54 | 13906.86 | 0.1%
6.133 | 0000065 | Próprio | MANUTENÇÃO DE REFLETORES DE 1000W EM TORRE DE ILUMINAÇÃO | INEL - INSTALAÇÃO ELÉTRICA/ELETRIFICAÇÃO E ILUMINAÇÃO EXTERNA | UND | 26 | 51.25 | 66.54 | 1730.04 | 0.01%
6.134 | 0000067 | Próprio | MANUTENÇÃO DE REFLETORES DE 2000W EM POSTES | INEL - INSTALAÇÃO ELÉTRICA/ELETRIFICAÇÃO E ILUMINAÇÃO EXTERNA | UND | 80 | 59.74 | 77.57 | 6205.6 | 0.05%
6.135 | 0000066 | Próprio | MANUTENÇÃO DE REFLETORES DE 1000W EM POSTES | INEL - INSTALAÇÃO ELÉTRICA/ELETRIFICAÇÃO E ILUMINAÇÃO EXTERNA | UND | 48 | 59.74 | 77.57 | 3723.36 | 0.03%
6.136 | 0000068 | Próprio | MANUTENÇÃO DE REFLETORES DE 400W EM POSTES | INEL - INSTALAÇÃO ELÉTRICA/ELETRIFICAÇÃO E ILUMINAÇÃO EXTERNA | UND | 242 | 59.74 | 77.57 | 18771.94 | 0.14%
6.137 | 0000069 | Próprio | MANUTENÇÃO DE LUMINÁRIAS DE 250W EM POSTES | INEL - INSTALAÇÃO ELÉTRICA/ELETRIFICAÇÃO E ILUMINAÇÃO EXTERNA | UND | 30 | 59.74 | 77.57 | 2327.1 | 0.02%
6.138 | 0000070 | Próprio | MANUTENÇÃO DE LUMINÁRIAS DE 70W EM POSTES | INEL - INSTALAÇÃO ELÉTRICA/ELETRIFICAÇÃO E ILUMINAÇÃO EXTERNA | UND | 121 | 59.74 | 77.57 | 9385.97 | 0.07%
6.139 | 0000072 | Próprio | MANUTENÇÃO DE LUMINÁRIAS DE EMERGÊNCIA | INEL - INSTALAÇÃO ELÉTRICA/ELETRIFICAÇÃO E ILUMINAÇÃO EXTERNA | UND | 2 | 64.88 | 84.24 | 168.48 | 0%
6.140 | 0000071 | Próprio | MANUTENÇÃO DE PROJETORES DE LÂMPADAS HALÓGENAS DE 300W EM POSTES | INEL - INSTALAÇÃO ELÉTRICA/ELETRIFICAÇÃO E ILUMINAÇÃO EXTERNA | UND | 24 | 59.74 | 77.57 | 1861.68 | 0.01%
6.141 | 0000074 | Próprio | INSTALAÇÃO/MANUTENÇÃO DE CIRCUITO DE COMANDO ELÉTRICO | INEL - INSTALAÇÃO ELÉTRICA/ELETRIFICAÇÃO E ILUMINAÇÃO EXTERNA | UND | 11 | 2001.28 | 2598.46 | 28583.06 | 0.21%
6.142 | 0000075 | Próprio | INSTALAÇÃO/SUBSTITUIÇÃO DE CAIXA DE SOBREPOR | INEL - INSTALAÇÃO ELÉTRICA/ELETRIFICAÇÃO E ILUMINAÇÃO EXTERNA | UND | 2 | 170.36 | 221.2 | 442.4 | 0%
6.143 | 0000076 | Próprio | LIMPEZA DE TORRE DE ILUMINAÇÃO COM REFLETORES DE 2000W | INEL - INSTALAÇÃO ELÉTRICA/ELETRIFICAÇÃO E ILUMINAÇÃO EXTERNA | UND | 12 | 413.28 | 536.6 | 6439.2 | 0.05%
6.144 | 0000077 | Próprio | MANUTENÇÃO DE GERADOR ESTACIONÁRIO | INEL - INSTALAÇÃO ELÉTRICA/ELETRIFICAÇÃO E ILUMINAÇÃO EXTERNA | UND | 1 | 267.31 | 347.08 | 347.08 | 0%
6.145 | 0000078 | Próprio | MONTAGEM DE EMENDA CONTRÁTIL A FRIO PARA CABO 35MM2 - 15KV | INEL - INSTALAÇÃO ELÉTRICA/ELETRIFICAÇÃO E ILUMINAÇÃO EXTERNA | UND | 6 | 1158.14 | 1503.73 | 9022.38 | 0.07%
6.146 | 0000081 | Próprio | SUBSTITUIÇÃO DE BOIA ELÉTRICA | INEL - INSTALAÇÃO ELÉTRICA/ELETRIFICAÇÃO E ILUMINAÇÃO EXTERNA | UND | 3 | 188.59 | 244.87 | 734.61 | 0.01%
6.147 | 0000080 | Próprio | SUBSTITUIÇÃO DE BUCHA DE TRANSFORMADOR | INEL - INSTALAÇÃO ELÉTRICA/ELETRIFICAÇÃO E ILUMINAÇÃO EXTERNA | UND | 1 | 923.12 | 1198.58 | 1198.58 | 0.01%
6.148 | 0000079 | Próprio | SUBSTITUIÇÃO DE CHAVE / ELO FUSÍVEL | INEL - INSTALAÇÃO ELÉTRICA/ELETRIFICAÇÃO E ILUMINAÇÃO EXTERNA | UND | 6 | 1433.94 | 1861.83 | 11170.98 | 0.08%
6.149 | 0000088 | Próprio | ANCORAGEM DO POSTE DE ILUMINAÇÃO | INEL - INSTALAÇÃO ELÉTRICA/ELETRIFICAÇÃO E ILUMINAÇÃO EXTERNA | UND | 3 | 1522.14 | 1976.35 | 5929.05 | 0.04%
6.150 | 0000084 | Próprio | NORMALIZAÇÃO DE ILUMINAÇÃO EM CELA DE TRANSFORMADOR | INEL - INSTALAÇÃO ELÉTRICA/ELETRIFICAÇÃO E ILUMINAÇÃO EXTERNA | UND | 2 | 85.38 | 110.86 | 221.72 | 0%
6.151 | 0000085 | Próprio | ATERRAMENTO DE TRANSFORMADOR | INEL - INSTALAÇÃO ELÉTRICA/ELETRIFICAÇÃO E ILUMINAÇÃO EXTERNA | UND | 1 | 819.63 | 1064.21 | 1064.21 | 0.01%
6.152 | 0000086 | Próprio | NORMALIZAÇÃO DE ILUMINAÇÃO DE GERADOR 44KVA | INEL - INSTALAÇÃO ELÉTRICA/ELETRIFICAÇÃO E ILUMINAÇÃO EXTERNA | UND | 2 | 348.81 | 452.89 | 905.78 | 0.01%
6.153 | 0000087 | Próprio | NORMALIZAÇÃO DE ILUMINAÇÃO DE GERADOR MÓVEL 44KVA | INEL - INSTALAÇÃO ELÉTRICA/ELETRIFICAÇÃO E ILUMINAÇÃO EXTERNA | UND | 1 | 348.81 | 452.89 | 452.89 | 0%
6.154 | 170943 | SEDOP | CABO MULTIPLEX 4 X 70MM² | SEDOP | M | 200 | 32.92 | 42.74 | 8548 | 0.06%
6.155 | 0000089 | Próprio | CABO MULTIPLEX 4 X 95MM² | SEDOP | M | 200 | 49.22 | 63.91 | 12782 | 0.1%
6.156 | 9510 | ORSE | ELETRODUTO EM FERRO GALVANIZADO PESADO SEM COSTURA 4" X 3M | Interligações até Quadro Geral - Eletrodutos e Conexões | un | 34 | 362.09 | 470.14 | 15984.76 | 0.12%
6.157 | 8022 | ORSE | ELETRODUTO EM FERRO GALVANIZADO PESADO SEM COSTURA 3" X 3M | Interligações até Quadro Geral - Eletrodutos e Conexões | un | 34 | 240.13 | 311.78 | 10600.52 | 0.08%
6.158 | 7892 | ORSE | ELETRODUTO EM FERRO GALVANIZADO PESADO SEM COSTURA 2" X 3M | Interligações até Quadro Geral - Eletrodutos e Conexões | un | 34 | 155.6 | 202.03 | 6869.02 | 0.05%
6.159 | 7920 | ORSE | ELETRODUTO EM FERRO GALVANIZADO PESADO SEM COSTURA 2 1/2" X 3M | Interligações até Quadro Geral - Eletrodutos e Conexões | un | 34 | 236.45 | 307.01 | 10438.34 | 0.08%
6.160 | 9199 | ORSE | ELETRODUTO EM FERRO GALVANIZADO PESADO SEM COSTURA 1 1/2" X 3M | Interligações até Quadro Geral - Eletrodutos e Conexões | un | 34 | 133.55 | 173.4 | 5895.6 | 0.04%
6.161 | 7891 | ORSE | ELETRODUTO EM FERRO GALVANIZADO PESADO SEM COSTURA 1 1/4" X 3M | Interligações até Quadro Geral - Eletrodutos e Conexões | un | 34 | 93.81 | 121.8 | 4141.2 | 0.03%
6.162 | 9973 | ORSE | ELETRODUTO EM FERRO GALVANIZADO PESADO SEM COSTURA 3/4" X 3M | Interligações até Quadro Geral - Eletrodutos e Conexões | un | 34 | 64.88 | 84.24 | 2864.16 | 0.02%
6.163 | 9974 | ORSE | ELETRODUTO EM FERRO GALVANIZADO PESADO SEM COSTURA 1/2" X 3M | Interligações até Quadro Geral - Eletrodutos e Conexões | un | 34 | 54.7 | 71.02 | 2414.68 | 0.02%
6.164 | 74130/008 | SINAPI | DISJUNTOR TERMOMAGNETICO TRIPOLAR EM CAIXA MOLDADA 300 A 400A 600V, FORNECIMENTO E INSTALACAO | INEL - INSTALAÇÃO ELÉTRICA/ELETRIFICAÇÃO E ILUMINAÇÃO EXTERNA | UN | 6 | 1043.34 | 1354.67 | 8128.02 | 0.06%
6.165 | 11435 | ORSE | ELETRODUTO FERRO GALVANIZADO ELETROLITICO - LEVE, D= 4" | Interligações até Quadro Geral - Eletrodutos e Conexões | m | 100 | 97.94 | 127.17 | 12717 | 0.09%
6.166 | 9037 | ORSE | ELETRODUTO FERRO GALVANIZADO ELETROLITICO - LEVE, D= 3" | Interligações até Quadro Geral - Eletrodutos e Conexões | m | 100 | 75.02 | 97.41 | 9741 | 0.07%
6.167 | 9036 | ORSE | ELETRODUTO FERRO GALVANIZADO ELETROLITICO - LEVE, D= 1 1/2" | Interligações até Quadro Geral - Eletrodutos e Conexões | m | 100 | 49.04 | 63.67 | 6367 | 0.05%
6.168 | 95749 | SINAPI | ELETRODUTO DE AÇO GALVANIZADO, CLASSE LEVE, DN 20 MM (3/4), APARENTE, INSTALADO EM PAREDE - FORNECIMENTO E INSTALAÇÃO. AF_11/2016_P | INEL - INSTALAÇÃO ELÉTRICA/ELETRIFICAÇÃO E ILUMINAÇÃO EXTERNA | M | 100 | 12.87 | 16.71 | 1671 | 0.01%
6.169 | 95750 | SINAPI | ELETRODUTO DE AÇO GALVANIZADO, CLASSE LEVE, DN 25 MM (1), APARENTE, INSTALADO EM PAREDE - FORNECIMENTO E INSTALAÇÃO. AF_11/2016_P | INEL - INSTALAÇÃO ELÉTRICA/ELETRIFICAÇÃO E ILUMINAÇÃO EXTERNA | M | 100 | 14.94 | 19.4 | 1940 | 0.01%
6.170 | 5947 | ORSE | FORNECIMENTO DE TUBO DE POLIETILENO DE ALTA DENSIDADE (PEAD), PE80, PN12,5 , SDR-11, D= 75MM X 6,9MM | Fornecimento de Tubos de Polietileno de Alta Densidade (PEAD) | m | 100 | 34.88 | 45.29 | 4529 | 0.03%
6.171 | 5949 | ORSE | FORNECIMENTO DE TUBO DE POLIETILENO DE ALTA DENSIDADE (PEAD), PE80, PN12,5 , SDR-11, D=110MM X 10,0MM | Fornecimento de Tubos de Polietileno de Alta Densidade (PEAD) | m | 100 | 73.21 | 95.06 | 9506 | 0.07%
6.172 | 3775 | ORSE | FORNECIMENTO E INSTALAÇÃO DE ISOLADOR DE DISCO POLIMÉRICO 25 KV | Fornecimento de Materiais para Redes de Energia Elétrica e Iluminação | un | 8 | 86.21 | 111.94 | 895.52 | 0.01%
6.173 | 9915 | ORSE | FORNECIMENTO E INSTALAÇÃO DE PÁRA-RAIO DE DISTRIBUIÇÃO POLIMÉRICO 12KV, C/ DESLIGAMENTO AUTOMÁTICO, RESIST. NÃO LINEAR | Fornecimento de Materiais para Redes de Energia Elétrica e Iluminação | un | 10 | 228.96 | 297.28 | 2972.8 | 0.02%
6.174 | 0000091 | Próprio | TUBO METÁLICO FLEXIVEL D=3/4", SEALTUBO OU SIMILAR | 75 | m | 100 | 12.98 | 16.85 | 1685 | 0.01%
6.175 | 0000090 | Próprio | TUBO METÁLICO FLEXIVEL D=1", SEALTUBO OU SIMILAR | 75 | m | 100 | 13.76 | 17.87 | 1787 | 0.01%
6.176 | 0000092 | Próprio | TUBO METÁLICO FLEXIVEL D=2", SEALTUBO OU SIMILAR | 75 | m | 100 | 23.62 | 30.67 | 3067 | 0.02%
6.177 | 73857/001 | SINAPI | TRANSFORMADOR DISTRIBUICAO 75KVA TRIFASICO 60HZ CLASSE 15KV IMERSO EM ÓLEO MINERAL FORNECIMENTO E INSTALACAO | INEL - INSTALAÇÃO ELÉTRICA/ELETRIFICAÇÃO E ILUMINAÇÃO EXTERNA | UN | 1 | 10267.49 | 13331.31 | 13331.31 | 0.1%
6.178 | 73857/004 | SINAPI | TRANSFORMADOR DISTRIBUICAO 225KVA TRIFASICO 60HZ CLASSE 15KV IMERSO EM ÓLEO MINERAL FORNECIMENTO E INSTALACAO | INEL - INSTALAÇÃO ELÉTRICA/ELETRIFICAÇÃO E ILUMINAÇÃO EXTERNA | UN | 1 | 22416.74 | 29105.9 | 29105.9 | 0.22%
6.179 | 73857/010 | SINAPI | TRANSFORMADOR DISTRIBUICAO 1000KVA TRIFASICO 60HZ CLASSE 15KV IMERSO EM ÓLEO MINERAL FORNECIMENTO E INSTALACAO | INEL - INSTALAÇÃO ELÉTRICA/ELETRIFICAÇÃO E ILUMINAÇÃO EXTERNA | UN | 1 | 81708.04 | 106089.72 | 106089.72 | 0.79%
6.180 | 73857/006 | SINAPI | TRANSFORMADOR DISTRIBUICAO 500KVA TRIFASICO 60HZ CLASSE 15KV IMERSO EM ÓLEO MINERAL FORNECIMENTO E INSTALACAO | INEL - INSTALAÇÃO ELÉTRICA/ELETRIFICAÇÃO E ILUMINAÇÃO EXTERNA | UN | 1 | 42601.96 | 55314.38 | 55314.38 | 0.41%
6.181 | 73857/002 | SINAPI | TRANSFORMADOR DISTRIBUICAO 112,5KVA TRIFASICO 60HZ CLASSE 15KV IMERSO EM ÓLEO MINERAL FORNECIMENTO E INSTALACAO | INEL - INSTALAÇÃO ELÉTRICA/ELETRIFICAÇÃO E ILUMINAÇÃO EXTERNA | UN | 1 | 12687.79 | 16473.83 | 16473.83 | 0.12%
6.182 | 73857/003 | SINAPI | TRANSFORMADOR DISTRIBUICAO 150KVA TRIFASICO 60HZ CLASSE 15KV IMERSO EM ÓLEO MINERAL FORNECIMENTO E INSTALACAO | INEL - INSTALAÇÃO ELÉTRICA/ELETRIFICAÇÃO E ILUMINAÇÃO EXTERNA | UN | 1 | 15997 | 20770.5 | 20770.5 | 0.15%
6.183 | 72327 | SINAPI | FUSÍVEL TIPO "DIAZED", TIPO RÁPIDO OU RETARDADO - 2/25A - FORNECIMENTO E INSTALACAO | INEL - INSTALAÇÃO ELÉTRICA/ELETRIFICAÇÃO E ILUMINAÇÃO EXTERNA | UN | 8 | 7.99 | 10.37 | 82.96 | 0%
6.184 | 92984 | SINAPI | CABO DE COBRE FLEXÍVEL ISOLADO, 25 MM², ANTI-CHAMA 0,6/1,0 KV, PARA DISTRIBUIÇÃO - FORNECIMENTO E INSTALAÇÃO. AF_12/2015 | INEL - INSTALAÇÃO ELÉTRICA/ELETRIFICAÇÃO E ILUMINAÇÃO EXTERNA | M | 500 | 13.39 | 17.39 | 8695 | 0.06%
6.185 | 73767/002 | SINAPI | ALCA PRE-FORMADA DISTRIBUIÇÃO EM ACO RECOBERTO COM ALUMINIO PARA CABO 25MM2, ENCAPADO. FORNECIMENTO E INSTALAÇÃO. | INEL - INSTALAÇÃO ELÉTRICA/ELETRIFICAÇÃO E ILUMINAÇÃO EXTERNA | UN | 60 | 11.24 | 14.59 | 875.4 | 0.01%
6.186 | C4371 | SEINFRA | ARANDELA BLINDADA | SEINFRA | UN | 20 | 197.38 | 256.28 | 5125.6 | 0.04%
6.187 | 3325 | ORSE | FORNECIMENTO DE CONECTOR PERFURAÇÃO 25-95/2 95 MM² | Conversão InfoWOrca | un | 120 | 1.2 | 1.56 | 187.2 | 0%
6.188 | 72254 | SINAPI | CABO DE COBRE NU 50MM2 - FORNECIMENTO E INSTALACAO | INEL - INSTALAÇÃO ELÉTRICA/ELETRIFICAÇÃO E ILUMINAÇÃO EXTERNA | M | 100 | 33.48 | 43.47 | 4347 | 0.03%
6.189 | 72255 | SINAPI | CABO DE COBRE NU 70MM2 - FORNECIMENTO E INSTALACAO | INEL - INSTALAÇÃO ELÉTRICA/ELETRIFICAÇÃO E ILUMINAÇÃO EXTERNA | M | 10 | 43.72 | 56.77 | 567.7 | 0%
6.190 | 72256 | SINAPI | CABO DE COBRE NU 95MM2 - FORNECIMENTO E INSTALACAO | INEL - INSTALAÇÃO ELÉTRICA/ELETRIFICAÇÃO E ILUMINAÇÃO EXTERNA | M | 10 | 57.34 | 74.45 | 744.5 | 0.01%
6.191 | 763 | ORSE | FORNECIMENTO E INSTALAÇÃO DE ELETROCALHA PERFURADA 200 X 100 X 3000 MM (REF. MOPA OU SIMILAR) | Pontos de Suprimento de Lógica | m | 150 | 34.52 | 44.82 | 6723 | 0.05%
6.192 | 8684 | ORSE | FORNECIMENTO E INSTALAÇÃO DE ELETROCALHA PERFURADA 100 X 100 X 3000 MM (REF. MOPA OU SIMILAR) | Pontos de Suprimento de Lógica | un | 150 | 62.78 | 81.51 | 12226.5 | 0.09%
6.193 | 83396 | SINAPI | POSTE DE CONCRETO DUPLO T H=9M CARGA NOMINAL 300KG INCLUSIVE ESCAVACAO, EXCLUSIVE TRANSPORTE - FORNECIMENTO E INSTALACAO | INEL - INSTALAÇÃO ELÉTRICA/ELETRIFICAÇÃO E ILUMINAÇÃO EXTERNA | UN | 5 | 823.19 | 1068.83 | 5344.15 | 0.04%
6.194 | 3768 | ORSE | FORNECIMENTO E INSTALAÇÕA DE ISOLADOR DE PINO DE VIDRO MULTI-CORPO P/ 25 KV | Fornecimento de Materiais para Redes de Energia Elétrica e Iluminação | un | 5 | 48.51 | 62.99 | 314.95 | 0%
6.195 | 2892 | ORSE | FORNECIMENTO DE ISOLADOR ROLDANA DE PORCELANA | Fornecimento de Materiais para Redes de Energia Elétrica e Iluminação | un | 20 | 4.59 | 5.96 | 119.2 | 0%
6.196 | C3909 | SEINFRA | SOLDA EXOTÉRMICA | SEINFRA | UN | 20 | 36.13 | 46.91 | 938.2 | 0.01%
6.197 | 95782 | SINAPI | CONDULETE DE ALUMÍNIO, TIPO E, ELETRODUTO DE AÇO GALVANIZADO DN 25 MM (1''), APARENTE - FORNECIMENTO E INSTALAÇÃO. AF_11/2016_P | INEL - INSTALAÇÃO ELÉTRICA/ELETRIFICAÇÃO E ILUMINAÇÃO EXTERNA | UN | 50 | 23.68 | 30.75 | 1537.5 | 0.01%
6.198 | 95779 | SINAPI | CONDULETE DE ALUMÍNIO, TIPO E, PARA ELETRODUTO DE AÇO GALVANIZADO DN 20 MM (3/4''), APARENTE - FORNECIMENTO E INSTALAÇÃO. AF_11/2016_P | INEL - INSTALAÇÃO ELÉTRICA/ELETRIFICAÇÃO E ILUMINAÇÃO EXTERNA | UN | 50 | 18.85 | 24.47 | 1223.5 | 0.01%
6.199 | 95781 | SINAPI | CONDULETE DE ALUMÍNIO, TIPO C, PARA ELETRODUTO DE AÇO GALVANIZADO DN 25 MM (1''), APARENTE - FORNECIMENTO E INSTALAÇÃO. AF_11/2016_P | INEL - INSTALAÇÃO ELÉTRICA/ELETRIFICAÇÃO E ILUMINAÇÃO EXTERNA | UN | 50 | 22.81 | 29.62 | 1481 | 0.01%
6.200 | 95778 | SINAPI | CONDULETE DE ALUMÍNIO, TIPO C, PARA ELETRODUTO DE AÇO GALVANIZADO DN 20 MM (3/4''), APARENTE - FORNECIMENTO E INSTALAÇÃO. AF_11/2016_P | INEL - INSTALAÇÃO ELÉTRICA/ELETRIFICAÇÃO E ILUMINAÇÃO EXTERNA | UN | 50 | 20.35 | 26.42 | 1321 | 0.01%
6.201 | 95812 | SINAPI | CONDULETE DE PVC, TIPO LB, PARA ELETRODUTO DE PVC SOLDÁVEL DN 32 MM (1''), APARENTE - FORNECIMENTO E INSTALAÇÃO. AF_11/2016 | INEL - INSTALAÇÃO ELÉTRICA/ELETRIFICAÇÃO E ILUMINAÇÃO EXTERNA | UN | 50 | 8.67 | 11.26 | 563 | 0%
6.202 | 95811 | SINAPI | CONDULETE DE PVC, TIPO LB, PARA ELETRODUTO DE PVC SOLDÁVEL DN 25 MM (3/4''), APARENTE - FORNECIMENTO E INSTALAÇÃO. AF_11/2016 | INEL - INSTALAÇÃO ELÉTRICA/ELETRIFICAÇÃO E ILUMINAÇÃO EXTERNA | UN | 50 | 7.31 | 9.49 | 474.5 | 0%
6.203 | 95809 | SINAPI | CONDULETE DE PVC, TIPO LL, PARA ELETRODUTO DE PVC SOLDÁVEL DN 32 MM (1''), APARENTE - FORNECIMENTO E INSTALAÇÃO. AF_11/2016 | INEL - INSTALAÇÃO ELÉTRICA/ELETRIFICAÇÃO E ILUMINAÇÃO EXTERNA | UN | 50 | 18.04 | 23.42 | 1171 | 0.01%
6.204 | 95808 | SINAPI | CONDULETE DE PVC, TIPO LL, PARA ELETRODUTO DE PVC SOLDÁVEL DN 25 MM (3/4''), APARENTE - FORNECIMENTO E INSTALAÇÃO. AF_11/2016 | INEL - INSTALAÇÃO ELÉTRICA/ELETRIFICAÇÃO E ILUMINAÇÃO EXTERNA | UN | 50 | 16.68 | 21.66 | 1083 | 0.01%
6.205 | 95815 | SINAPI | CONDULETE DE PVC, TIPO TB, PARA ELETRODUTO DE PVC SOLDÁVEL DN 32 MM (1''), APARENTE - FORNECIMENTO E INSTALAÇÃO. AF_11/2016 | INEL - INSTALAÇÃO ELÉTRICA/ELETRIFICAÇÃO E ILUMINAÇÃO EXTERNA | UN | 50 | 11.86 | 15.4 | 770 | 0.01%
6.206 | 95814 | SINAPI | CONDULETE DE PVC, TIPO TB, PARA ELETRODUTO DE PVC SOLDÁVEL DN 25 MM (3/4''), APARENTE - FORNECIMENTO E INSTALAÇÃO. AF_11/2016 | INEL - INSTALAÇÃO ELÉTRICA/ELETRIFICAÇÃO E ILUMINAÇÃO EXTERNA | UN | 50 | 9.42 | 12.23 | 611.5 | 0%
6.207 | 95789 | SINAPI | CONDULETE DE ALUMÍNIO, TIPO LR, PARA ELETRODUTO DE AÇO GALVANIZADO DN 25 MM (1''), APARENTE - FORNECIMENTO E INSTALAÇÃO. AF_11/2016_P | INEL - INSTALAÇÃO ELÉTRICA/ELETRIFICAÇÃO E ILUMINAÇÃO EXTERNA | UN | 50 | 24.78 | 32.17 | 1608.5 | 0.01%
6.208 | 95787 | SINAPI | CONDULETE DE ALUMÍNIO, TIPO LR, PARA ELETRODUTO DE AÇO GALVANIZADO DN 20 MM (3/4''), APARENTE - FORNECIMENTO E INSTALAÇÃO. AF_11/2016_P | INEL - INSTALAÇÃO ELÉTRICA/ELETRIFICAÇÃO E ILUMINAÇÃO EXTERNA | UN | 50 | 20.25 | 26.29 | 1314.5 | 0.01%
6.209 | 95791 | SINAPI | CONDULETE DE ALUMÍNIO, TIPO LR, PARA ELETRODUTO DE AÇO GALVANIZADO DN 32 MM (1 1/4''), APARENTE - FORNECIMENTO E INSTALAÇÃO. AF_11/2016_P | INEL - INSTALAÇÃO ELÉTRICA/ELETRIFICAÇÃO E ILUMINAÇÃO EXTERNA | UN | 50 | 31.52 | 40.93 | 2046.5 | 0.02%
6.210 | 95796 | SINAPI | CONDULETE DE ALUMÍNIO, TIPO T, PARA ELETRODUTO DE AÇO GALVANIZADO DN 25 MM (1''), APARENTE - FORNECIMENTO E INSTALAÇÃO. AF_11/2016_P | INEL - INSTALAÇÃO ELÉTRICA/ELETRIFICAÇÃO E ILUMINAÇÃO EXTERNA | UN | 50 | 29.18 | 37.89 | 1894.5 | 0.01%
6.211 | 95795 | SINAPI | CONDULETE DE ALUMÍNIO, TIPO T, PARA ELETRODUTO DE AÇO GALVANIZADO DN 20 MM (3/4''), APARENTE - FORNECIMENTO E INSTALAÇÃO. AF_11/2016_P | INEL - INSTALAÇÃO ELÉTRICA/ELETRIFICAÇÃO E ILUMINAÇÃO EXTERNA | UN | 50 | 23.4 | 30.38 | 1519 | 0.01%
6.212 | 95797 | SINAPI | CONDULETE DE ALUMÍNIO, TIPO T, PARA ELETRODUTO DE AÇO GALVANIZADO DN 32 MM (1 1/4''), APARENTE - FORNECIMENTO E INSTALAÇÃO. AF_11/2016_P | INEL - INSTALAÇÃO ELÉTRICA/ELETRIFICAÇÃO E ILUMINAÇÃO EXTERNA | UN | 50 | 36.7 | 47.65 | 2382.5 | 0.02%
6.213 | 68070 | SINAPI | PARA-RAIOS TIPO FRANKLIN - CABO E SUPORTE ISOLADOR | INEL - INSTALAÇÃO ELÉTRICA/ELETRIFICAÇÃO E ILUMINAÇÃO EXTERNA | M | 15 | 53.96 | 70.06 | 1050.9 | 0.01%
6.214 | 10433 | ORSE | FORNECIMENTO E INSTALAÇÃO DE CHAVE SECCIONADORA TRIPOLAR 15KV - 400A, COM PORTA FUSIVEL HH INCORPORADO | Fornecimento de Materiais para Redes de Energia Elétrica e Iluminação | un | 3 | 2059.82 | 2674.47 | 8023.41 | 0.06%
6.215 | 3022 | ORSE | REMOÇÃO DE CHAVE SECCIONADORA TRIPOLAR A ÓLEO 13,8KV | Serviços em Redes de Energia Elétrica e Iluminação | un | 3 | 202.72 | 263.21 | 789.63 | 0.01%
6.216 | 3050 | ORSE | DESLOCAMENTO DE CHAVE SECCIONADORA TRIPOLAR A ÓLEO 13,8KV | Serviços em Redes de Energia Elétrica e Iluminação | un | 3 | 540.8 | 702.17 | 2106.51 | 0.02%
6.217 | 4536 | ORSE | FORNECIMENTO E INSTALAÇÃO DE ELETROCALHA PERFURADA 38 X 38 X 3000 MM (REF. MOPA OU SIMILAR) | Interligações até Quadro Geral - Eletrodutos e Conexões | m | 90 | 14.06 | 18.26 | 1643.4 | 0.01%
6.218 | 150835 | IOPES | ELETROCALHA PERFURADA EM CHAPA DE AÇO GALVANIZADO Nº16, 150X50MM, SEM TAMPA | INSTALAÇÕES APARENTES | m | 100 | 30.21 | 39.22 | 3922 | 0.03%
6.219 | 0000093 | Próprio | RETIRADA / INSTALAÇÃO DE TRANSFORMADOR DISTRIBUICAO 75KVA TRIFASICO 60HZ CLASSE 15KV IMERSO EM ÓLEO MINERAL FORNECIMENTO E INSTALACAO | INEL - INSTALAÇÃO ELÉTRICA/ELETRIFICAÇÃO E ILUMINAÇÃO EXTERNA | UN | 3 | 318.24 | 413.2 | 1239.6 | 0.01%
6.220 | 0000094 | Próprio | RETIRADA / INSTALAÇÃO DE TRANSFORMADOR DISTRIBUICAO 112,5KVA TRIFASICO 60HZ CLASSE 15KV IMERSO EM ÓLEO MINERAL FORNECIMENTO E INSTALACAO | INEL - INSTALAÇÃO ELÉTRICA/ELETRIFICAÇÃO E ILUMINAÇÃO EXTERNA | UN | 1 | 397.8 | 516.5 | 516.5 | 0%
6.221 | 0000095 | Próprio | RETIRADA / INSTALAÇÃO DE TRANSFORMADOR DISTRIBUICAO 150KVA TRIFASICO 60HZ CLASSE 15KV IMERSO EM ÓLEO MINERAL FORNECIMENTO E INSTALACAO | INEL - INSTALAÇÃO ELÉTRICA/ELETRIFICAÇÃO E ILUMINAÇÃO EXTERNA | UN | 1 | 477.36 | 619.8 | 619.8 | 0%
6.222 | 0000096 | Próprio | RETIRADA / INSTALAÇÃO DE TRANSFORMADOR DISTRIBUICAO 225KVA TRIFASICO 60HZ CLASSE 15KV IMERSO EM ÓLEO MINERAL FORNECIMENTO E INSTALACAO | INEL - INSTALAÇÃO ELÉTRICA/ELETRIFICAÇÃO E ILUMINAÇÃO EXTERNA | UN | 2 | 556.92 | 723.1 | 1446.2 | 0.01%
6.223 | 0000097 | Próprio | RETIRADA / INSTALAÇÃO DE TRANSFORMADOR DISTRIBUICAO 500KVA TRIFASICO 60HZ CLASSE 15KV IMERSO EM ÓLEO MINERAL FORNECIMENTO E INSTALACAO | INEL - INSTALAÇÃO ELÉTRICA/ELETRIFICAÇÃO E ILUMINAÇÃO EXTERNA | UN | 4 | 716.04 | 929.71 | 3718.84 | 0.03%
6.224 | 0000098 | Próprio | RETIRADA / INSTALAÇÃO DE TRANSFORMADOR DISTRIBUICAO 1000KVA TRIFASICO 60HZ CLASSE 15KV IMERSO EM ÓLEO MINERAL FORNECIMENTO E INSTALACAO | INEL - INSTALAÇÃO ELÉTRICA/ELETRIFICAÇÃO E ILUMINAÇÃO EXTERNA | UN | 2 | 875.16 | 1136.31 | 2272.62 | 0.02%
6.225 | 0000104 | Próprio | MANUTENÇÃO EM VAZAMENTO DE BUCHA DE TRANSFORMADOR | INEL - INSTALAÇÃO ELÉTRICA/ELETRIFICAÇÃO E ILUMINAÇÃO EXTERNA | UND | 2 | 665.82 | 864.5 | 1729 | 0.01%
6.226 | 0000105 | Próprio | CANALIZAÇÃO (15M) DE ATERRAMENTO DE GRUPO GERADOR | INEL - INSTALAÇÃO ELÉTRICA/ELETRIFICAÇÃO E ILUMINAÇÃO EXTERNA | UND | 1 | 117.58 | 152.67 | 152.67 | 0%
6.227 | 0000099 | Próprio | MANUTENÇÃO DO DISJUNTOR DE POTÊNCIA 13,8KV | INEL - INSTALAÇÃO ELÉTRICA/ELETRIFICAÇÃO E ILUMINAÇÃO EXTERNA | UND | 1 | 35709.57 | 46365.31 | 46365.31 | 0.35%
6.228 | 0000100 | Próprio | MANUTENÇÃO DE SEMÁFORO | INEL - INSTALAÇÃO ELÉTRICA/ELETRIFICAÇÃO E ILUMINAÇÃO EXTERNA | UND | 4 | 823.25 | 1068.91 | 4275.64 | 0.03%
6.229 | 0000101 | Próprio | EXTENSÃO ELÉTRICA | INEL - INSTALAÇÃO ELÉTRICA/ELETRIFICAÇÃO E ILUMINAÇÃO EXTERNA | UND | 2 | 453.32 | 588.59 | 1177.18 | 0.01%
6.230 | C1193 | SEINFRA | ELETRODUTO PVC ROSC. D=110MM (4") | SEINFRA | M | 60 | 62.97 | 81.76 | 4905.6 | 0.04%
6.231 | 8662 | ORSE | SOQUETE OU BOCAL DE PORCELANA E27 DE TEMPO, REF.MT-2233, MARCA DECORLUX OU SIMILAR | Diversos | un | 30 | 7.69 | 9.98 | 299.4 | 0%
6.232 | 150967 | IOPES | SOQUETE PARA LÂMPADA FLUORESCENTE | COMPOSIÇÕES INTERMEDIÁRIAS P/ ELETRICA | und | 30 | 3.71 | 4.82 | 144.6 | 0%
6.233 | 0000107 | Próprio | PROJETOR LED A PROVA DE EXPLOSÃO 50W, IP66 BIVOLT, PROTEÇÃO EX. DE ZONAS 1,2,21,22 GRUPOS IIA, IIB, IIIA, IIIB, IIIC | INEL - INSTALAÇÃO ELÉTRICA/ELETRIFICAÇÃO E ILUMINAÇÃO EXTERNA | UND | 6 | 1235.89 | 1604.68 | 9628.08 | 0.07%
6.234 | 0000108 | Próprio | PROJETOR LED A PROVA DE EXPLOSÃO 150W, IP66 BIVOLT, PROTEÇÃO EX. DE ZONAS 1,2,21,22 GRUPOS IIA, IIB, IIIA, IIIB, IIIC | INEL - INSTALAÇÃO ELÉTRICA/ELETRIFICAÇÃO E ILUMINAÇÃO EXTERNA | UND | 6 | 2285.89 | 2968 | 17808 | 0.13%
6.235 | 0000057 | Próprio | INST./MANUTENÇÃO DE MEDIDOR DE ENERGIA ELÉTRICA TRIFÁSICO | INEL - INSTALAÇÃO ELÉTRICA/ELETRIFICAÇÃO E ILUMINAÇÃO EXTERNA | UND | 5 | 3824.37 | 4965.56 | 24827.8 | 0.19%
6.236 | 0000112 | Próprio | INSTALAÇÃO / SUBSTITUIÇÃO DE CONTATOR CW7 80 | INEL - INSTALAÇÃO ELÉTRICA/ELETRIFICAÇÃO E ILUMINAÇÃO EXTERNA | UND | 1 | 179.76 | 233.4 | 233.4 | 0%
6.237 | 0000113 | Próprio | INSTALAÇÃO / SUBSTITUIÇÃO DE CONTATOR CWM 80 | INEL - INSTALAÇÃO ELÉTRICA/ELETRIFICAÇÃO E ILUMINAÇÃO EXTERNA | UND | 3 | 572.87 | 743.81 | 2231.43 | 0.02%
6.238 | 0000114 | Próprio | INSTALAÇÃO / SUBSTITUIÇÃO DE CONTATOR CWM 9 | INEL - INSTALAÇÃO ELÉTRICA/ELETRIFICAÇÃO E ILUMINAÇÃO EXTERNA | UND | 2 | 337.83 | 438.64 | 877.28 | 0.01%
6.239 | 0000111 | Próprio | INSTALAÇÃO / SUBSTITUIÇÃO DE BASE PARA RELÉ FOTOELÉTRICO | INEL - INSTALAÇÃO ELÉTRICA/ELETRIFICAÇÃO E ILUMINAÇÃO EXTERNA | UND | 57 | 178.92 | 232.31 | 13241.67 | 0.1%
6.240 | 0000109 | Próprio | INSTALAÇÃO / SUBSTITUIÇÃO DE BOBINA 220V | INEL - INSTALAÇÃO ELÉTRICA/ELETRIFICAÇÃO E ILUMINAÇÃO EXTERNA | UND | 8 | 2109.53 | 2739.01 | 21912.08 | 0.16%
6.241 | 0000110 | Próprio | INSTALAÇÃO / SUBSTITUIÇÃO DE BOBINA 380V | INEL - INSTALAÇÃO ELÉTRICA/ELETRIFICAÇÃO E ILUMINAÇÃO EXTERNA | UND | 9 | 2197.87 | 2853.71 | 25683.39 | 0.19%
6.242 | 9207 | ORSE | SINALIZADOR DUPLO (LUZ DE TOPO) C/RELÉ FOTOCELULA EM MASTRO GALVANIZADO D=3/4" INCLUSIVE BASE DE CONCRETO, EXCETO FIAÇÃO | Pára-raios | un | 4 | 238.01 | 309.03 | 1236.12 | 0.01%
6.243 | 0000266 | Próprio | DESINSTALAÇÃO DE QUADRO ELÉTRICO DE DISTRIBUIÇÃO DE EMBUTIR | INEL - INSTALAÇÃO ELÉTRICA/ELETRIFICAÇÃO E ILUMINAÇÃO EXTERNA | UND | 1 | 136.2 | 176.84 | 176.84 | 0%
6.244 | 0000267 | Próprio | DESINSTALAÇÃO DE QUADRO ELÉTRICO DE DISTRIBUIÇÃO DE SOBREPOR | INEL - INSTALAÇÃO ELÉTRICA/ELETRIFICAÇÃO E ILUMINAÇÃO EXTERNA | UND | 1 | 129.39 | 168 | 168 | 0%
6.245 | 0000268 | Próprio | INSTALAÇÃO DE QUADRO ELÉTRICO DE DISTRIBUIÇÃO DE SOBREPOR | INEL - INSTALAÇÃO ELÉTRICA/ELETRIFICAÇÃO E ILUMINAÇÃO EXTERNA | UND | 1 | 1468.94 | 1907.27 | 1907.27 | 0.01%
6.246 | 73769/003 | SINAPI | POSTE DE ACO CONICO CONTINUO CURVO DUPLO, FLANGEADO, COM JANELA DE INSPECAO H=9M - FORNECIMENTO E INSTALACAO | INEL - INSTALAÇÃO ELÉTRICA/ELETRIFICAÇÃO E ILUMINAÇÃO EXTERNA | UN | 3 | 1265.17 | 1642.7 | 4928.1 | 0.04%
6.247 | 73953/002 | SINAPI | LUMINARIA TIPO CALHA, DE SOBREPOR, COM REATOR DE PARTIDA RAPIDA E LAMPADA FLUORESCENTE 2X20W, COMPLETA, FORNECIMENTO E INSTALACAO | INEL - INSTALAÇÃO ELÉTRICA/ELETRIFICAÇÃO E ILUMINAÇÃO EXTERNA | UN | 3 | 84.09 | 109.18 | 327.54 | 0%
6.248 | 401 | Próprio | LUMINÁRIA EM LED MODULAR PARA ILUMINAÇÃO PÚBLICA,60W,LENTES EM POLICARBONATO, CORPO EM ALUMÍNIO, PINT.ANTI-INCRUSTANTES, GRAU DE PROTEÇÃO IP67, IK09,TEMP DE COR 5000°K, IRC =OU&GT;70%,V.ÚTIL 50.000 HORAS | INEL - INSTALAÇÃO ELÉTRICA/ELETRIFICAÇÃO E ILUMINAÇÃO EXTERNA | und | 2 | 1751.48 | 2274.12 | 4548.24 | 0.03%
6.249 | 402 | Próprio | LUMINÁRIA EM LED MODULAR PARA ILUMINAÇÃO PÚBLICA,180W,LENTES EM POLICARBONATO,CORPO EM ALUMÍNIO, PINT.ANTI-INCRUSTANTES, GRAU DE PROTEÇÃO IP67, IK09,TEMP DE COR 5000°K, IRC =OU&GT;70%,V.ÚTIL 50.000 HORAS | INEL - INSTALAÇÃO ELÉTRICA/ELETRIFICAÇÃO E ILUMINAÇÃO EXTERNA | und | 2 | 2871.58 | 3728.46 | 7456.92 | 0.06%
6.250 | 68066 | SINAPI | CAIXA DE PROTECAO PARA MEDIDOR MONOFASICO, FORNECIMENTO E INSTALACAO | INEL - INSTALAÇÃO ELÉTRICA/ELETRIFICAÇÃO E ILUMINAÇÃO EXTERNA | UN | 5 | 119.18 | 154.74 | 773.7 | 0.01%
6.251 | 405 | Próprio | CAIXA DE PROTECAO PARA MEDIDOR TRIFASICO, FORNECIMENTO E INSTALACAO | INEL - INSTALAÇÃO ELÉTRICA/ELETRIFICAÇÃO E ILUMINAÇÃO EXTERNA | UN | 5 | 165.5 | 214.89 | 1074.45 | 0.01%
6.252 | 0000083 | Próprio | SERVIÇOS OPERACIONAIS CONTINUOS - COELE | SEOP - SERVIÇOS OPERACIONAIS | UND | 12 | 88506 | 114916.19 | 1378994.28 | 10.28%
7.0 |  |  | COMEC | [5 empty] | 1472154.05 | 10.98%
7.1 | 0000115 | Próprio | SERVIÇOS OPERACIONAIS CONTINUOS - COMEC | SEOP - SERVIÇOS OPERACIONAIS | UND | 12 | 22367.4 | 29041.83 | 348501.96 | 2.6%
7.2 | 0000237 | Próprio | CORTE DE VERGALHÕES | FUES - FUNDAÇÕES E ESTRUTURAS | H | 1 | 44.86 | 58.25 | 58.25 | 0%
7.3 | 406 | Próprio | INSTALAÇÃO DE TAMPA METÁLICA NO BERÇO 103 | SEDI - SERVIÇOS DIVERSOS | UND | 1 | 845.76 | 1098.13 | 1098.13 | 0.01%
7.4 | 364 | Próprio | REPARO EM VÁLVULA DE GAVETA | SEDI - SERVIÇOS DIVERSOS | UND | 1 | 1323.32 | 1718.2 | 1718.2 | 0.01%
7.5 | 0000265 | Próprio | RECUPERAÇÃO DE TAMPA METÁLICA | SEDI - SERVIÇOS DIVERSOS | m² | 3 | 297.77 | 386.62 | 1159.86 | 0.01%
7.6 | 307 | Próprio | INSTALAÇÃO DE BOMBA D'ÁGUA DE 40CV | SEOP - SERVIÇOS OPERACIONAIS | UND | 1 | 1170.95 | 1520.36 | 1520.36 | 0.01%
7.7 | 306 | Próprio | MANUTENÇÃO CORRETIVA EM TELA DA PORTA 0,80x2,10m | SEOP - SERVIÇOS OPERACIONAIS | UND | 1 | 443.5 | 575.84 | 575.84 | 0%
7.8 | 301 | Próprio | RETIRADA DE TELEFONE PÚBLICO | SEOP - SERVIÇOS OPERACIONAIS | UND | 1 | 100.96 | 131.09 | 131.09 | 0%
7.9 | 410 | Próprio | INSTALAÇÃO DE TAMPA DE CONCRETO (0,80x0,80M) | SEDI - SERVIÇOS DIVERSOS | UND | 1 | 331.62 | 430.58 | 430.58 | 0%
7.10 | 411 | Próprio | REORGANIZAÇÃO DE 30 BLOCOS DE CONCRETO | SEOP - SERVIÇOS OPERACIONAIS | UND | 1 | 1450.24 | 1882.99 | 1882.99 | 0.01%
7.11 | 412 | Próprio | FABRICAÇÃO E INSTALAÇÃO DE ADAPTADOR PARA REBOQUE | SEOP - SERVIÇOS OPERACIONAIS | UND | 1 | 287.27 | 372.99 | 372.99 | 0%
7.12 | 413 | Próprio | CONFECÇÃO DE 4 GARRAS PARA ATERRAMENTO; CHAPA DE ACO FINA E = 4,75 MM | SEOP - SERVIÇOS OPERACIONAIS | UND | 1 | 1331.69 | 1729.07 | 1729.07 | 0.01%
7.13 | 300 | Próprio | PINTURA DE BIOMBO (1,10M X 2,20M) | SEOP - SERVIÇOS OPERACIONAIS | UND | 1 | 176.21 | 228.79 | 228.79 | 0%
7.14 | 338 | Próprio | AMOLAR TALHADEIRA E PONTEIRO | SEDI - SERVIÇOS DIVERSOS | UND | 5 | 88.01 | 114.27 | 571.35 | 0%
7.15 | 339 | Próprio | MANUTENÇÃO EM TELA NA PORTA DO CASTELO; TELA DE ARAME GALV REVESTIDO EM PVC, QUADRANGULAR / LOSANGULAR, FIO 1,24 MM (18 BWG), BITOLA = *1,9* MM, MALHA 1,9 X 1,9 CM, H = 2 M | SEDI - SERVIÇOS DIVERSOS | UND | 1 | 270.98 | 351.84 | 351.84 | 0%
7.16 | 340 | Próprio | RECUPERAÇÃO E FIXAÇÃO DE PLACAS DE SINALIZAÇÃO NOS SUPORTES | SEDI - SERVIÇOS DIVERSOS | UND | 5 | 261.14 | 339.06 | 1695.3 | 0.01%
7.17 | 344 | Próprio | CONFECÇÃO DE TUBOS METÁLICOS GALVALIZADOS 1.1/2" X 1,20M | SEDI - SERVIÇOS DIVERSOS | UND | 8 | 225.43 | 292.7 | 2341.6 | 0.02%
7.18 | 345 | Próprio | CONFECÇÃO DE SUPORTE PARA O APARELHO DE AR CONDICIONADO; CANTONEIRA ABAS IGUAIS 2 ", E = 1/4 " | SEDI - SERVIÇOS DIVERSOS | UND | 4 | 515.52 | 669.35 | 2677.4 | 0.02%
7.19 | 337 | Próprio | MANUTENÇÃO PREVENTIVA NO COMPRESSOR DE AR COMPRIMIDO DE 1/2 HP | SEDI - SERVIÇOS DIVERSOS | UND | 4 | 180.22 | 234 | 936 | 0.01%
7.20 | 346 | Próprio | SUBSTITUIÇÃO DO RETENTOR, LIMPEZA E LUBRIFICAÇÃO GERAL NO COMPRESSOR DE AR COMPRIMIDO | SEDI - SERVIÇOS DIVERSOS | UND | 2 | 1417.46 | 1840.43 | 3680.86 | 0.03%
7.21 | 414 | Próprio | FABRICAÇÃO DE PROTEÇÃO PARA CORREIA DO COMPRESSOR DE AR COMPRIMIDO DE 1/2 HP; CHAPA GALV. BITOLA GSG 26, E = 0,50 MM (4,00 KG/M2) | SEDI - SERVIÇOS DIVERSOS | UND | 1 | 1682.14 | 2184.09 | 2184.09 | 0.02%
7.22 | 347 | Próprio | CONFECÇÃO E INSTALAÇÃO DE PORTÃO EM TELA REVESTIDA EM PVC - 0,80x2,10M | SEDI - SERVIÇOS DIVERSOS | und | 1 | 2006.05 | 2604.66 | 2604.66 | 0.02%
7.23 | 384 | Próprio | FABRICAÇÃO DE PORTÃO; TUBO GALV. DN 40 MM ( 1 1/2"), E = 3,00 MM, *3,48* KG/M, TELA ARAME GALV. REVESTIDO COM PVC, MALHA HEXAGONAL DUPLA TORCAO, 8 X 10 CM (ZN/AL + PVC), FIO *2,4* MM | SEDI - SERVIÇOS DIVERSOS | UND | 4 | 2711.83 | 3521.04 | 14084.16 | 0.11%
7.24 | 348 | Próprio | SOLDAGEM DE TELAS PARA TAMPA DE CONCRETO (0,80x0,80M) | SEDI - SERVIÇOS DIVERSOS | UND | 4 | 326.58 | 424.03 | 1696.12 | 0.01%
7.25 | 394 | Próprio | TAGUEAMENTO DOS CABEÇOS DE AMARRAÇÃO | SEDI - SERVIÇOS DIVERSOS | UND | 1 | 2906.87 | 3774.28 | 3774.28 | 0.03%
7.26 | 350 | Próprio | TRATAMENTO DE CABEÇOS PARA TAGUEAMENTO | SEDI - SERVIÇOS DIVERSOS | UND | 2 | 186.64 | 242.33 | 484.66 | 0%
7.27 | 351 | Próprio | REMOÇÃO DE CAIXA D'ÁGUA COM CAPACIDADE DE 10.000L | SEDI - SERVIÇOS DIVERSOS | UND | 1 | 541.19 | 702.68 | 702.68 | 0.01%
7.28 | 379 | Próprio | REMOÇÃO DE CABINE DE CONFERENTES NA PONTA DA ESPERA | SEDI - SERVIÇOS DIVERSOS | UND | 2 | 1551.06 | 2013.9 | 4027.8 | 0.03%
7.29 | 353 | Próprio | INSTALAÇÃO DE CADEADO | SEDI - SERVIÇOS DIVERSOS | UND | 5 | 21.88 | 28.41 | 142.05 | 0%
7.30 | 354 | Próprio | RETIRADA DA RODA DE EMPILHADEIRA HYSTER 150 J | SEDI - SERVIÇOS DIVERSOS | UND | 3 | 1507.67 | 1957.56 | 5872.68 | 0.04%
7.31 | 315 | Próprio | REPARO NA RODA DA EMPILHADEIRA HYSTER 150J | SEOP - SERVIÇOS OPERACIONAIS | UNID | 3 | 2415.22 | 3135.92 | 9407.76 | 0.07%
7.32 | 362 | Próprio | REPARO, LIMPEZA E LUBRIFICAÇÃO GERAL NA EMPILHADEIRA HYSTER 150J | SEDI - SERVIÇOS DIVERSOS | UND | 6 | 3016.65 | 3916.82 | 23500.92 | 0.18%
7.33 | 326 | Próprio | SUBSTITUIÇÃO DE CILINDRO DO FREIO MESTRE DA EMPLILHADEIRA HYSTER 150J | SEDI - SERVIÇOS DIVERSOS | UND | 2 | 1338.08 | 1737.36 | 3474.72 | 0.03%
7.34 | 361 | Próprio | SUBSTITUIÇÃO DE MANGUEIRA DO CILINDRO DE ELEVAÇÃO DA EMPILHADEIRA HYSTER 150J | SEDI - SERVIÇOS DIVERSOS | UND | 2 | 666.68 | 865.62 | 1731.24 | 0.01%
7.35 | 419 | Próprio | SUBSTITUIÇÃO DO PNEU DA EMPILHADEIRA HYSTER 150J | SEOP - SERVIÇOS OPERACIONAIS | UNID | 2 | 2688.22 | 3490.38 | 6980.76 | 0.05%
7.36 | 358 | Próprio | FABRICAÇÃO DE 40M DE GUARDA-CORPO EM TUBO GALVANIZADO; TUBO ACO GALVANIZADO COM COSTURA, CLASSE MEDIA, DN 4", E = 4,50* MM, PESO 12,10* KG/M (NBR 5580); TUBO ACO GALVANIZADO COM COSTURA, CLASSE LEVE, DN 15 MM ( 1/2"), E = 2,25 MM, *1,2* KG/M (NBR 5580) | SEDI - SERVIÇOS DIVERSOS | UND | 2 | 11452.32 | 14869.69 | 29739.38 | 0.22%
7.37 | 355 | Próprio | CONFECÇÃO DE SUPORTES PARA EPI'S | SEDI - SERVIÇOS DIVERSOS | UND | 1 | 43.85 | 56.93 | 56.93 | 0%
7.38 | 371 | Próprio | FABRICAÇÃO DE ESCADA METÁLICA; TUBO ACO GALVANIZADO COM COSTURA, CLASSE LEVE, DN 20 MM ( 3/4"), E = 2,25 MM, *1,3* KG/M (NBR 5580); TUBO ACO GALVANIZADO COM COSTURA, CLASSE LEVE, DN 15 MM ( 1/2"), E = 2,25 MM, *1,2* KG/M (NBR 5580); BARRA DE FERRO RETANGULAR, BARRA CHATA, 2" X 1/2" (L X E), 5,06 KG/M. | SEDI - SERVIÇOS DIVERSOS | UND | 2 | 699 | 907.58 | 1815.16 | 0.01%
7.39 | 382 | Próprio | INSTALAÇÃO DE 5M DE CORRIMÃO | SEDI - SERVIÇOS DIVERSOS | UND | 4 | 765.03 | 993.31 | 3973.24 | 0.03%
7.40 | 357 | Próprio | PINTURA DE ESCADA METÁLICA | SEDI - SERVIÇOS DIVERSOS | UND | 5 | 309.33 | 401.63 | 2008.15 | 0.01%
7.41 | 303 | Próprio | FABRICAÇÃO DE CORRIMÃO DE PARA BERÇO; TUBO ACO GALVANIZADO COM COSTURA, CLASSE MEDIA, DN 1.1/2", E = *3,25* MM, PESO *3,61* KG/M (NBR 5580). | SEOP - SERVIÇOS OPERACIONAIS | M | 1 | 163.24 | 211.95 | 211.95 | 0%
7.42 | 359 | Próprio | REMOÇÃO DE TORRE DE ILUMINAÇÃO METÁLICA | SEDI - SERVIÇOS DIVERSOS | UND | 2 | 563.07 | 731.09 | 1462.18 | 0.01%
7.43 | 349 | Próprio | SOLDA E PINTURA IN LOCO DE BARRA CHATA EM TORRE DE ILUMINAÇÃO | SEDI - SERVIÇOS DIVERSOS | UND | 2 | 345.2 | 448.21 | 896.42 | 0.01%
7.44 | 389 | Próprio | SUBSTITUIÇÃO DE PARAFUSO DA TORRE METÁLICA | SEDI - SERVIÇOS DIVERSOS | UND | 1 | 135.17 | 175.5 | 175.5 | 0%
7.45 | 366 | Próprio | INSPEÇÃO EM TORRE DE ILUMINAÇÃO METÁLICA | SEDI - SERVIÇOS DIVERSOS | UND | 120 | 29.42 | 38.2 | 4584 | 0.03%
7.46 | 327 | Próprio | REPARO NO SISTEMA DE FREIO DA PÁ CARREGADEIRA MICHIGAN 45C | SEDI - SERVIÇOS DIVERSOS | UND | 1 | 2371.66 | 3079.36 | 3079.36 | 0.02%
7.47 | 360 | Próprio | SUBSTITUIÇÃO DE LANTERNAS TRASEIRAS DA PÁ CARREGADEIRA MICHIGAN 45C | SEDI - SERVIÇOS DIVERSOS | UND | 1 | 1406.35 | 1826 | 1826 | 0.01%
7.48 | 392 | Próprio | SUBSTITUIÇÃO DO RETENTOR DA RODA DIANTEIRA DA PÁ CARREGADEIRA MICHIGAN 45C | SEDI - SERVIÇOS DIVERSOS | UND | 1 | 1385.25 | 1798.61 | 1798.61 | 0.01%
7.49 | 407 | Próprio | MANUTENÇÃO PREVENTIVA DA PÁ CARREGADEIRA MICHIGAN 45C | TRAN - TRANSPORTES, CARGAS E DESCARGAS | und | 1 | 3298.79 | 4283.15 | 4283.15 | 0.03%
7.50 | 0000264 | Próprio | MANUTENÇÃO DE CABRESTANTE | SEDI - SERVIÇOS DIVERSOS | UND | 84 | 538.12 | 698.7 | 58690.8 | 0.44%
7.51 | 305 | Próprio | PINTURA DE CABRESTANTE | PINT - PINTURAS | UND | 7 | 1264.57 | 1641.92 | 11493.44 | 0.09%
7.52 | 304 | Próprio | TRANSPORTE DE PEÇAS PARA SUBSTITUIÇÃO DE CABRESTANTE OFICINA-BERÇO 106 | SEOP - SERVIÇOS OPERACIONAIS | und | 2 | 2357.96 | 3061.58 | 6123.16 | 0.05%
7.53 | 302 | Próprio | FABRICAÇÃO DE SUPORTE PARA CABRESTANTE; CHAPA ASTM A36 1/4" DN 300mm | SEOP - SERVIÇOS OPERACIONAIS | UND | 1 | 1554.33 | 2018.14 | 2018.14 | 0.02%
7.54 | 352 | Próprio | REMOÇÃO DE CABRESTANTE | SEDI - SERVIÇOS DIVERSOS | UND | 2 | 419.14 | 544.21 | 1088.42 | 0.01%
7.55 | 356 | Próprio | DESMONTAGEM DE CABRESTANTE PARA SUBSTITUIÇÃO | SEDI - SERVIÇOS DIVERSOS | UND | 2 | 3744.9 | 4862.38 | 9724.76 | 0.07%
7.56 | 363 | Próprio | REPARO EM CABRESTANTE; OLEO LUBRIFICANTE PARA MOTORES DE EQUIPAMENTOS PESADOS (CAMINHOES, TRATORES, RETROS E ETC). | SEDI - SERVIÇOS DIVERSOS | UND | 21 | 1785.14 | 2317.83 | 48674.43 | 0.36%
7.57 | 393 | Próprio | FABRICAÇÃO DE BATENTES DE BORRACHA PARA CABRESTANTES; PARAFUSO DE ACO TIPO CHUMBADOR PARABOLT, DIAMETRO 1/2", COMPRIMENTO 75 MM; Perfil de borracha esponjoso preto 10mm x 30mm. | SEDI - SERVIÇOS DIVERSOS | UND | 7 | 888.86 | 1154.1 | 8078.7 | 0.06%
7.58 | 374 | Próprio | INSTALAÇÃO DE SUPORTE PARA CABRESTANTE | SEDI - SERVIÇOS DIVERSOS | UND | 1 | 131.28 | 170.45 | 170.45 | 0%
7.59 | 330 | Próprio | LUBRIFICAÇÃO EM CABRESTANTES; GRAXA LUBRIFICANTE; OLEO LUBRIFICANTE PARA MOTORES DE EQUIPAMENTOS PESADOS (CAMINHOES, TRATORES, RETROS E ETC). | SEDI - SERVIÇOS DIVERSOS | UND | 42 | 587.54 | 762.86 | 32040.12 | 0.24%
7.60 | 324 | Próprio | MONTAGEM DE 04 GANCHOS DO CABRESTANTE | SEDI - SERVIÇOS DIVERSOS | UND | 2 | 3500.8 | 4545.44 | 9090.88 | 0.07%
7.61 | 329 | Próprio | SUBSTITUIÇÃO DE 4 ALAVANCAS DOS CABRESTANTES | SEDI - SERVIÇOS DIVERSOS | UND | 2 | 1663.24 | 2159.55 | 4319.1 | 0.03%
7.62 | 370 | Próprio | TRANSPORTE DE CABRESTANTE - BERÇO/OFICINA | SEDI - SERVIÇOS DIVERSOS | UND | 2 | 514.7 | 668.29 | 1336.58 | 0.01%
7.63 | 372 | Próprio | SUBSTITUIÇÃO DE MOLA DE CABRESTANTE | SEDI - SERVIÇOS DIVERSOS | UND | 24 | 1384.43 | 1797.54 | 43140.96 | 0.32%
7.64 | 420 | Próprio | TAGUEAMENTO DE 2 CABRESTANTES | SEDI - SERVIÇOS DIVERSOS | UND | 1 | 575.67 | 747.45 | 747.45 | 0.01%
7.65 | 365 | Próprio | CONFECÇÃO DE 6M DE CALHA PARA MARQUISE; CHAPA DE ACO GALVANIZADA BITOLA GSG 26, E = 0,50 MM (4,00 KG/M2). | SEDI - SERVIÇOS DIVERSOS | UND | 4 | 2241.98 | 2910.99 | 11643.96 | 0.09%
7.66 | 367 | Próprio | CONFECÇÃO DE ALAVANCA; ACO CA-50, 25,0 MM, VERGALHAO. | SEDI - SERVIÇOS DIVERSOS | UND | 12 | 90.48 | 117.48 | 1409.76 | 0.01%
7.67 | 368 | Próprio | CONFECÇÃO DE SUPORTE PARA BOIA SALVA-VIDA; CHAPA DE ACO GALVANIZADA BITOLA GSG 26, E = 0,50 MM (4,00 KG/M2). | SEDI - SERVIÇOS DIVERSOS | UND | 14 | 276.07 | 358.45 | 5018.3 | 0.04%
7.68 | 369 | Próprio | CORTE E REMOÇÃO DE ESTRUTURA METÁLICA | SEDI - SERVIÇOS DIVERSOS | UND | 12 | 192.31 | 249.7 | 2996.4 | 0.02%
7.69 | 376 | Próprio | CORTE DE ESTRUTURA METÁLICA | SEDI - SERVIÇOS DIVERSOS | UND | 6 | 633.52 | 822.56 | 4935.36 | 0.04%
7.70 | 390 | Próprio | MANUTENÇÃO NO GERADOR FIXO, CAP. 85KVA | SEDI - SERVIÇOS DIVERSOS | UND | 24 | 1063.04 | 1380.25 | 33126 | 0.25%
7.71 | 375 | Próprio | MANUTENÇÃO DE GERADOR MÓVEL, TIPO STEMAC, CAP. 40/37KVA | SEDI - SERVIÇOS DIVERSOS | UND | 12 | 797.72 | 1035.76 | 12429.12 | 0.09%
7.72 | 408 | Próprio | REVISÃO DE GERADOR MÓVEL, TIPO STEMAC, CAP. 40/37KVA | SEDI - SERVIÇOS DIVERSOS | UND | 12 | 477.61 | 620.13 | 7441.56 | 0.06%
7.73 | 409 | Próprio | PINTURA DO GERADOR MÓVEL, TIPO STEMAC, CAP. 40/37KVA | SEDI - SERVIÇOS DIVERSOS | UND | 1 | 3019.87 | 3921 | 3921 | 0.03%
7.74 | 377 | Próprio | MANUTENÇÃO DE MOTOR A DIESEL SCANIA D11 DA CASA DE BOMBAS | SEDI - SERVIÇOS DIVERSOS | UND | 12 | 938.35 | 1218.35 | 14620.2 | 0.11%
7.75 | 334 | Próprio | CORTE DE JANELA DE INSPEÇÃO EM POSTE METÁLICO | SEDI - SERVIÇOS DIVERSOS | UND | 2 | 633.6 | 822.67 | 1645.34 | 0.01%
7.76 | 423 | Próprio | CONFECÇÃO DE POSTE DE 2M; TUBO ACO GALVANIZADO COM COSTURA, CLASSE LEVE, DN 80 MM ( 3"), E = 3,35 MM, *7,32* KG/M (NBR 5580). | INEL - INSTALAÇÃO ELÉTRICA/ELETRIFICAÇÃO E ILUMINAÇÃO EXTERNA | UND | 6 | 569.23 | 739.09 | 4434.54 | 0.03%
7.77 | 391 | Próprio | INSTALAÇÃO DE POSTE METÁLICO; PARAFUSO DE ACO TIPO CHUMBADOR PARABOLT, DIAMETRO 1/2", COMPRIMENTO 75 MM. | SEDI - SERVIÇOS DIVERSOS | UND | 6 | 384.32 | 499 | 2994 | 0.02%
7.78 | 378 | Próprio | REMOÇÃO DE POSTES NA RAMPA DA PONTA DA ESPERA | SEDI - SERVIÇOS DIVERSOS | UND | 1 | 1276.17 | 1656.98 | 1656.98 | 0.01%
7.79 | 380 | Próprio | RECUPERAÇÃO DE TELHADO METÁLICO DANIFICADO DE PASSARELA DE PEDESTRE; TELHA DE ACO ZINCADO TRAPEZOIDAL AUTOPORTANTE, A = 259 MM, E = 0,95 MM, COM PINTURA ELETROSTATICA BRANCA EM 1 FACE. | SEDI - SERVIÇOS DIVERSOS | m² | 10 | 466.89 | 606.21 | 6062.1 | 0.05%
7.80 | 381 | Próprio | CORTE DE TUBO METÁLICO DE 8" | SEDI - SERVIÇOS DIVERSOS | UND | 1 | 176.09 | 228.64 | 228.64 | 0%
7.81 | 322 | Próprio | CONFECÇÃO DE 2 HASTES DE 3M PARA SUPORTE DE ANTENAS; TUBO ACO GALVANIZADO COM COSTURA, CLASSE LEVE, DN 25 MM ( 1"), E = 2,65 MM, *2,11* KG/M (NBR 5580). | SEDI - SERVIÇOS DIVERSOS | UND | 1 | 364.82 | 473.68 | 473.68 | 0%
7.82 | 328 | Próprio | CONFECÇÃO DE SUPORTE PARA ANTENA; TUBO ACO GALVANIZADO COM COSTURA, CLASSE LEVE, DN 15 MM ( 1/2"), E = 2,25 MM, *1,2* KG/M (NBR 5580). | SEDI - SERVIÇOS DIVERSOS | UND | 1 | 208.77 | 271.07 | 271.07 | 0%
7.83 | 341 | Próprio | CONFECÇÃO DE SUPORTE PARA MEDIDOR DE MONÓXIDO DE CARBONO; PARAFUSO M16 EM ACO GALVANIZADO, COMPRIMENTO = 150 MM, DIAMETRO = 16 MM, ROSCA MAQUINA, CABECA QUADRADA. | SEDI - SERVIÇOS DIVERSOS | UND | 1 | 729.85 | 947.64 | 947.64 | 0.01%
7.84 | 319 | Próprio | SOLDAGEM DE UM SUPORTE | SEOP - SERVIÇOS OPERACIONAIS | UND | 24 | 81.89 | 106.33 | 2551.92 | 0.02%
7.85 | 417 | Próprio | FABRICAÇÃO DE SUPORTE PARA TUBO METÁLICO; CHAPA DE ACO GROSSA, ASTM A36, E = 7/8 " (22,23 MM) 174,28 KG/M2. | SEDI - SERVIÇOS DIVERSOS | UND | 4 | 547.32 | 710.64 | 2842.56 | 0.02%
7.86 | 383 | Próprio | FABRICAÇÃO DE SUPORTE PARA BERÇO 105; CHAPA DE ACO GROSSA, ASTM A36, E = 7/8 " (22,23 MM) 174,28 KG/M2 | SEDI - SERVIÇOS DIVERSOS | UND | 1 | 2098.93 | 2725.25 | 2725.25 | 0.02%
7.87 | 385 | Próprio | RECUPERAÇÃO DE SOMBREIRO DE FIBRA DE VIDRO | SEDI - SERVIÇOS DIVERSOS | UND | 1 | 214.8 | 278.9 | 278.9 | 0%
7.88 | 386 | Próprio | FABRICAÇÃO DE PINO; ACO CA-50, 20,0 MM, VERGALHAO. | SEDI - SERVIÇOS DIVERSOS | UND | 24 | 101.56 | 131.87 | 3164.88 | 0.02%
7.89 | 387 | Próprio | FABRICAÇÃO E INSTALAÇÃO DE TELA METÁLICA, FIO 1,24 MM (18 BWG); TELA DE ARAME GALV REVESTIDO EM PVC, QUADRANGULAR / LOSANGULAR, FIO 1,24 MM (18 BWG), BITOLA = *1,9* MM, MALHA 1,9 X 1,9 CM, H = 2 M. | SEDI - SERVIÇOS DIVERSOS | m² | 30 | 314.03 | 407.74 | 12232.2 | 0.09%
7.90 | 388 | Próprio | CONFECÇÃO DE CHAPA 20x20CM; CHAPA DE ACO GALVANIZADA BITOLA GSG 18, E = 1,25 MM (10,00 KG/M2). | SEDI - SERVIÇOS DIVERSOS | UND | 24 | 86.25 | 111.99 | 2687.76 | 0.02%
7.91 | 422 | Próprio | CONFECÇÃO DE CHAPA 30x30CM; CHAPA DE ACO FINA A QUENTE BITOLA MSG 18, E = 1,20 MM (9,60 KG/M2). | SEDI - SERVIÇOS DIVERSOS | UND | 24 | 86.69 | 112.56 | 2701.44 | 0.02%
7.92 | 395 | Próprio | FABRICAÇÃO DE TRANSPORTADOR DE PEÇAS SOBRE RODAS | SEDI - SERVIÇOS DIVERSOS | UND | 1 | 1441.33 | 1871.42 | 1871.42 | 0.01%
7.93 | 396 | Próprio | FABRICAÇÃO DE UMA CURVA DE 6" E DOIS FLANGES DE 10"; TUBO AÇO GALVANIZADO DE 150MM (6'). | SEDI - SERVIÇOS DIVERSOS | UND | 1 | 1324.82 | 1720.15 | 1720.15 | 0.01%
7.94 | 398 | Próprio | SUBSTITUIÇÃO DE 1M DE TUBULAÇÃO DE 8" DENTRO DE CISTERNA | SEDI - SERVIÇOS DIVERSOS | UND | 1 | 2577.85 | 3347.08 | 3347.08 | 0.02%
7.95 | 0000205 | Próprio | FABRICAÇÃO DE TAMPA METÁLICA; CHAPA DE ACO GROSSA, ASTM A36, E = 3/4 " (19,05 MM) 149,39 KG/M2. | SEDI - SERVIÇOS DIVERSOS | m² | 4 | 756.96 | 982.84 | 3931.36 | 0.03%
7.96 | 332 | Próprio | INSTALAÇÃO DE TAMPA METÁLICA | SEDI - SERVIÇOS DIVERSOS | UND | 6 | 306.21 | 397.58 | 2385.48 | 0.02%
7.97 | 320 | Próprio | CORTE DE TUBO GALVANIZADO DE 100MM | SEDI - SERVIÇOS DIVERSOS | UND | 24 | 159.64 | 207.28 | 4974.72 | 0.04%
7.98 | 335 | Próprio | PINTURA DE CABEÇO E PARAMENTO | SEDI - SERVIÇOS DIVERSOS | UND | 12 | 154.02 | 199.98 | 2399.76 | 0.02%
7.99 | 321 | Próprio | PINTURA DE CABEÇO | ASTU - ASSENTAMENTO DE TUBOS E PECAS | UND | 12 | 111.91 | 145.3 | 1743.6 | 0.01%
7.100 | 323 | Próprio | SOLDA E INSTALAÇÃO DA MANIVELA DO CANHÃO DE COMBATE A INCÊNDIO | SEDI - SERVIÇOS DIVERSOS | UND | 1 | 684.45 | 888.69 | 888.69 | 0.01%
7.101 | 325 | Próprio | FABRICAÇÃO DE BIOMBO PARA PROTEÇÃO DE CABO NO BERÇO 105; CHAPA DE ACO FINA A QUENTE BITOLA MSG 3/16 ", E = 4,75 MM (38,00 KG/M2). | SEDI - SERVIÇOS DIVERSOS | UND | 0 | 16875.07 | 21910.59 | 0 | 0%
7.102 | 331 | Próprio | LUBRIFICAÇÃO NOS CANHÕES DO SISTEMA DE COMBATE A INCÊNDIO | SEDI - SERVIÇOS DIVERSOS | UND | 36 | 551.54 | 716.12 | 25780.32 | 0.19%
7.103 | 333 | Próprio | FABRICAÇÃO DE 2 SOQUETES | SEDI - SERVIÇOS DIVERSOS | UND | 2 | 243.07 | 315.6 | 631.2 | 0%
7.104 | 336 | Próprio | INSTALAÇÃO DE GAIOLA METÁLICA | SEDI - SERVIÇOS DIVERSOS | UND | 1 | 1337.07 | 1736.05 | 1736.05 | 0.01%
7.105 | 415 | Próprio | CONFECÇÃO DE 4 TRAVAS METÁLICAS; CHAPA DE ACO GROSSA, ASTM A36, E = 3/4 " (19,05 MM) 149,39 KG/M2. | SEDI - SERVIÇOS DIVERSOS | UND | 1 | 1147.68 | 1490.15 | 1490.15 | 0.01%
7.106 | 416 | Próprio | LUBRIFICAÇÃO E INSTALAÇÃO DE 4 TRAVAS METÁLICAS | SEDI - SERVIÇOS DIVERSOS | UND | 2 | 639.06 | 829.76 | 1659.52 | 0.01%
7.107 | 343 | Próprio | CONFECÇÃO DE GAIOLA 0,50x0,50M PARA ARMAZENAMENTO DE CILINDRO DE GÁS ACETILENO E GÁS OXIGÊNIO | SEDI - SERVIÇOS DIVERSOS | UND | 1 | 733.98 | 953 | 953 | 0.01%
7.108 | 342 | Próprio | CONFECÇÃO E PINTURA DE APARADERA 1,20x1,20M PARA TONÉIS DE ARMAZENAMENTO DE ÓLEO | SEDI - SERVIÇOS DIVERSOS | UND | 2 | 1291.32 | 1676.65 | 3353.3 | 0.03%
7.109 | 418 | Próprio | REMOÇÃO DE TUBULAÇÃO METÁLICA | ASTU - ASSENTAMENTO DE TUBOS E PECAS | M | 20 | 533.43 | 692.61 | 13852.2 | 0.1%
7.110 | 421 | Próprio | INSPEÇÃO E LIMPEZA GERAL DO GERAR FIXO, STEMAC CAP. 200/180 KVA | SEOP - SERVIÇOS OPERACIONAIS | UND | 36 | 684.08 | 888.21 | 31975.56 | 0.24%
7.111 | 424 | Próprio | CONFECÇÃO DE10 CABOS PARA MARRETAS; BARRA DE FERRO RETANGULAR, BARRA CHATA, 2" X 5/16" (L X E), 3,162 KG/M. | INEL - INSTALAÇÃO ELÉTRICA/ELETRIFICAÇÃO E ILUMINAÇÃO EXTERNA | UND | 1 | 1419.87 | 1843.56 | 1843.56 | 0.01%
7.112 | CP-00121 | Próprio | CONFECÇÃO DE BASE 25x25CM EM CHAPA 1/4" | SEDI - SERVIÇOS DIVERSOS | UND | 10 | 306.39 | 397.82 | 3978.2 | 0.03%
7.113 | CP-00122 | Próprio | AUMENTO DE ORIFÍCIOS EXTERNOS DE 13MM PARA 15MM DE REFLETORES | SEDI - SERVIÇOS DIVERSOS | UND | 4 | 8.87 | 11.52 | 46.08 | 0%
7.114 | CP-00123 | Próprio | RECUPERAÇÃO DE ARMÁRIO METÁLICO | SEDI - SERVIÇOS DIVERSOS | UND | 2 | 829.96 | 1077.62 | 2155.24 | 0.02%
7.115 | CP-00186 | Próprio | FABRICAÇÃO, PINTURA E INSTALAÇÃO DE GUARDA-CORPO EM TUBO GALVANIZADO; TUBO ACO GALVANIZADO COM COSTURA, CLASSE MEDIA, DN 4", E = 4,50* MM, PESO 12,10* KG/M (NBR 5580). | SEDI - SERVIÇOS DIVERSOS | M | 6 | 518.83 | 673.65 | 4041.9 | 0.03%
7.116 | CP-00187 | Próprio | CONFECÇÃO E PINTURA DE F=GRADES 1,20x1,40M | ESQV - ESQUADRIAS/FERRAGENS/VIDROS | UND | 2 | 1781.36 | 2312.92 | 4625.84 | 0.03%
7.117 | CP-00126 | Próprio | REPARO EM BARRA METÁLICA | SERT - SERVIÇOS TÉCNICOS | UND | 2 | 195.1 | 253.32 | 506.64 | 0%
7.118 | CP-00127 | Próprio | FABRICAÇÃO DE CAVALETE EM TUBO GALVANIZADO DE 3" PARA INSTALAÇÃO EM BOMBA CENTRIFUGA | SERT - SERVIÇOS TÉCNICOS | UND | 1 | 1170.06 | 1519.21 | 1519.21 | 0.01%
7.119 | CP-00128 | Próprio | TRANSPORTE DE DEFENSAS DENTRO DA ÁREA PRIMÁRIA | SERT - SERVIÇOS TÉCNICOS | UND | 1 | 741.53 | 962.8 | 962.8 | 0.01%
7.120 | CP-00188 | Próprio | TESTE E LIMPEZA DA CASA DE BOMBAS E CANHÕES | SEDI - SERVIÇOS DIVERSOS | UND | 6 | 293.75 | 381.41 | 2288.46 | 0.02%
7.121 | CP-00189 | Próprio | FABRICAÇÃO DE TAMPA METÁLICA 1,50x0,80M; CHAPA DE ACO GROSSA, ASTM A36, E = 1/2 " (12,70 MM) 99,59 KG/M2. | SEDI - SERVIÇOS DIVERSOS | UND | 1 | 1054.86 | 1369.63 | 1369.63 | 0.01%
7.122 | CP-00193 | Próprio | FABRICAÇÃO DE TAMPA METÁLICA D=3M; CHAPA DE ACO GROSSA, ASTM A36, E = 1/2 " (12,70 MM) 99,59 KG/M2. | SEDI - SERVIÇOS DIVERSOS | UND | 1 | 1967.64 | 2554.78 | 2554.78 | 0.02%
7.123 | CP-00146 | Próprio | FABRICAÇÃO E INSTALAÇÃO DE TAMPA METÁLICA 0,5M²; CHAPA DE ACO GROSSA, ASTM A36, E = 1/2 " (12,70 MM) 99,59 KG/M2. | SEDI - SERVIÇOS DIVERSOS | UND | 1 | 1500.94 | 1948.82 | 1948.82 | 0.01%
7.124 | CP-00132 | Próprio | SOLDA DO PORTÃO DO P.A.S. | SEDI - SERVIÇOS DIVERSOS | UND | 6 | 62.9 | 81.67 | 490.02 | 0%
7.125 | CP-00133 | Próprio | FORNECIMENTO E INSTALAÇÃO DE PNEU EQUIPAMENTO DE TRANSPORTE DO CONJUNTO OXICORTE | SEDI - SERVIÇOS DIVERSOS | UND | 5 | 89.81 | 116.61 | 583.05 | 0%
7.126 | CP-00131 | Próprio | CONFEÇÃO DE 10 FUROS DE 3/4" A 4" EM CAIXA DE PASSAGEM | SEDI - SERVIÇOS DIVERSOS | UND | 1 | 1091.25 | 1416.88 | 1416.88 | 0.01%
7.127 | CP-00136 | Próprio | INSPEÇÃO NO SISTEMA DE COMBATE A INCÊNDIO | SEDI - SERVIÇOS DIVERSOS | UND | 12 | 884.61 | 1148.58 | 13782.96 | 0.1%
7.128 | CP-00137 | Próprio | RETIRADA DO MAR A LANCHA DA POLÍCIA FEDERAL PARA MANUTENÇÃO | SEDI - SERVIÇOS DIVERSOS | UND | 1 | 997.65 | 1295.35 | 1295.35 | 0.01%
7.129 | CP-00172 | Próprio | COLOCAÇÃO NO MAR A LANCHA DA POLÍCIA FEDERAL | SEDI - SERVIÇOS DIVERSOS | UND | 1 | 840.26 | 1090.99 | 1090.99 | 0.01%
7.130 | CP-00191 | Próprio | CONFECÇÃO DE SUPORTE PARA FIXAÇÃO DE TELA NA SE-01; CANTONEIRA ALUMINIO ABAS IGUAIS 1 1/4 ", E = 3/16 ". | SERT - SERVIÇOS TÉCNICOS | UND | 4 | 307.4 | 399.13 | 1596.52 | 0.01%
7.131 | CP-00144 | Próprio | CONFECÇÃO DE 2 BASES PARA INSTALAÇÃO DE TRANSFORMADORES NA SE 01 E SE02; Perfil - VIGA "U" simples, UDC (dobrado de chapa) - 6"X50X3,04mm - 5,68kg/m. | SEDI - SERVIÇOS DIVERSOS | UND | 2 | 703.03 | 912.81 | 1825.62 | 0.01%
7.132 | CP-00138 | Próprio | MANUTENÇÃO PREVENTIVA NA SUBESTAÇÃO 01 | SEDI - SERVIÇOS DIVERSOS | UND | 12 | 342.04 | 444.1 | 5329.2 | 0.04%
7.133 | CP-00139 | Próprio | INSPEÇÃO, LUBRIFICAÇÃO, LIMPEZA GERAL E COMPLEMENTAR DO NÍVEL DE ÓLEO DO CABRESTANTE | SEDI - SERVIÇOS DIVERSOS | UND | 84 | 178.78 | 232.13 | 19498.92 | 0.15%
7.134 | CP-00170 | Próprio | INSPEÇÃO NO CABRESTANTE | SEDI - SERVIÇOS DIVERSOS | UND | 84 | 175.04 | 227.27 | 19090.68 | 0.14%
7.135 | CP-00134 | Próprio | FABRICAÇÃO E PINTURA DE 2 SINALIZADORES DE SEGURANÇA (PIRULITOS); TUBO AÇO GALVANIZADO DE 50MM (2'). | SEDI - SERVIÇOS DIVERSOS | UND | 10 | 657.02 | 853.07 | 8530.7 | 0.06%
7.136 | CP-00135 | Próprio | REMOÇÃO DE ESTRUTURA TIPO PASSARELA | SEDI - SERVIÇOS DIVERSOS | UND | 4 | 719.76 | 934.54 | 3738.16 | 0.03%
7.137 | CP-00184 | Próprio | ESTAIAMENTO DE PASSARELA; CABO DE ALUMÍNIO COM ALMA DE AÇO, BITOLA 2 AWG, FORMAÇÃO 6/1 FIOS - SPARROW. | ESCO - ESCORAMENTO | UND | 2 | 1247.11 | 1619.25 | 3238.5 | 0.02%
7.138 | CP-00190 | Próprio | RETIRADA DE TAMPA DE CONCRETO ARMADO DA GALERIA | FUES - FUNDAÇÕES E ESTRUTURAS | UND | 40 | 71.97 | 93.45 | 3738 | 0.03%
7.139 | CP-00192 | Próprio | FABRICAÇÃO DE MÃO FRANCESA PARA CAIXA D'ÁGUA DE 500L; TUBO ACO GALVANIZADO COM COSTURA, CLASSE LEVE, DN 25 MM ( 1"), E = 2,65 MM, *2,11* KG/M (NBR 5580). | SERT - SERVIÇOS TÉCNICOS | UND | 1 | 5326.5 | 6915.93 | 6915.93 | 0.05%
7.140 | CP-00194 | Próprio | REPOSICIONAMENTO DE QUEBRA GELO NA BALANÇA | SEOP - SERVIÇOS OPERACIONAIS | UND | 1 | 87.52 | 113.64 | 113.64 | 0%
7.141 | CP-00140 | Próprio | FABRICAÇÃO E INSTALAÇÃO DE 16 GANCHOS TIPO CABIDE; BARRA DE FERRO RETANGULAR, BARRA CHATA, 1" X 3/16" (L X E), 1,73 KG/M. | SEDI - SERVIÇOS DIVERSOS | UND | 2 | 188.93 | 245.31 | 490.62 | 0%
7.142 | CP-00141 | Próprio | SOLDA EM POSTE METÁLICO DA BALANÇA | SEDI - SERVIÇOS DIVERSOS | UND | 16 | 473.31 | 614.55 | 9832.8 | 0.07%
7.143 | CP-00142 | Próprio | SOLDA EM CARRO DE MÃO | SEDI - SERVIÇOS DIVERSOS | UND | 10 | 87.45 | 113.55 | 1135.5 | 0.01%
7.144 | CP-00167 | Próprio | SOLDA ESCADA METÁLICA | SEDI - SERVIÇOS DIVERSOS | UND | 12 | 313.33 | 406.83 | 4881.96 | 0.04%
7.145 | CP-00191 | Próprio | CONFECÇÃO DE SUPORTE PARA FIXAÇÃO DE TELA NA SE-01; TELA ARAME GALVANIZADO REVESTIDO COM PVC, MALHA HEXAGONAL DUPLA TORCAO, 8 X 10 CM (ZN/AL + PVC), FIO *2,4* MM. | SERT - SERVIÇOS TÉCNICOS | UND | 4 | 307.4 | 399.13 | 1596.52 | 0.01%
7.146 | CP-00145 | Próprio | INSTALAÇÃO DE TAMPAS NO MOTOR ELÉTRICO DE 2 CABRESTANTES | SEDI - SERVIÇOS DIVERSOS | UND | 12 | 262.56 | 340.91 | 4090.92 | 0.03%
7.147 | CP-00147 | Próprio | REPARO NA RODA DO GERADOR MÓVEL, TIPO STEMAC, CAP. 40/37KVA | SEDI - SERVIÇOS DIVERSOS | UND | 4 | 229.74 | 298.29 | 1193.16 | 0.01%
7.148 | CP-00143 | Próprio | TRANSPORTE DE CABRESTANTE - OFICINA/ARMAZÉM | SEDI - SERVIÇOS DIVERSOS | UND | 4 | 375.38 | 487.39 | 1949.56 | 0.01%
7.149 | CP-00195 | Próprio | INSTALAÇÃO DE SUPORTE EM TUBULAÇÃO DE ÁGUA | SEOP - SERVIÇOS OPERACIONAIS | UND | 6 | 216.35 | 280.91 | 1685.46 | 0.01%
7.150 | CP-00196 | Próprio | REMOÇÃO DE PRÉ-MOLDADO DE CONCRETO ARMADO, BERÇO-PÁTIO | SEOP - SERVIÇOS OPERACIONAIS | UND | 2 | 431.79 | 560.64 | 1121.28 | 0.01%
7.151 | CP-00148 | Próprio | REFORÇO EM ESTRUTURA METALICA DA SEFAZ; Perfil - VIGA "U" simples, UDC (dobrado de chapa) - 6"X50X3,04mm - 5,68kg/m. | SEDI - SERVIÇOS DIVERSOS | UND | 1 | 2849.45 | 3699.73 | 3699.73 | 0.03%
7.152 | CP-00150 | Próprio | INSTALAÇÃO DE 2 TELAS METÁLICAS E 1 PORTÃO METÁLICO | SEDI - SERVIÇOS DIVERSOS | UND | 6 | 139.17 | 180.7 | 1084.2 | 0.01%
7.153 | CP-00149 | Próprio | FABRICAÇÃO DE 2 TELAS METÁLICAS E 1 PORTÃO METÁLICO -2M; TELA ARAME GALVANIZADO REVESTIDO COM PVC, MALHA HEXAGONAL DUPLA TORCAO, 8 X 10 CM (ZN/AL + PVC), FIO *2,4* MM. | SEDI - SERVIÇOS DIVERSOS | UND | 2 | 1268.57 | 1647.11 | 3294.22 | 0.02%
7.154 | CP-00151 | Próprio | TRANSPORTE DE CABINE DE FIBRA PORTO DO ITAQUI-PTA DA ESPERA | SEDI - SERVIÇOS DIVERSOS | UND | 1 | 523.93 | 680.27 | 680.27 | 0.01%
7.155 | CP-00152 | Próprio | REPARO EM CORRIMÃO DANIFICADO | SEDI - SERVIÇOS DIVERSOS | UND | 20 | 160.07 | 207.83 | 4156.6 | 0.03%
7.156 | CP-00154 | Próprio | MANUTENÇÃO PREVENTIVA NO GERADOR FIXO, MARCA STEMAC, CAP. 200/180KVA | SEDI - SERVIÇOS DIVERSOS | UND | 48 | 391.48 | 508.3 | 24398.4 | 0.18%
7.157 | CP-00155 | Próprio | RECUPERAÇÃO DO ENGATE DE CABRESTANTE | SEDI - SERVIÇOS DIVERSOS | UND | 15 | 262.56 | 340.91 | 5113.65 | 0.04%
7.158 | CP-00156 | Próprio | MANUTENÇÃO PREVENTIVA DA EMPILHADEIRA HYSTER 150J | SEDI - SERVIÇOS DIVERSOS | UND | 12 | 1896.95 | 2463 | 29556 | 0.22%
7.159 | CP-00157 | Próprio | DESMONTAGEM DE CABRESTANTE | SEDI - SERVIÇOS DIVERSOS | UND | 14 | 1596.84 | 2073.34 | 29026.76 | 0.22%
7.160 | CP-00158 | Próprio | CORTE DE TUBO METÁLICO DE 1/2" | SEDI - SERVIÇOS DIVERSOS | UND | 12 | 241.72 | 313.85 | 3766.2 | 0.03%
7.161 | CP-00160 | Próprio | LIMPEZA NO GERADOR FIXO, STEMAC CAP. 200/180 KVA | INEL - INSTALAÇÃO ELÉTRICA/ELETRIFICAÇÃO E ILUMINAÇÃO EXTERNA | UND | 12 | 1275.97 | 1656.72 | 19880.64 | 0.15%
7.162 | CP-00161 | Próprio | MANUTENÇÃO CORRETIVA EM REGISTRO DE 200MM | 1423 | und | 5 | 352.13 | 457.21 | 2286.05 | 0.02%
7.163 | CP-00162 | Próprio | REPARO EM CADEIRA COM BRAÇO | 1423 | und | 20 | 53.76 | 69.8 | 1396 | 0.01%
7.164 | CP-00163 | Próprio | CORTE DE TUBO METÁLICO DE 4" | SEDI - SERVIÇOS DIVERSOS | UND | 6 | 736.04 | 955.67 | 5734.02 | 0.04%
7.165 | CP-00168 | Próprio | REPARO EM PORTÃO DE ALUMINIO; REBITE DE ALUMINIO VAZADO DE REPUXO, 3,2 X 8 MM (1KG = 1025 UNIDADES). | SERT - SERVIÇOS TÉCNICOS | UND | 4 | 748 | 971.2 | 3884.8 | 0.03%
7.166 | CP-00169 | Próprio | REPARO EM GUARDA-CORPO DA BALANÇA RODOVIÁRIA | SERT - SERVIÇOS TÉCNICOS | UND | 1 | 3443.85 | 4471.49 | 4471.49 | 0.03%
7.167 | CP-00171 | Próprio | REPARO E PINTURA DE TAMPA METÁLICA 0,50x0,50M | SEDI - SERVIÇOS DIVERSOS | UND | 20 | 386.06 | 501.26 | 10025.2 | 0.07%
7.168 | CP-00173 | Próprio | REMOÇÃO DA BOMBA CENTRIFUGA ANTIGA E INSTALAÇÃO DA BOMBA NOVA | SERT - SERVIÇOS TÉCNICOS | UND | 2 | 743.92 | 965.91 | 1931.82 | 0.01%
7.169 | CP-00174 | Próprio | MANUTENÇÃO PREVENTIVA DA PÁ CARREGADEIRA CLARK 75 III | TRAN - TRANSPORTES, CARGAS E DESCARGAS | und | 12 | 3087.02 | 4008.19 | 48098.28 | 0.36%
7.170 | CP-00176 | Próprio | SUBSTIRUIÇÃO DO CILINDRO HIDRÁULICO DA PÁ CARREGADEIRA MICHIGAN 45C | TRAN - TRANSPORTES, CARGAS E DESCARGAS | und | 2 | 3166.5 | 4111.38 | 8222.76 | 0.06%
7.171 | CP-00175 | Próprio | ABASTECIMENTO DE 2 MÁQUINAS E 7 GERADORES MÓVEIS E FIXOS (EXCETO COMBUSTÍVEL) | TRAN - TRANSPORTES, CARGAS E DESCARGAS | und | 2 | 175.04 | 227.27 | 454.54 | 0%
7.172 | CP-00177 | Próprio | REMOÇÃO DE TELHA TIPO KALHETÃO | COBE - COBERTURA | m² | 10 | 52.11 | 67.66 | 676.6 | 0.01%
7.173 | CP-00178 | Próprio | LUBRIFICAÇÃO DE CADEADO | ESQV - ESQUADRIAS/FERRAGENS/VIDROS | UND | 30 | 7.72 | 10.02 | 300.6 | 0%
7.174 | CP-00179 | Próprio | MANUTENÇÃO PREVENTIVA NO GERADOR MÓVEL, MARCA STEMAC, CAP. 40/37KVA | SEDI - SERVIÇOS DIVERSOS | UND | 12 | 369.88 | 480.25 | 5763 | 0.04%
7.175 | CP-00180 | Próprio | MANUTENÇÃO PREVENTIVA NO GERADOR CABINADO TD 7000 SGE COM PAINEL 6KVA | SEDI - SERVIÇOS DIVERSOS | UND | 12 | 458.04 | 594.72 | 7136.64 | 0.05%
7.176 | CP-00181 | Próprio | ISOLAMENTO DA ÁREA DE EMBARQUE COM GUARDA CORPO EM TELA; TUBO ACO GALVANIZADO COM COSTURA, CLASSE MEDIA, DN 2", E = *3,65* MM, PESO *5,10* KG/M (NBR 5580). | SEDI - SERVIÇOS DIVERSOS | UND | 4 | 3103.03 | 4028.97 | 16115.88 | 0.12%
7.177 | CP-00182 | Próprio | PROLONGAMENTO DE CORRIMÃO DA ESCADA DO TERMINAL DA PONTA DA ESPERA; TUBO ACO GALVANIZADO COM COSTURA, CLASSE MEDIA, DN 2", E = *3,65* MM, PESO *5,10* KG/M (NBR 5580). | SEDI - SERVIÇOS DIVERSOS | UND | 2 | 2213.79 | 2874.38 | 5748.76 | 0.04%
7.178 | CP-00183 | Próprio | INSTAÇÃO DE SUPORTE METÁLICO PARA RECEPTOR DE SINAL; TUBO ACO GALVANIZADO COM COSTURA, CLASSE MEDIA, DN 1", E = 3,38 MM, PESO 2,50 KG/M (NBR 5580). | SEDI - SERVIÇOS DIVERSOS | UND | 2 | 752.43 | 976.96 | 1953.92 | 0.01%
7.179 | CP-00185 | Próprio | FABRICAÇÃO DE 4 SUPORTES PARA TRAILER; BARRA DE FERRO RETANGULAR, BARRA CHATA, 2" X 1/2" (L X E), 5,06 KG/M. | ESCO - ESCORAMENTO | UND | 2 | 271.14 | 352.05 | 704.1 | 0.01%
7.180 | CP-00197 | Próprio | MANUTENÇÃO DO MOTOR DA BOMBA DE LAVAGEM | CHOR - CUSTOS HORÁRIOS DE MÁQUINAS E EQUIPAMENTOS | UND | 6 | 365.54 | 474.62 | 2847.72 | 0.02%
7.181 | CP-00129 | Próprio | FABRICAÇÃO DE PROTEÇÃO METÁLICA PARA CAIXA ELÉTRICA 0,50x0,60M; CHAPA DE ACO GROSSA, ASTM A36, E = 3/8 " (9,53 MM) 74,69 KG/M2. | SEDI - SERVIÇOS DIVERSOS | UND | 2 | 1440.46 | 1870.29 | 3740.58 | 0.03%
7.182 | CP-00199 | Próprio | LIMPEZA E ORGANIZAÇÃO DE TUBOS | SEDI - SERVIÇOS DIVERSOS | UND | 12 | 29.14 | 37.84 | 454.08 | 0%
7.183 | CP-00153 | Próprio | FABRICAÇÃO DE 2 SUPORTES DE 3M PARA PLACA DE SINALIZAÇÃO; TUBO ACO GALVANIZADO COM COSTURA, CLASSE MEDIA, DN 2", E = *3,65* MM, PESO *5,10* KG/M (NBR 5580). | SEDI - SERVIÇOS DIVERSOS | UND | 4 | 407.78 | 529.46 | 2117.84 | 0.02%
7.184 | CP-00200 | Próprio | FABRICAÇÃO DE TAMPAS METÁLICAS D=25"; CHAPA DE ACO GROSSA, ASTM A36, E = 7/8 " (22,23 MM) 174,28 KG/M2. | SEDI - SERVIÇOS DIVERSOS | UND | 12 | 351.21 | 456.01 | 5472.12 | 0.04%
7.185 | CP-00201 | Próprio | CORTE E REMOÇÃO DE CANALETA DE PROTEÇÃO 10M | SEDI - SERVIÇOS DIVERSOS | UND | 2 | 530.44 | 688.72 | 1377.44 | 0.01%
7.186 | CP-00202 | Próprio | MANUTENÇÃO PREVENTIVA MOTOR DIESEL, CANHÃO E VÁLVULA DE ALÍVIO DE PRESSÃO | SEDI - SERVIÇOS DIVERSOS | UND | 12 | 3431.52 | 4455.49 | 53465.88 | 0.4%
7.187 | CP-00166 | Próprio | FABRICAÇÃO DE PROTEÇÃO PARA LUMINÁRIA - 8 UND | SEDI - SERVIÇOS DIVERSOS | UND | 2 | 1450.38 | 1883.17 | 3766.34 | 0.03%
7.188 | CP-00203 | Próprio | SUBSTITUIÇÃO DE TRAVA EM ESCADA DE ALUMÍNIO | SEDI - SERVIÇOS DIVERSOS | UND | 10 | 39.22 | 50.92 | 509.2 | 0%
7.189 | CP-00195 | Próprio | INSTALAÇÃO DE SUPORTE EM TUBULAÇÃO DE ÁGUA | SEOP - SERVIÇOS OPERACIONAIS | UND | 6 | 216.35 | 280.91 | 1685.46 | 0.01%
7.190 | CP-00204 | Próprio | INSTALAÇÃO DE TRILHO PARA MOVIMENTAÇÃO DE TRANSFORMADOR | SEOP - SERVIÇOS OPERACIONAIS | UND | 2 | 1520.96 | 1974.81 | 3949.62 | 0.03%
[5 empty] | Total sem BDI |  |  |  | 10328692.48 | 100%
[5 empty] | Total do BDI |  |  | 29.84% | 3082081.836
[5 empty] | Total Geral |  |  |  | 13410774.316

## Orc Insu
|  |  | Serviços |  |  | Data | B.D.I. |  | Bancos | Rev.
|  |  | CONTRATAÇÃO DE EMPRESA ESPECIALIZADA NAS DISCIPLINAS DE MANUTENÇÃO MECÂNICA, ELÉTRICA E CIVIL DE EQUIPAMENTOS E INSTALAÇÕES, PARA PRESTAÇÃO DE SERVIÇOS CONTÍNUOS NO PORTO DO ITAQUI E EM SEUS RESPECTIVOS TERMINAIS – SÃO LUÍS – MA. |  |  | 2017-09-01 | 0% |  | SINAPI - 08/2017 - MA ORSE - 07/2017 - SE SEDOP - 09/2017 - PA SEINFRA - 024 - CE SICRO2 - 11/2016 - MA SETOP - 07/2017 - MG IOPES - 06/2017 - ES SIURB - 03/2017 - SP SUDECAP - 03/2017 - MG FDE - 07/2017 - SP CPOS - 07/2017 - SP AGETOP CIVIL - 10/2016 - GO CAEMA - 05/2016 - MA | 1
Planilha Orçamentária Sintética de Insumos - COCIV
Item | Código | Banco | Descrição | Tipo | Und | Quant. | Valor Unit | Valor Unit com BDI | Total | %
1 | 00000392 | SINAPI | ABRACADEIRA EM ACO PARA AMARRACAO DE ELETRODUTOS, TIPO D, COM 1/2" E PARAFUSO DE FIXACAO | Material | UN | 20 | 1.05 | 1.05 | 21 | 0.01%
2 | 00039129 | SINAPI | ABRACADEIRA EM ACO PARA AMARRACAO DE ELETRODUTOS, TIPO D, COM 1" E CUNHA DE FIXACAO | Material | UN | 50 | 1.2 | 1.2 | 60 | 0.02%
3 | 00039128 | SINAPI | ABRACADEIRA EM ACO PARA AMARRACAO DE ELETRODUTOS, TIPO D, COM 3/4" E CUNHA DE FIXACAO | Material | UN | 50 | 1.12 | 1.12 | 56 | 0.02%
4 | 00036801 | SINAPI | ACABAMENTO CROMADO PARA REGISTRO PEQUENO, 1/2 " OU 3/4 " | Material | UN | 5 | 16.88 | 16.88 | 84.4 | 0.02%
5 | 00000003 | SINAPI | ACIDO MURIATICO, DILUICAO 10% A 12% PARA USO EM LIMPEZA | Material | L | 20 | 4.41 | 4.41 | 88.2 | 0.02%
6 | 00000027 | SINAPI | ACO CA-50, 16,0 MM, VERGALHAO | Material | KG | 100 | 3.14 | 3.14 | 314 | 0.09%
7 | 00000033 | SINAPI | ACO CA-50, 8,0 MM, VERGALHAO | Material | KG | 100 | 3.88 | 3.88 | 388 | 0.11%
8 | 00000039 | SINAPI | ACO CA-60, 5,0 MM, VERGALHAO | Material | KG | 100 | 3.27 | 3.27 | 327 | 0.09%
9 | 00000073 | SINAPI | ADAPTADOR PVC ROSCAVEL, COM FLANGES E ANEL DE VEDACAO, 3/4", PARA CAIXA D' AGUA | Material | UN | 15 | 12.15 | 12.15 | 182.25 | 0.05%
10 | I0011 | SEINFRA | ADAPTADOR PVC SOLD. FLANGES LIVRES P/CX. D'ÁGUA 20MM | Material | UN | 15 | 8.8 | 8.8 | 132 | 0.04%
11 | I0012 | SEINFRA | ADAPTADOR PVC SOLD. FLANGES LIVRES P/CX. D'ÁGUA 25MM | Material | UN | 15 | 10.93 | 10.93 | 163.95 | 0.05%
12 | I0013 | SEINFRA | ADAPTADOR PVC SOLD. FLANGES LIVRES P/CX. D'ÁGUA 32MM | Material | UN | 15 | 14.7 | 14.7 | 220.5 | 0.06%
13 | I0015 | SEINFRA | ADAPTADOR PVC SOLD. FLANGES LIVRES P/CX. D'ÁGUA 50MM | Material | UN | 15 | 24.49 | 24.49 | 367.35 | 0.1%
14 | I0016 | SEINFRA | ADAPTADOR PVC SOLD. FLANGES LIVRES P/CX. D'ÁGUA 60MM | Material | UN | 15 | 36.32 | 36.32 | 544.8 | 0.15%
15 | 00000107 | SINAPI | ADAPTADOR PVC SOLDAVEL CURTO COM BOLSA E ROSCA, 20 MM X 1/2", PARA AGUA FRIA | Material | UN | 10 | 0.8 | 0.8 | 8 | 0%
16 | 00000065 | SINAPI | ADAPTADOR PVC SOLDAVEL CURTO COM BOLSA E ROSCA, 25 MM X 3/4", PARA AGUA FRIA | Material | UN | 25 | 0.9 | 0.9 | 22.5 | 0.01%
17 | 00000108 | SINAPI | ADAPTADOR PVC SOLDAVEL CURTO COM BOLSA E ROSCA, 32 MM X 1", PARA AGUA FRIA | Material | UN | 10 | 1.77 | 1.77 | 17.7 | 0%
18 | 00000110 | SINAPI | ADAPTADOR PVC SOLDAVEL CURTO COM BOLSA E ROSCA, 40 MM X 1 1/2", PARA AGUA FRIA | Material | UN | 20 | 4.21 | 4.21 | 84.2 | 0.02%
19 | 00000111 | SINAPI | ADAPTADOR PVC SOLDAVEL CURTO COM BOLSA E ROSCA, 50 MM X 1 1/4", PARA AGUA FRIA | Material | UN | 5 | 7.3 | 7.3 | 36.5 | 0.01%
20 | 00000112 | SINAPI | ADAPTADOR PVC SOLDAVEL CURTO COM BOLSA E ROSCA, 50 MM X1 1/2", PARA AGUA FRIA | Material | UN | 15 | 3.95 | 3.95 | 59.25 | 0.02%
21 | 00000113 | SINAPI | ADAPTADOR PVC SOLDAVEL CURTO COM BOLSA E ROSCA, 60 MM X 2", PARA AGUA FRIA | Material | UN | 15 | 10.06 | 10.06 | 150.9 | 0.04%
22 | 00000104 | SINAPI | ADAPTADOR PVC SOLDAVEL CURTO COM BOLSA E ROSCA, 75 MM X 2 1/2", PARA AGUA FRIA | Material | UN | 4 | 17.35 | 17.35 | 69.4 | 0.02%
23 | 00000095 | SINAPI | ADAPTADOR PVC SOLDAVEL, COM FLANGE E ANEL DE VEDACAO, 20 MM X 1/2", PARA CAIXA D'AGUA | Material | UN | 10 | 11.02 | 11.02 | 110.2 | 0.03%
24 | 00000096 | SINAPI | ADAPTADOR PVC SOLDAVEL, COM FLANGE E ANEL DE VEDACAO, 25 MM X 3/4", PARA CAIXA CR | Material | UN | 10 | 14.27 | 14.27 | 142.7 | 0.04%
25 | 00000068 | SINAPI | ADAPTADOR PVC SOLDAVEL, COM FLANGES LIVRES, 32 MM X 1", PARA CAIXA D' AGUA | Material | UN | 25 | 16.22 | 16.22 | 405.5 | 0.11%
26 | 00000087 | SINAPI | ADAPTADOR PVC SOLDAVEL, LONGO, COM FLANGE LIVRE, 25 MM X 3/4", PARA CAIXA D' AGUA | Material | UN | 25 | 18.12 | 18.12 | 453 | 0.13%
27 | 00000122 | SINAPI | ADESIVO PLASTICO PARA PVC, FRASCO COM 850 GR | Material | UN | 50 | 42.91 | 42.91 | 2145.5 | 0.61%
28 | 00000124 | SINAPI | ADITIVO ACELERADOR DE PEGA E ENDURECIMENTO PARA ARGAMASSAS E CONCRETOS | Material | L | 36 | 11.95 | 11.95 | 430.2 | 0.12%
29 | 00000123 | SINAPI | ADITIVO IMPERMEABILIZANTE DE PEGA NORMAL PARA ARGAMASSAS E CONCRETOS SEM ARMACAO | Material | L | 5 | 5.31 | 5.31 | 26.55 | 0.01%
30 | 00000298 | SINAPI | ANEL BORRACHA DN 75 MM, PARA TUBO SERIE REFORCADA ESGOTO PREDIAL | Material | UN | 25 | 1.64 | 1.64 | 41 | 0.01%
31 | 00000296 | SINAPI | ANEL BORRACHA PARA TUBO ESGOTO PREDIAL DN 50 MM (NBR 5688) | Material | UN | 25 | 1.01 | 1.01 | 25.25 | 0.01%
32 | 00000301 | SINAPI | ANEL BORRACHA PARA TUBO ESGOTO PREDIAL, DN 100 MM (NBR 5688) | Material | UN | 25 | 1.8 | 1.8 | 45 | 0.01%
33 | 00020084 | SINAPI | ANEL BORRACHA, DN 40 MM, PARA TUBO SERIE REFORCADA ESGOTO PREDIAL | Material | UN | 10 | 0.98 | 0.98 | 9.8 | 0%
34 | 5173 | ORSE | ANEL DE BORRACHA P/ TUBO OU CONEXÃO EM FOFO JE, D= 100MM | Material | un | 10 | 9.3 | 9.3 | 93 | 0.03%
35 | I0097 | SEINFRA | ARAME FARPADO FIO 16 BWG | Material | M | 1000 | 0.89 | 0.89 | 890 | 0.25%
36 | 00000334 | SINAPI | ARAME GALVANIZADO 8 BWG, D = 4,19MM (0,101 KG/M) | Material | KG | 20 | 11.74 | 11.74 | 234.8 | 0.07%
37 | 00000335 | SINAPI | ARAME GALVANIZADO 10 BWG, 3,40 MM (0,0713 KG/M) | Material | KG | 100 | 10.76 | 10.76 | 1076 | 0.3%
38 | 00000337 | SINAPI | ARAME RECOZIDO 18 BWG, 1,25 MM (0,01 KG/M) | Material | KG | 50 | 10 | 10 | 500 | 0.14%
39 | 10585 | ORSE | ARCO DE SERRA | Material | un | 6 | 19.5 | 19.5 | 117 | 0.03%
40 | I0108 | SEINFRA | AREIA GROSSA | Material | m³ | 100 | 50 | 50 | 5000 | 1.41%
41 | 00037596 | SINAPI | ARGAMASSA COLANTE TIPO ACIII E | Material | KG | 300 | 1.59 | 1.59 | 477 | 0.13%
42 | 00037553 | SINAPI | ARGAMASSA INDUSTRIALIZADA PARA CHAPISCO COLANTE | Material | KG | 100 | 1.19 | 1.19 | 119 | 0.03%
43 | I9058 | SEINFRA | ARGAMASSA POLIMÉRICA RP PLUS BOTAMENT, COMPOSTO POR PONTE DE ADERÊNCIA E PINTURA PROTETORA CONTRA A CORROSÃO, P/ REPAROS SEMI-PROFUNDOS | Material | KG | 1000 | 4.8 | 4.8 | 4800 | 1.35%
44 | I0118 | SEINFRA | ARGAMASSA PRE-FABRICADA PARA REJUNTAMENTO | Material | KG | 100 | 2.75 | 2.75 | 275 | 0.08%
45 | 11045 | ORSE | REBITE POP 1/4" X 1/2" | Material | un | 100 | 0.15 | 0.15 | 15 | 0%
46 | I6224 | SEINFRA | ASSENTO P/BANCO EM "U" PREMOLDADO DE CONCRETO | Material | UN | 1 | 118.67 | 118.67 | 118.67 | 0.03%
47 | I8636 | SEINFRA | ASSENTO SANITÁRIO COM ABERTURA FRONTAL (PADRÃO ALTO) | Material | UN | 1 | 312.1 | 312.1 | 312.1 | 0.09%
48 | 00000377 | SINAPI | ASSENTO SANITARIO DE PLASTICO, TIPO CONVENCIONAL | Material | UN | 60 | 22 | 22 | 1320 | 0.37%
49 | 00007588 | SINAPI | AUTOMATICO DE BOIA SUPERIOR / INFERIOR, *15* A / 250 V | Material | UN | 5 | 36.5 | 36.5 | 182.5 | 0.05%
50 | I8651 | SEINFRA | BACIA DE LOUÇA BRANCA C/ CAIXA ACOPLADA, P/ DEFICIENTE | Material | UN | 1 | 310 | 310 | 310 | 0.09%
51 | 00010422 | SINAPI | BACIA SANITARIA (VASO) COM CAIXA ACOPLADA, DE LOUCA BRANCA | Material | UN | 8 | 293.29 | 293.29 | 2346.32 | 0.66%
52 | 00036519 | SINAPI | BACIA SANITARIA (VASO) CONVENCIONAL PARA PCD COM FURO FRONTAL, DE LOUCA BRANCA, COM ASSENTO | Material | UN | 1 | 428.28 | 428.28 | 428.28 | 0.12%
53 | 00036520 | SINAPI | BACIA SANITARIA (VASO) CONVENCIONAL PARA PCD SEM FURO FRONTAL, DE LOUCA BRANCA, SEM ASSENTO | Material | UN | 1 | 548.03 | 548.03 | 548.03 | 0.15%
54 | 00004815 | SINAPI | BALDE VERMELHO PARA SINALIZACAO DE VIAS | Material | UN | 25 | 3.65 | 3.65 | 91.25 | 0.03%
55 | 00036081 | SINAPI | BARRA DE APOIO RETA, EM ACO INOX POLIDO, COMPRIMENTO 80CM, DIAMETRO MINIMO 3 CM | Material | UN | 1.8 | 178.5 | 178.5 | 321.3 | 0.09%
56 | 00000183 | SINAPI | BATENTE/ PORTAL/ ADUELA/ MARCO MACICO, E= *3 CM, L= *13 CM, *60 CM A 120* CM X *210 CM, EM CEDRINHO/ ANGELIM COMERCIAL/ EUCALIPTO/ CURUPIXA/ PEROBA/ CUMARU OU EQUIVALENTE DA REGIAO (NAO INCLUI ALIZARES) | Material | JG | 10 | 230 | 230 | 2300 | 0.65%
57 | 00007266 | SINAPI | BLOCO CERAMICO (ALVENARIA DE VEDACAO), DE 9 X 19 X 19 CM | Material | MIL | 5 | 370 | 370 | 1850 | 0.52%
58 | 00040525 | SINAPI | BLOQUETE/PISO INTERTRAVADO DE CONCRETO - MODELO ONDA/16 FACES/UNISTEIN/PAVIS, *22 CM X *11 CM, E = 10 CM, RESISTENCIA DE 35 MPA (NBR 9781), COR NATURAL | Material | m² | 25 | 46.82 | 46.82 | 1170.5 | 0.33%
59 | 00040524 | SINAPI | BLOQUETE/PISO INTERTRAVADO DE CONCRETO - MODELO RETANGULAR/TIJOLINHO/PAVER/HOLANDES/PARALELEPIPEDO, 20 CM X 10 CM, E = 10 CM, RESISTENCIA DE 35 MPA (NBR 9781), COR NATURAL | Material | m² | 25 | 46.82 | 46.82 | 1170.5 | 0.33%
60 | 00000679 | SINAPI | BLOQUETE/PISO INTERTRAVADO DE CONCRETO - MODELO SEXTAVADO, 25 CM X 25 CM, E = 10 CM, RESISTENCIA DE 35 MPA (NBR 9781), COR NATURAL | Material | m² | 25 | 48.38 | 48.38 | 1209.5 | 0.34%
61 | 1925 | ORSE | BOCAL BAQUELITE PARA LÂMPADA COM RABICHO | Material | un | 50 | 1.3 | 1.3 | 65 | 0.02%
62 | 00012614 | SINAPI | BOCAL PVC, PARA CALHA PLUVIAL, DIAMETRO DA SAIDA ENTRE 80 E 100 MM, PARA DRENAGEM PREDIAL | Material | UN | 4 | 15.81 | 15.81 | 63.24 | 0.02%
63 | 4177 | ORSE | BROXA | Equipamento | un | 8 | 9.88 | 9.88 | 79.04 | 0.02%
64 | 00007568 | SINAPI | BUCHA DE NYLON SEM ABA S10, COM PARAFUSO DE 6,10 X 65 MM EM ACO ZINCADO COM ROSCA SOBERBA, CABECA CHATA E FENDA PHILLIPS | Material | UN | 200 | 0.3 | 0.3 | 60 | 0.02%
65 | 00004375 | SINAPI | BUCHA DE NYLON SEM ABA S6 | Material | UN | 100 | 0.05 | 0.05 | 5 | 0%
66 | 00004376 | SINAPI | BUCHA DE NYLON SEM ABA S8 | Material | UN | 100 | 0.09 | 0.09 | 9 | 0%
67 | 00004350 | SINAPI | BUCHA DE NYLON, DIAMETRO DO FURO 8 MM, COMPRIMENTO 40 MM, COM PARAFUSO DE ROSCA SOBERBA, CABECA CHATA, FENDA SIMPLES, 4,8 X 50 MM | Material | UN | 300 | 0.36 | 0.36 | 108 | 0.03%
68 | 00000828 | SINAPI | BUCHA DE REDUCAO DE PVC, SOLDAVEL, CURTA, COM 25 X 20 MM, PARA AGUA FRIA PREDIAL | Material | UN | 15 | 0.36 | 0.36 | 5.4 | 0%
69 | 00000829 | SINAPI | BUCHA DE REDUCAO DE PVC, SOLDAVEL, CURTA, COM 32 X 25 MM, PARA AGUA FRIA PREDIAL | Material | UN | 15 | 0.7 | 0.7 | 10.5 | 0%
70 | 00000812 | SINAPI | BUCHA DE REDUCAO DE PVC, SOLDAVEL, CURTA, COM 40 X 32 MM, PARA AGUA FRIA PREDIAL | Material | UN | 15 | 1.48 | 1.48 | 22.2 | 0.01%
71 | 00000819 | SINAPI | BUCHA DE REDUCAO DE PVC, SOLDAVEL, CURTA, COM 50 X 40 MM, PARA AGUA FRIA PREDIAL | Material | UN | 15 | 2.62 | 2.62 | 39.3 | 0.01%
72 | 00000818 | SINAPI | BUCHA DE REDUCAO DE PVC, SOLDAVEL, CURTA, COM 60 X 50 MM, PARA AGUA FRIA PREDIAL | Material | UN | 15 | 4.91 | 4.91 | 73.65 | 0.02%
73 | 00020086 | SINAPI | BUCHA DE REDUCAO DE PVC, SOLDAVEL, LONGA, 50 X 40 MM, PARA ESGOTO PREDIAL | Material | UN | 10 | 2.07 | 2.07 | 20.7 | 0.01%
74 | 00000834 | SINAPI | BUCHA DE REDUCAO DE PVC, SOLDAVEL, LONGA, COM 40 X 25 MM, PARA AGUA FRIA PREDIAL | Material | UN | 15 | 2.53 | 2.53 | 37.95 | 0.01%
75 | 00000813 | SINAPI | BUCHA DE REDUCAO DE PVC, SOLDAVEL, LONGA, COM 50 X 25 MM, PARA AGUA FRIA PREDIAL | Material | UN | 15 | 3.32 | 3.32 | 49.8 | 0.01%
76 | 00000820 | SINAPI | BUCHA DE REDUCAO DE PVC, SOLDAVEL, LONGA, COM 50 X 32 MM, PARA AGUA FRIA PREDIAL | Material | UN | 15 | 3.63 | 3.63 | 54.45 | 0.02%
77 | 00000815 | SINAPI | BUCHA DE REDUCAO DE PVC, SOLDAVEL, LONGA, COM 60 X 40 MM, PARA AGUA FRIA PREDIAL | Material | UN | 15 | 7.95 | 7.95 | 119.25 | 0.03%
78 | 00011946 | SINAPI | BUCHA DE NYLON SEM ABA S5 | Material | UN | 100 | 0.03 | 0.03 | 3 | 0%
79 | 00012616 | SINAPI | CABECEIRA DIREITA OU ESQUERDA, PVC, PARA CALHA PLUVIAL, DIAMETRO ENTRE 119 E 170 MM, PARA DRENAGEM PREDIAL | Material | UN | 6 | 4.69 | 4.69 | 28.14 | 0.01%
80 | 00034637 | SINAPI | CAIXA D'AGUA EM POLIETILENO 500 LITROS, COM TAMPA | Material | UN | 2 | 166.96 | 166.96 | 333.92 | 0.09%
81 | 00037106 | SINAPI | CAIXA D'AGUA FIBRA DE VIDRO PARA 10000 LITROS, COM TAMPA | Material | UN | 3 | 2802.97 | 2802.97 | 8408.91 | 2.37%
82 | 8674 | ORSE | CAIXA DE DESCARGA ACOPLADA, ECOLOGICA, LINHA FLAM ECOFLUSH BR 3/6 LITROS, INCEPA OU SIMILAR | Material | un | 4 | 205.37 | 205.37 | 821.48 | 0.23%
83 | 00011694 | SINAPI | CAIXA DE DESCARGA PLASTICA DE EMBUTIR COMPLETA, COM ESPELHO PLASTICO, CAPACIDADE 6 A 10 L, ACESSORIOS INCLUSOS | Material | UN | 5 | 576.94 | 576.94 | 2884.7 | 0.81%
84 | 450 | ORSE | CAIXA DESCARGA EMBUTIR COM ACABAMENTO EM PVC (MONTANA, LINHA ELEGANCE OU SIMILAR) | Material | un | 1 | 635.52 | 635.52 | 635.52 | 0.18%
85 | 00003280 | SINAPI | CAIXA GORDURA DUPLA, CONCRETO PRE MOLDADO, CIRCULAR, COM TAMPA, D = 60* CM | Material | UN | 5 | 100.43 | 100.43 | 502.15 | 0.14%
86 | 3352 | ORSE | CAIXA SIFONADA EM PVC, QUADRADA, COM TAMPA CEGA, 150 X 150 X 50 MM, COMPLETA | Material | Un | 10 | 20.66 | 20.66 | 206.6 | 0.06%
87 | 00011716 | SINAPI | CAIXA SIFONADA PVC, 100 X 100 X 40 MM, COM GRELHA REDONDA BRANCA | Material | UN | 5 | 8.47 | 8.47 | 42.35 | 0.01%
88 | 00005103 | SINAPI | CAIXA SIFONADA PVC, 100 X 100 X 50 MM, COM GRELHA REDONDA BRANCA | Material | UN | 10 | 8.59 | 8.59 | 85.9 | 0.02%
89 | 00011712 | SINAPI | CAIXA SIFONADA PVC, 150 X 150 X 50 MM, COM GRELHA QUADRADA BRANCA (NBR 5688) | Material | UN | 5 | 20 | 20 | 100 | 0.03%
90 | 00011714 | SINAPI | CAIXA SIFONADA PVC, 150 X 185 X 75 MM, COM GRELHA QUADRADA BRANCA | Material | UN | 1 | 27.04 | 27.04 | 27.04 | 0.01%
91 | I0441 | SEINFRA | CAL HIDRATADA | Material | KG | 50 | 0.74 | 0.74 | 37 | 0.01%
92 | 00011161 | SINAPI | CAL HIDRATADA PARA PINTURA | Material | KG | 50 | 1.06 | 1.06 | 53 | 0.01%
93 | 00012618 | SINAPI | CALHA PLUVIAL DE PVC, DIAMETRO ENTRE 119 E 170 MM, COMPRIMENTO DE 3 M, PARA DRENAGEM PREDIAL | Material | UN | 20 | 37.71 | 37.71 | 754.2 | 0.21%
94 | 6.80.91 | FDE | CANALETA DE CONCRETO 1/2 CANA DN 60CM | Material | M | 50 | 48.58 | 48.58 | 2429 | 0.69%
95 | 00020088 | SINAPI | CAP PVC, SERIE R, DN 100 MM, PARA ESGOTO PREDIAL | Material | UN | 15 | 10.08 | 10.08 | 151.2 | 0.04%
96 | 00001191 | SINAPI | CAP PVC, SOLDAVEL, 20 MM, PARA AGUA FRIA PREDIAL | Material | UN | 20 | 0.93 | 0.93 | 18.6 | 0.01%
97 | 00001185 | SINAPI | CAP PVC, SOLDAVEL, 25 MM, PARA AGUA FRIA PREDIAL | Material | UN | 20 | 1 | 1 | 20 | 0.01%
98 | 00001189 | SINAPI | CAP PVC, SOLDAVEL, 32 MM, PARA AGUA FRIA PREDIAL | Material | UN | 20 | 1.43 | 1.43 | 28.6 | 0.01%
99 | 00001193 | SINAPI | CAP PVC, SOLDAVEL, 40 MM, PARA AGUA FRIA PREDIAL | Material | UN | 20 | 2.82 | 2.82 | 56.4 | 0.02%
100 | 00001194 | SINAPI | CAP PVC, SOLDAVEL, 50 MM, PARA AGUA FRIA PREDIAL | Material | UN | 20 | 5.22 | 5.22 | 104.4 | 0.03%
101 | 00001195 | SINAPI | CAP PVC, SOLDAVEL, 60 MM, PARA AGUA FRIA PREDIAL | Material | UN | 20 | 7.98 | 7.98 | 159.6 | 0.05%
102 | 00001200 | SINAPI | CAP PVC, SOLDAVEL, DN 100 MM, SERIE NORMAL, PARA ESGOTO PREDIAL | Material | UN | 25 | 6.36 | 6.36 | 159 | 0.04%
103 | 00012909 | SINAPI | CAP PVC, SOLDAVEL, DN 50 MM, SERIE NORMAL, PARA ESGOTO PREDIAL | Material | UN | 20 | 2.82 | 2.82 | 56.4 | 0.02%
104 | 00012910 | SINAPI | CAP PVC, SOLDAVEL, DN 75 MM, SERIE NORMAL, PARA ESGOTO PREDIAL | Material | UN | 10 | 4.81 | 4.81 | 48.1 | 0.01%
105 | 7052 | ORSE | CERÂMICA 20 X 20 CM, ELIZABETH, COR CRISTAL BRANCO, OU SIMILAR | Material | m² | 5 | 21.49 | 21.49 | 107.45 | 0.03%
106 | 10054 | ORSE | CERÂMICA 34 X 34 CM, ELIZABETH, LINHA RAVENA, COR BRANCO BRILHANTE, OU SIMILAR | Material | m² | 20 | 26.9 | 26.9 | 538 | 0.15%
107 | I6497 | SEINFRA | CERÂMICA ESMALTADA DIMENSÕES ATÉ 10X10CM (100 CM²) - DECORATIVA | Material | m² | 10 | 30.23 | 30.23 | 302.3 | 0.09%
108 | I6498 | SEINFRA | CERÂMICA ESMALTADA DIMENSÕES ATÉ 30X30CM (900 CM²) - PEI-5/PEI-4 | Material | m² | 25 | 26.2 | 26.2 | 655 | 0.18%
109 | I0529 | SEINFRA | CHAPA COMPENSADO RESINADO 12MM (1.10 X 2.20M) | Material | m² | 72 | 18.37 | 18.37 | 1322.64 | 0.37%
110 | 00039412 | SINAPI | CHAPA DE GESSO ACARTONADO, STANDARD (ST), COR BRANCA, E = 12,5 MM, 1200 X 1800 MM (L X C) | Material | m² | 20 | 14.28 | 14.28 | 285.6 | 0.08%
111 | 00001358 | SINAPI | CHAPA DE MADEIRA COMPENSADA RESINADA PARA FORMA DE CONCRETO, DE *2,2 X 1,1* M, E = 17 MM | Material | m² | 50 | 24.45 | 24.45 | 1222.5 | 0.34%
112 | 10579 | ORSE | CHAVE DE FENDA CHATA 30 CM | Material | un | 5 | 15.45 | 15.45 | 77.25 | 0.02%
113 | 2720 | ORSE | CHUVEIRO EM AÇO ANTI-VANDALISMO | Material | un | 20 | 118.46 | 118.46 | 2369.2 | 0.67%
114 | 00007608 | SINAPI | CHUVEIRO PLASTICO BRANCO SIMPLES 5 '' PARA ACOPLAR EM HASTE 1/2 ", AGUA FRIA | Material | UN | 30 | 3.43 | 3.43 | 102.9 | 0.03%
115 | 00001379 | SINAPI | CIMENTO PORTLAND COMPOSTO CP II-32 | Material | KG | 25000 | 0.48 | 0.48 | 12000 | 3.38%
116 | 00011849 | SINAPI | COLA BRANCA BASE PVA | Material | L | 10 | 11.61 | 11.61 | 116.1 | 0.03%
117 | I8621 | SEINFRA | COLA VINIL PARA PVC | Material | KG | 10 | 30.67 | 30.67 | 306.7 | 0.09%
118 | 4722 | ORSE | COLHER DE PEDREIRO | Material | un | 6 | 10.45 | 10.45 | 62.7 | 0.02%
119 | 00001607 | SINAPI | CONJUNTO ARRUELAS DE VEDACAO 5/16" PARA TELHA FIBROCIMENTO (UMA ARRUELA METALICA E UMA ARRUELA PVC - CONICAS) | Material | CJ | 200 | 0.21 | 0.21 | 42 | 0.01%
120 | I0922 | SEINFRA | CUMEEIRA FIBROCIMENTO NORMAL (KALHETAO) | Material | UN | 2 | 77.27 | 77.27 | 154.54 | 0.04%
121 | 00007219 | SINAPI | CUMEEIRA UNIVERSAL PARA TELHA ONDULADA DE FIBROCIMENTO, E = 6 MM, ABA 210 MM, COMPRIMENTO 1100 MM (SEM AMIANTO) | Material | UN | 10 | 29.93 | 29.93 | 299.3 | 0.08%
122 | 00020095 | SINAPI | CURVA CURTA PVC, PB, JE, 90 GRAUS, DN 100 MM, PARA REDE COLETORA ESGOTO (NBR 10569) | Material | UN | 15 | 16.09 | 16.09 | 241.35 | 0.07%
123 | 00001955 | SINAPI | CURVA DE PVC 90 GRAUS, SOLDAVEL, 20 MM, PARA AGUA FRIA PREDIAL (NBR 5648) | Material | UN | 20 | 1.47 | 1.47 | 29.4 | 0.01%
124 | 00001956 | SINAPI | CURVA DE PVC 90 GRAUS, SOLDAVEL, 25 MM, PARA AGUA FRIA PREDIAL (NBR 5648) | Material | UN | 20 | 2.12 | 2.12 | 42.4 | 0.01%
125 | 00001957 | SINAPI | CURVA DE PVC 90 GRAUS, SOLDAVEL, 32 MM, PARA AGUA FRIA PREDIAL (NBR 5648) | Material | UN | 20 | 4.29 | 4.29 | 85.8 | 0.02%
126 | 00001958 | SINAPI | CURVA DE PVC 90 GRAUS, SOLDAVEL, 40 MM, PARA AGUA FRIA PREDIAL (NBR 5648) | Material | UN | 15 | 7.79 | 7.79 | 116.85 | 0.03%
127 | 00001959 | SINAPI | CURVA DE PVC 90 GRAUS, SOLDAVEL, 50 MM, PARA AGUA FRIA PREDIAL (NBR 5648) | Material | UN | 15 | 8.59 | 8.59 | 128.85 | 0.04%
128 | 00001925 | SINAPI | CURVA DE PVC 90 GRAUS, SOLDAVEL, 60 MM, PARA AGUA FRIA PREDIAL (NBR 5648) | Material | UN | 15 | 19.85 | 19.85 | 297.75 | 0.08%
129 | 00001960 | SINAPI | CURVA DE PVC 90 GRAUS, SOLDAVEL, 75 MM, PARA AGUA FRIA PREDIAL (NBR 5648) | Material | UN | 15 | 34.28 | 34.28 | 514.2 | 0.15%
130 | 00038424 | SINAPI | CURVA DE PVC, 90 GRAUS, SERIE R, DN 150 MM, PARA ESGOTO PREDIAL | Material | UN | 10 | 54.49 | 54.49 | 544.9 | 0.15%
131 | 00001866 | SINAPI | CURVA LONGA PVC, PB, JE, 90 GRAUS, DN 200 MM, PARA REDE COLETORA ESGOTO (NBR 10569) | Material | UN | 6 | 214.66 | 214.66 | 1287.96 | 0.36%
132 | 00020094 | SINAPI | CURVA CURTA PVC, PB, JE, 45 GRAUS, DN 100 MM, PARA REDE COLETORA ESGOTO (NBR 10569) | Material | UN | 8 | 9.49 | 9.49 | 75.92 | 0.02%
133 | 00001954 | SINAPI | CURVA DE PVC 45 GRAUS, SOLDAVEL, 110 MM, PARA AGUA FRIA PREDIAL (NBR 5648) | Material | UN | 8 | 79.48 | 79.48 | 635.84 | 0.18%
134 | 00001926 | SINAPI | CURVA DE PVC 45 GRAUS, SOLDAVEL, 20 MM, PARA AGUA FRIA PREDIAL (NBR 5648) | Material | UN | 8 | 1.4 | 1.4 | 11.2 | 0%
135 | 00001927 | SINAPI | CURVA DE PVC 45 GRAUS, SOLDAVEL, 25 MM, PARA AGUA FRIA PREDIAL (NBR 5648) | Material | UN | 8 | 1.7 | 1.7 | 13.6 | 0%
136 | 00001923 | SINAPI | CURVA DE PVC 45 GRAUS, SOLDAVEL, 32 MM, PARA AGUA FRIA PREDIAL (NBR 5648) | Material | UN | 8 | 2.76 | 2.76 | 22.08 | 0.01%
137 | 00001929 | SINAPI | CURVA DE PVC 45 GRAUS, SOLDAVEL, 40 MM, PARA AGUA FRIA PREDIAL (NBR 5648) | Material | UN | 8 | 3.49 | 3.49 | 27.92 | 0.01%
138 | 00001930 | SINAPI | CURVA DE PVC 45 GRAUS, SOLDAVEL, 50 MM, PARA AGUA FRIA PREDIAL (NBR 5648) | Material | UN | 8 | 7.25 | 7.25 | 58 | 0.02%
139 | 00001924 | SINAPI | CURVA DE PVC 45 GRAUS, SOLDAVEL, 60 MM, PARA AGUA FRIA PREDIAL (NBR 5648) | Material | UN | 8 | 12.29 | 12.29 | 98.32 | 0.03%
140 | 00001922 | SINAPI | CURVA DE PVC 45 GRAUS, SOLDAVEL, 75 MM, PARA AGUA FRIA PREDIAL (NBR 5648) | Material | UN | 8 | 24.94 | 24.94 | 199.52 | 0.06%
141 | 00038427 | SINAPI | CURVA DE PVC, 45 GRAUS, SERIE R, DN 150 MM, PARA ESGOTO PREDIAL | Material | UN | 8 | 43.59 | 43.59 | 348.72 | 0.1%
142 | 00038425 | SINAPI | CURVA DE PVC, 45 GRAUS, SERIE R, DN 75 MM, PARA ESGOTO PREDIAL | Material | UN | 5 | 11.06 | 11.06 | 55.3 | 0.02%
143 | 4174 | ORSE | DESEMPENADEIRA DE AÇO LISA, CABO MADEIRA, REF:143, ATLAS OU SIMILAR | Material | un | 6 | 7.16 | 7.16 | 42.96 | 0.01%
144 | 00038372 | SINAPI | DESEMPENADEIRA PLASTICA LISA *14 X 27* CM | Material | UN | 30 | 11.74 | 11.74 | 352.2 | 0.1%
145 | 11245 | ORSE | DESEMPOLADEIRA DE MADEIRA 12X22 | Material | un | 10 | 11.75 | 11.75 | 117.5 | 0.03%
146 | I0965 | SEINFRA | DESMOLDANTE PARA FORMAS | Material | L | 18 | 6.6 | 6.6 | 118.8 | 0.03%
147 | 3510 | ORSE | DISCO DE CORTE 7", PARA FERRO | Material | un | 20 | 4 | 4 | 80 | 0.02%
148 | I8633 | SEINFRA | DISCO DIAMANTADO PARA MÁQUINA DE CORTE | Material | UN | 50 | 44.22 | 44.22 | 2211 | 0.62%
149 | 3357 | ORSE | DISPENSER PARA SABONETE LÍQUIDO | Material | Un | 4 | 108.8 | 108.8 | 435.2 | 0.12%
150 | 00002432 | SINAPI | DOBRADICA EM ACO/FERRO, 3 1/2" X 3", E= 1,9 A 2 MM, COM ANEL, CROMADO OU ZINCADO, TAMPA BOLA, COM PARAFUSOS | Material | UN | 30 | 25.16 | 25.16 | 754.8 | 0.21%
151 | 00002421 | SINAPI | DOBRADICA EM ACO/FERRO, 4" X 3", E= 2,2 A 3,0 MM, COM ANEL, CROMADO OU ZINCADO,TAMPA BOLA, COM PARAFUSOS | Material | UN | 15 | 31.93 | 31.93 | 478.95 | 0.14%
152 | H00051 | SEDOP | DUCHA HIGIENICA CROMADA | Material | UN | 5 | 75 | 75 | 375 | 0.11%
153 | 00000665 | SINAPI | ELEMENTO VAZADO DE CONCRETO, QUADRICULADO, 16 FUROS *50 X 50 X 7* CM | Material | UN | 10 | 24.24 | 24.24 | 242.4 | 0.07%
154 | 00012624 | SINAPI | EMENDA PARA CALHA PLUVIAL, PVC, DIAMETRO ENTRE 119 E 170 MM, PARA DRENAGEM PREDIAL | Material | UN | 10 | 9.43 | 9.43 | 94.3 | 0.03%
155 | 00011681 | SINAPI | ENGATE/RABICHO FLEXIVEL PLASTICO (PVC OU ABS) BRANCO 1/2 " X 40 CM | Material | UN | 50 | 4.49 | 4.49 | 224.5 | 0.06%
156 | I1100 | SEINFRA | ESMALTE SINTETICO | Material | L | 20 | 12 | 12 | 240 | 0.07%
157 | 00039017 | SINAPI | ESPACADOR / DISTANCIADOR CIRCULAR COM ENTRADA LATERAL, EM PLASTICO, PARA VERGALHAO *4,2 A 12,5* MM, COBRIMENTO 20 MM | Material | UN | 200 | 0.11 | 0.11 | 22 | 0.01%
158 | 00000013 | SINAPI | ESTOPA | Material | KG | 10 | 11.54 | 11.54 | 115.4 | 0.03%
159 | I1155 | SEINFRA | FECHADURA COMPLETA PARA PORTA INTERNA | Material | UN | 10 | 46 | 46 | 460 | 0.13%
160 | 00003081 | SINAPI | FECHADURA DE EMBUTIR PARA PORTA EXTERNA / ENTRADA, MAQUINA 55 MM, COM CILINDRO, MACANETA ALAVANCA E ESPELHO EM METAL CROMADO - NIVEL SEGURANCA MEDIO - COMPLETA | Material | CJ | 10 | 73.22 | 73.22 | 732.2 | 0.21%
161 | 00011479 | SINAPI | FECHADURA DE EMBUTIR PARA PORTA EXTERNA, MAQUINA 40 MM, SEM MACANETA, SEM ESPELHO (SOMENTE MAQUINA) - NIVEL DE SEGURANCA MEDIO | Material | UN | 10 | 26.65 | 26.65 | 266.5 | 0.08%
162 | I1165 | SEINFRA | FILETE DE GRANITO L = 4CM | Material | M | 15 | 9.6 | 9.6 | 144 | 0.04%
163 | 00012815 | SINAPI | FITA CREPE ROLO DE 25 MM X 50 M | Material | UN | 15 | 5.21 | 5.21 | 78.15 | 0.02%
164 | 00014153 | SINAPI | FITA METALICA PERFURADA, L = *18* MM, ROLO DE 30 M, CARGA RECOMENDADA = *30* KGF | Material | UN | 50 | 59.55 | 59.55 | 2977.5 | 0.84%
165 | 00042015 | SINAPI | FITA PLASTICA ZEBRADA PARA DEMARCACAO DE AREAS, LARGURA = 7 CM, SEM ADESIVO (COLETADO CAIXA) | Material | M | 500 | 0.09 | 0.09 | 45 | 0.01%
166 | 00003146 | SINAPI | FITA VEDA ROSCA EM ROLOS DE 18 MM X 10 M (L X C) | Material | UN | 50 | 2.85 | 2.85 | 142.5 | 0.04%
167 | 00011162 | SINAPI | FIXADOR DE CAL (SACHE 150 ML) | Material | UN | 100 | 1.36 | 1.36 | 136 | 0.04%
168 | 10578 | ORSE | FORMÃO GRANDE | Material | un | 3 | 15.15 | 15.15 | 45.45 | 0.01%
169 | 1019 | ORSE | FORRO DE PVC, EM RÉGUAS DE 10 OU 20 CM, COR BRANCA OU PALHA, APLICADO, INCLUSIVE ESTRUTURA DE FIXAÇÃO (PERFIS PVC PLASTILON) REF:ARAFORROS OU SIMILAR | Material | m² | 100 | 29.9 | 29.9 | 2990 | 0.84%
170 | 00007307 | SINAPI | FUNDO ANTICORROSIVO PARA METAIS FERROSOS (ZARCAO) | Material | L | 100 | 17.28 | 17.28 | 1728 | 0.49%
171 | I1215 | SEINFRA | GANCHO COM PORCA E ARRUELA | Material | UN | 300 | 1.82 | 1.82 | 546 | 0.15%
172 | E.03.000.026504 | CPOS | GANCHO DE 1/4´ COM PORCA E ARRUELA, 550 MM | Material | un | 50 | 1.33 | 1.33 | 66.5 | 0.02%
173 | 00040874 | SINAPI | GANCHO L COM ROSCA PARA FIXAR TELHA EM MADEIRA 5/16" X 350 MM (COLETADO CAIXA) | Material | UN | 10 | 2.23 | 2.23 | 22.3 | 0.01%
174 | 00003315 | SINAPI | GESSO EM PO PARA REVESTIMENTOS/MOLDURAS/SANCAS | Material | KG | 100 | 0.41 | 0.41 | 41 | 0.01%
175 | 00000134 | SINAPI | GRAUTE CIMENTICIO PARA USO GERAL | Material | KG | 27500 | 1.7 | 1.7 | 46750 | 13.18%
176 | 11092 | ORSE | GRELHA P/RALO EM PVC, REDONDA, 15CM, TIGRE OU SIMILAR | Material | un | 50 | 2.49 | 2.49 | 124.5 | 0.04%
177 | 00011731 | SINAPI | GRELHA PVC BRANCA QUADRADA, 150 X 150 MM | Material | UN | 15 | 3.22 | 3.22 | 48.3 | 0.01%
178 | 00011029 | SINAPI | HASTE RETA PARA GANCHO DE FERRO GALVANIZADO, COM ROSCA 1/4 " X 30 CM PARA FIXACAO DE TELHA METALICA, INCLUI PORCA E ARRUELAS DE VEDACAO | Material | CJ | 200 | 1.62 | 1.62 | 324 | 0.09%
179 | 00012773 | SINAPI | HIDROMETRO UNIJATO, VAZAO MAXIMA DE 3,0 M3/H, DE 1/2" | Material | UN | 2 | 103.16 | 103.16 | 206.32 | 0.06%
180 | 00001371 | SINAPI | IMPERMEABILIZANTE A BASE DE CIMENTO CRISTALIZANTE EM PO, MONOCOMPONENTE | Material | KG | 30 | 5.58 | 5.58 | 167.4 | 0.05%
181 | I1305 | SEINFRA | JOELHO PVC CINZA P/ ESG DIAM 150MM (6'') | Material | UN | 2 | 67.02 | 67.02 | 134.04 | 0.04%
182 | 00020128 | SINAPI | JOELHO PVC LEVE, 45 GRAUS, DN 150 MM, PARA ESGOTO PREDIAL | Material | UN | 10 | 36.06 | 36.06 | 360.6 | 0.1%
183 | 00003477 | SINAPI | JOELHO, PVC SOLDAVEL, 45 GRAUS, 60 MM, PARA AGUA FRIA PREDIAL | Material | UN | 5 | 19.51 | 19.51 | 97.55 | 0.03%
184 | 00003539 | SINAPI | JOELHO PVC, SOLDAVEL, 90 GRAUS, 60 MM, PARA AGUA FRIA PREDIAL | Material | UN | 5 | 20.22 | 20.22 | 101.1 | 0.03%
185 | 00003520 | SINAPI | JOELHO PVC, SOLDAVEL, PB, 90 GRAUS, DN 100 MM, PARA ESGOTO PREDIAL | Material | UN | 25 | 6.48 | 6.48 | 162 | 0.05%
186 | 00012628 | SINAPI | JOELHO PVC, 60 GRAUS, DIAMETRO ENTRE 80 E 100 MM, PARA DRENAGEM PLUVIAL PREDIAL | Material | UN | 2 | 5.93 | 5.93 | 11.86 | 0%
187 | 00012629 | SINAPI | JOELHO PVC, 90 GRAUS, DIAMETRO ENTRE 80 E 100 MM, PARA DRENAGEM PLUVIAL PREDIAL | Material | UN | 10 | 6.44 | 6.44 | 64.4 | 0.02%
188 | 00003542 | SINAPI | JOELHO PVC, SOLDAVEL, 90 GRAUS, 20 MM, PARA AGUA FRIA PREDIAL | Material | UN | 25 | 0.42 | 0.42 | 10.5 | 0%
189 | 00003529 | SINAPI | JOELHO PVC, SOLDAVEL, 90 GRAUS, 25 MM, PARA AGUA FRIA PREDIAL | Material | UN | 25 | 0.63 | 0.63 | 15.75 | 0%
190 | 00003536 | SINAPI | JOELHO PVC, SOLDAVEL, 90 GRAUS, 32 MM, PARA AGUA FRIA PREDIAL | Material | UN | 15 | 1.63 | 1.63 | 24.45 | 0.01%
191 | 00003513 | SINAPI | JOELHO PVC, SOLDAVEL, 90 GRAUS, 85 MM, PARA AGUA FRIA PREDIAL | Material | UN | 10 | 72.21 | 72.21 | 722.1 | 0.2%
192 | 00003516 | SINAPI | JOELHO PVC, SOLDAVEL, BB, 45 GRAUS, DN 40 MM, PARA ESGOTO PREDIAL | Material | UN | 20 | 2.07 | 2.07 | 41.4 | 0.01%
193 | 00003524 | SINAPI | JOELHO PVC, SOLDAVEL, COM BUCHA DE LATAO, 90 GRAUS, 25 MM X 3/4", PARA AGUA FRIA PREDIAL | Material | UN | 25 | 5.73 | 5.73 | 143.25 | 0.04%
194 | 00003528 | SINAPI | JOELHO PVC, SOLDAVEL, PB, 45 GRAUS, DN 100 MM, PARA ESGOTO PREDIAL | Material | UN | 20 | 6.55 | 6.55 | 131 | 0.04%
195 | 00003518 | SINAPI | JOELHO PVC, SOLDAVEL, PB, 45 GRAUS, DN 50 MM, PARA ESGOTO PREDIAL | Material | UN | 10 | 2.52 | 2.52 | 25.2 | 0.01%
196 | 00037950 | SINAPI | JOELHO PVC, SOLDAVEL, PB, 90 GRAUS, DN 150 MM, PARA ESGOTO PREDIAL | Material | UN | 10 | 38.99 | 38.99 | 389.9 | 0.11%
197 | 00037949 | SINAPI | JOELHO PVC, SOLDAVEL, PB, 90 GRAUS, DN 40 MM, PARA ESGOTO PREDIAL | Material | UN | 10 | 1.43 | 1.43 | 14.3 | 0%
198 | 00003526 | SINAPI | JOELHO PVC, SOLDAVEL, PB, 90 GRAUS, DN 50 MM, PARA ESGOTO PREDIAL | Material | UN | 25 | 1.94 | 1.94 | 48.5 | 0.01%
199 | 00020147 | SINAPI | JOELHO PVC, SOLDAVEL, COM BUCHA DE LATAO, 90 GRAUS, 25 MM X 1/2", PARA AGUA FRIA PREDIAL | Material | UN | 15 | 4.81 | 4.81 | 72.15 | 0.02%
200 | 00020148 | SINAPI | JOELHO, PVC SERIE R, 45 GRAUS, DN 40 MM, PARA ESGOTO PREDIAL | Material | UN | 20 | 3.11 | 3.11 | 62.2 | 0.02%
201 | 00020150 | SINAPI | JOELHO, PVC SERIE R, 45 GRAUS, DN 75 MM, PARA ESGOTO PREDIAL | Material | UN | 10 | 12.32 | 12.32 | 123.2 | 0.03%
202 | 00020157 | SINAPI | JOELHO, PVC SERIE R, 90 GRAUS, DN 100 MM, PARA ESGOTO PREDIAL | Material | UN | 5 | 21.05 | 21.05 | 105.25 | 0.03%
203 | 00020158 | SINAPI | JOELHO, PVC SERIE R, 90 GRAUS, DN 150 MM, PARA ESGOTO PREDIAL | Material | UN | 10 | 69.06 | 69.06 | 690.6 | 0.19%
204 | 00003499 | SINAPI | JOELHO, PVC SOLDAVEL, 45 GRAUS, 20 MM, PARA AGUA FRIA PREDIAL | Material | UN | 15 | 0.64 | 0.64 | 9.6 | 0%
205 | 00003500 | SINAPI | JOELHO, PVC SOLDAVEL, 45 GRAUS, 25 MM, PARA AGUA FRIA PREDIAL | Material | UN | 10 | 1.12 | 1.12 | 11.2 | 0%
206 | 00003501 | SINAPI | JOELHO, PVC SOLDAVEL, 45 GRAUS, 32 MM, PARA AGUA FRIA PREDIAL | Material | UN | 15 | 2.99 | 2.99 | 44.85 | 0.01%
207 | 00003502 | SINAPI | JOELHO, PVC SOLDAVEL, 45 GRAUS, 40 MM, PARA AGUA FRIA PREDIAL | Material | UN | 10 | 4.35 | 4.35 | 43.5 | 0.01%
208 | 00003503 | SINAPI | JOELHO, PVC SOLDAVEL, 45 GRAUS, 50 MM, PARA AGUA FRIA PREDIAL | Material | UN | 10 | 5.43 | 5.43 | 54.3 | 0.02%
209 | 00003525 | SINAPI | JOELHO, PVC SOLDAVEL, 45 GRAUS, 85 MM, PARA AGUA FRIA PREDIAL | Material | UN | 10 | 53.55 | 53.55 | 535.5 | 0.15%
210 | 00003511 | SINAPI | JOELHO, PVC SOLDAVEL, 90 GRAUS, 75 MM, PARA AGUA FRIA PREDIAL | Material | UN | 10 | 64.05 | 64.05 | 640.5 | 0.18%
211 | 00003104 | SINAPI | JOGO DE FERRAGENS CROMADAS P/ PORTA DE VIDRO TEMPERADO, UMA FOLHA COMPOSTA: DOBRADICA SUPERIOR (101) E INFERIOR (103),TRINCO (502), FECHADURA (520),CONTRA FECHADURA (531),COM CAPUCHINHO | Material | CJ | 1 | 408.94 | 408.94 | 408.94 | 0.12%
212 | 00003659 | SINAPI | JUNCAO SIMPLES, PVC, DN 100 X 50 MM, SERIE NORMAL PARA ESGOTO PREDIAL | Material | UN | 10 | 12.31 | 12.31 | 123.1 | 0.03%
213 | 00020144 | SINAPI | JUNCAO SIMPLES, PVC SERIE R, DN 100 X 100 MM, PARA ESGOTO PREDIAL | Material | UN | 25 | 38.67 | 38.67 | 966.75 | 0.27%
214 | 00020145 | SINAPI | JUNCAO SIMPLES, PVC SERIE R, DN 150 X 100 MM, PARA ESGOTO PREDIAL | Material | UN | 4 | 89.19 | 89.19 | 356.76 | 0.1%
215 | 00020140 | SINAPI | JUNCAO SIMPLES, PVC SERIE R, DN 40 X 40 MM, PARA ESGOTO PREDIAL | Material | UN | 10 | 6.42 | 6.42 | 64.2 | 0.02%
216 | 00003670 | SINAPI | JUNCAO SIMPLES, PVC, 45 GRAUS, DN 100 X 100 MM, SERIE NORMAL PARA ESGOTO PREDIAL | Material | UN | 10 | 17.04 | 17.04 | 170.4 | 0.05%
217 | 00003666 | SINAPI | JUNCAO SIMPLES, PVC, 45 GRAUS, DN 40 X 40 MM, SERIE NORMAL PARA ESGOTO PREDIAL | Material | UN | 10 | 2.67 | 2.67 | 26.7 | 0.01%
218 | 00003662 | SINAPI | JUNCAO SIMPLES, PVC, DN 50 X 50 MM, SERIE NORMAL PARA ESGOTO PREDIAL | Material | UN | 10 | 6.36 | 6.36 | 63.6 | 0.02%
219 | I2372 | SEINFRA | LÂMINA DE SERRA PARA PVC | Material | UN | 100 | 5.8 | 5.8 | 580 | 0.16%
220 | 11400 | ORSE | LANTERNAMULTIUSO PARA 3 PILHAS ( RAYOVAC ) | Material | un | 8 | 28 | 28 | 224 | 0.06%
221 | 00020269 | SINAPI | LAVATORIO/CUBA DE EMBUTIR OVAL LOUCA BRANCA SEM LADRAO *50 X 35* CM | Material | UN | 2 | 70.56 | 70.56 | 141.12 | 0.04%
222 | 37530 | SIURB | LIXA D'ÁGUA - N. 80 E N. 320 | Material | Un | 200 | 0.94 | 0.94 | 188 | 0.05%
223 | 3125 | ORSE | LIXA D'ÁGUA 360 | Material | fl | 200 | 0.65 | 0.65 | 130 | 0.04%
224 | D210000017 | CAEMA | LIXA DE FERRO N. 120 | Material | UN | 200 | 1.9 | 1.9 | 380 | 0.11%
225 | 00003768 | SINAPI | LIXA EM FOLHA PARA FERRO, NUMERO 150 | Material | UN | 200 | 2.05 | 2.05 | 410 | 0.12%
226 | 00003767 | SINAPI | LIXA EM FOLHA PARA PAREDE OU MADEIRA, NUMERO 120 (COR VERMELHA) | Material | UN | 500 | 0.49 | 0.49 | 245 | 0.07%
227 | I1346 | SEINFRA | LIXA PARA FERRO | Material | UN | 200 | 2.23 | 2.23 | 446 | 0.13%
228 | J.01.000.038012 | CPOS | LIXA PARA FERRO E METAIS NORTON N° 80, OU EQUIVALENTE | Material | un | 200 | 1.92 | 1.92 | 384 | 0.11%
229 | M612 | SICRO2 | LIXA PARA FERRO N. 100 | Material | un | 200 | 1.42 | 1.42 | 284 | 0.08%
230 | I1347 | SEINFRA | LIXA PARA MADEIRA/MASSA | Material | UN | 300 | 0.55 | 0.55 | 165 | 0.05%
231 | 1674 | AGETOP CIVIL | LIXA PARA PAREDE ( NÚMERO 100 ) | Material | un | 200 | 0.6 | 0.6 | 120 | 0.03%
232 | 00003777 | SINAPI | LONA PLASTICA PRETA, E= 150 MICRA | Material | m² | 200 | 1 | 1 | 200 | 0.06%
233 | 5529 | ORSE | LUVA C/ BOLSAS JE, EM FOFO, D= 100MM | Material | un | 10 | 119.56 | 119.56 | 1195.6 | 0.34%
234 | 00003838 | SINAPI | LUVA DE CORRER DEFOFO, PVC, JE, DN 150 MM | Material | UN | 2 | 75.13 | 75.13 | 150.26 | 0.04%
235 | 00003846 | SINAPI | LUVA DE CORRER PARA TUBO ROSCAVEL, PVC, 1/2", PARA AGUA FRIA PREDIAL | Material | UN | 2 | 6.5 | 6.5 | 13 | 0%
236 | 00003886 | SINAPI | LUVA DE CORRER PARA TUBO ROSCAVEL, PVC, 3/4", PARA AGUA FRIA PREDIAL | Material | UN | 15 | 9.14 | 9.14 | 137.1 | 0.04%
237 | 00003854 | SINAPI | LUVA DE CORRER PARA TUBO SOLDAVEL, PVC, 20 MM, PARA AGUA FRIA PREDIAL | Material | UN | 15 | 5.58 | 5.58 | 83.7 | 0.02%
238 | 00003873 | SINAPI | LUVA DE CORRER PARA TUBO SOLDAVEL, PVC, 25 MM, PARA AGUA FRIA PREDIAL | Material | UN | 15 | 7.87 | 7.87 | 118.05 | 0.03%
239 | 00038021 | SINAPI | LUVA DE CORRER PARA TUBO SOLDAVEL, PVC, 32 MM, PARA AGUA FRIA PREDIAL | Material | UN | 10 | 13.35 | 13.35 | 133.5 | 0.04%
240 | 00003847 | SINAPI | LUVA DE CORRER PARA TUBO SOLDAVEL, PVC, 50 MM, PARA AGUA FRIA PREDIAL | Material | UN | 25 | 17.95 | 17.95 | 448.75 | 0.13%
241 | 00038022 | SINAPI | LUVA DE CORRER PARA TUBO SOLDAVEL, PVC, 60 MM, PARA AGUA FRIA PREDIAL | Material | UN | 10 | 23.92 | 23.92 | 239.2 | 0.07%
242 | 00003833 | SINAPI | LUVA DE CORRER PVC, JE, DN 100 MM, PARA REDE COLETORA DE ESGOTO (NBR 10569) | Material | UN | 20 | 14.25 | 14.25 | 285 | 0.08%
243 | 00003835 | SINAPI | LUVA DE CORRER PVC, JE, DN 150 MM, PARA REDE COLETORA DE ESGOTO (NBR 10569) | Material | UN | 5 | 31.99 | 31.99 | 159.95 | 0.05%
244 | 00003907 | SINAPI | LUVA DE REDUCAO ROSCAVEL, PVC, 1" X 3/4", PARA AGUA FRIA PREDIAL | Material | UN | 15 | 2.34 | 2.34 | 35.1 | 0.01%
245 | 00003868 | SINAPI | LUVA DE REDUCAO SOLDAVEL, PVC, 25 MM X 20 MM, PARA AGUA FRIA PREDIAL | Material | UN | 25 | 0.83 | 0.83 | 20.75 | 0.01%
246 | 00003869 | SINAPI | LUVA DE REDUCAO SOLDAVEL, PVC, 32 MM X 25 MM, PARA AGUA FRIA PREDIAL | Material | UN | 25 | 2 | 2 | 50 | 0.01%
247 | 00003872 | SINAPI | LUVA DE REDUCAO SOLDAVEL, PVC, 40 MM X 32 MM, PARA AGUA FRIA PREDIAL | Material | UN | 25 | 2.46 | 2.46 | 61.5 | 0.02%
248 | 00003850 | SINAPI | LUVA DE REDUCAO SOLDAVEL, PVC, 60 MM X 50 MM, PARA AGUA FRIA PREDIAL | Material | UN | 25 | 6.71 | 6.71 | 167.75 | 0.05%
249 | 00038023 | SINAPI | LUVA DE REDUCAO, PVC, SOLDAVEL, 50 X 25 MM, PARA AGUA FRIA PREDIAL | Material | UN | 20 | 2.82 | 2.82 | 56.4 | 0.02%
250 | 00003861 | SINAPI | LUVA PVC SOLDAVEL, 20 MM, PARA AGUA FRIA PREDIAL | Material | UN | 25 | 0.47 | 0.47 | 11.75 | 0%
251 | 00003904 | SINAPI | LUVA PVC SOLDAVEL, 25 MM, PARA AGUA FRIA PREDIAL | Material | UN | 25 | 0.52 | 0.52 | 13 | 0%
252 | 00003903 | SINAPI | LUVA PVC SOLDAVEL, 32 MM, PARA AGUA FRIA PREDIAL | Material | UN | 25 | 1.11 | 1.11 | 27.75 | 0.01%
253 | 00003862 | SINAPI | LUVA PVC SOLDAVEL, 40 MM, PARA AGUA FRIA PREDIAL | Material | UN | 10 | 2.47 | 2.47 | 24.7 | 0.01%
254 | 00003863 | SINAPI | LUVA PVC SOLDAVEL, 50 MM, PARA AGUA FRIA PREDIAL | Material | UN | 10 | 2.9 | 2.9 | 29 | 0.01%
255 | 00003864 | SINAPI | LUVA PVC SOLDAVEL, 60 MM, PARA AGUA FRIA PREDIAL | Material | UN | 20 | 7.94 | 7.94 | 158.8 | 0.04%
256 | 00020164 | SINAPI | LUVA DE CORRER, PVC SERIE REFORCADA - R, 75 MM, PARA ESGOTO PREDIAL | Material | UN | 10 | 8.94 | 8.94 | 89.4 | 0.03%
257 | 00003899 | SINAPI | LUVA SIMPLES, PVC, SOLDAVEL, DN 100 MM, SERIE NORMAL, PARA ESGOTO PREDIAL | Material | UN | 10 | 4.19 | 4.19 | 41.9 | 0.01%
258 | 00003897 | SINAPI | LUVA SIMPLES, PVC, SOLDAVEL, DN 40 MM, SERIE NORMAL, PARA ESGOTO PREDIAL | Material | UN | 15 | 0.85 | 0.85 | 12.75 | 0%
259 | 00003855 | SINAPI | LUVA SOLDAVEL COM BUCHA DE LATAO, PVC, 20 MM X 1/2" | Material | UN | 25 | 3.4 | 3.4 | 85 | 0.02%
260 | 00003897 | SINAPI | LUVA SIMPLES, PVC, SOLDAVEL, DN 40 MM, SERIE NORMAL, PARA ESGOTO PREDIAL | Material | UN | 15 | 0.85 | 0.85 | 12.75 | 0%
261 | 00003897 | SINAPI | LUVA SIMPLES, PVC, SOLDAVEL, DN 40 MM, SERIE NORMAL, PARA ESGOTO PREDIAL | Material | UN | 15 | 0.85 | 0.85 | 12.75 | 0%
262 | 00003855 | SINAPI | LUVA SOLDAVEL COM BUCHA DE LATAO, PVC, 20 MM X 1/2" | Material | UN | 25 | 3.4 | 3.4 | 85 | 0.02%
263 | 00003859 | SINAPI | LUVA SOLDAVEL COM ROSCA, PVC, 20 MM X 1/2", PARA AGUA FRIA PREDIAL | Material | UN | 15 | 0.83 | 0.83 | 12.45 | 0%
264 | 00003856 | SINAPI | LUVA SOLDAVEL COM ROSCA, PVC, 25 MM X 1/2", PARA AGUA FRIA PREDIAL | Material | UN | 25 | 1.25 | 1.25 | 31.25 | 0.01%
265 | 00003906 | SINAPI | LUVA SOLDAVEL COM ROSCA, PVC, 25 MM X 3/4", PARA AGUA FRIA PREDIAL | Material | UN | 25 | 0.95 | 0.95 | 23.75 | 0.01%
266 | 00003860 | SINAPI | LUVA SOLDAVEL COM ROSCA, PVC, 32 MM X 1", PARA AGUA FRIA PREDIAL | Material | UN | 10 | 3.04 | 3.04 | 30.4 | 0.01%
267 | 00003871 | SINAPI | LUVA SOLDAVEL COM ROSCA, PVC, 50 MM X 1 1/2", PARA AGUA FRIA PREDIAL | Material | UN | 10 | 11.55 | 11.55 | 115.5 | 0.03%
268 | 00037457 | SINAPI | MANGUEIRA CRISTAL PARA NIVEL, LISA, PVC TRANSPARENTE, 3/8" X1,5 MM | Material | M | 30 | 1.9 | 1.9 | 57 | 0.02%
269 | 00004016 | SINAPI | MANTA ASFALTICA ELASTOMERICA TIPO GLASS 3 MM, TIPO II, CLASSE C, ACABAMENTO PP (NBR 9952) | Material | m² | 16 | 27.21 | 27.21 | 435.36 | 0.12%
270 | 00011621 | SINAPI | MANTA ASFALTICA ELASTOMERICA EM POLIESTER ALUMINIZADA 3 MM, TIPO III, CLASSE B (NBR 9952) | Material | m² | 100 | 37.26 | 37.26 | 3726 | 1.05%
271 | 00000626 | SINAPI | MANTA LIQUIDA DE BASE ASFALTICA MODIFICADA COM A ADICAO DE ELASTOMEROS DILUIDOS EM SOLVENTE ORGANICO, APLICACAO A FRIO (MEMBRANA IMPERMEABILIZANTE ASFASTICA) | Material | KG | 300 | 10.72 | 10.72 | 3216 | 0.91%
272 | 4729 | ORSE | MARRETA 1 KG COM CABO | Material | un | 10 | 22.31 | 22.31 | 223.1 | 0.06%
273 | 11264 | ORSE | MARRETA DE 1/2 KG COM CABO | Material | un | 10 | 10.95 | 10.95 | 109.5 | 0.03%
274 | 11244 | ORSE | MARTELO COM UNHA | Material | un | 6 | 24.59 | 24.59 | 147.54 | 0.04%
275 | 11265 | ORSE | MARTELO DE BORRACHA COM CABO | Material | un | 15 | 19.15 | 19.15 | 287.25 | 0.08%
276 | 11243 | ORSE | MARTELO SEM UNHA | Material | un | 8 | 16.3 | 16.3 | 130.4 | 0.04%
277 | 00004052 | SINAPI | MASSA ACRILICA | Material | 18L | 10 | 87.01 | 87.01 | 870.1 | 0.25%
278 | 00038877 | SINAPI | MASSA PARA TEXTURA LISA DE BASE ACRILICA, USO INTERNO E EXTERNO | Material | KG | 150 | 5.66 | 5.66 | 849 | 0.24%
279 | 00034546 | SINAPI | MASSA PARA TEXTURA RUSTICA DE BASE ACRILICA, COR BRANCA, USO INTERNO E EXTERNO | Material | KG | 30 | 5.7 | 5.7 | 171 | 0.05%
280 | 00010498 | SINAPI | MASSA PARA VIDRO | Material | KG | 30 | 6.78 | 6.78 | 203.4 | 0.06%
281 | 00004823 | SINAPI | MASSA PLASTICA PARA MARMORE/GRANITO | Material | KG | 10 | 31.54 | 31.54 | 315.4 | 0.09%
282 | I8554 | SEINFRA | MASTIQUE BETUMINOSO MODIFICADO COM POLIURETANO, TIXOTRÓPICO, BICOMPONENTE PARA JUNTA DE DILATAÇÃO | Material | KG | 100 | 20.71 | 20.71 | 2071 | 0.58%
283 | I1517 | SEINFRA | MASTIQUE ELASTICO | Material | KG | 5 | 24.46 | 24.46 | 122.3 | 0.03%
284 | 00004059 | SINAPI | MEIO-FIO OU GUIA DE CONCRETO, PRE-MOLDADO, COMP 1 M, *30 X 15/ 12* CM (H X L1/L2) | Material | M | 100 | 22.97 | 22.97 | 2297 | 0.65%
285 | I1523 | SEINFRA | MICTORIO COLETIVO DE AÇO INOXIDAVEL | Material | M | 10 | 482.53 | 482.53 | 4825.3 | 1.36%
286 | 00010432 | SINAPI | MICTORIO SIFONADO LOUCA BRANCA SEM COMPLEMENTOS | Material | UN | 3 | 250.07 | 250.07 | 750.21 | 0.21%
287 | 00011499 | SINAPI | MOLA HIDRAULICA DE PISO P/ VIDRO TEMPERADO 10MM | Material | UN | 2 | 1220.33 | 1220.33 | 2440.66 | 0.69%
288 | D00459 | SEDOP | MOLA HIDRÁULICA PARA PORTA | Material | UN | 10 | 170 | 170 | 1700 | 0.48%
289 | 00004114 | SINAPI | MOURAO CONCRETO CURVO, SECAO "T", H = 2,80 M + CURVA COM 0,45 M, COM FUROS PARA FIOS | Material | UN | 30 | 34.75 | 34.75 | 1042.5 | 0.29%
290 | 00004102 | SINAPI | MOURAO DE CONCRETO RETO, 10 X 10 CM, H= 3,00 M | Material | UN | 30 | 35 | 35 | 1050 | 0.3%
291 | 10789 | ORSE | NÍVEL DE BOLHA DE MADEIRA | Material | un | 10 | 9 | 9 | 90 | 0.03%
292 | 10788 | ORSE | PÁ QUADRADA | Material | un | 10 | 17.29 | 17.29 | 172.9 | 0.05%
293 | 00004384 | SINAPI | PARAFUSO NIQUELADO COM ACABAMENTO CROMADO PARA FIXAR PECA SANITARIA, INCLUI PORCA CEGA, ARRUELA E BUCHA DE NYLON TAMANHO S-10 | Material | UN | 25 | 12.98 | 12.98 | 324.5 | 0.09%
294 | 4423 | ORSE | PARAFUSO ZINCADO ROSCA SOBERBA 5/16" X 180MM P/TELHA FIBROCIMENTO | Material | un | 50 | 1.39 | 1.39 | 69.5 | 0.02%
295 | 00004302 | SINAPI | PARAFUSO ZINCADO ROSCA SOBERBA, CABECA SEXTAVADA, 5/16 " X 250 MM, PARA FIXACAO DE TELHA EM MADEIRA | Material | UN | 100 | 3.28 | 3.28 | 328 | 0.09%
296 | 00020078 | SINAPI | PASTA LUBRIFICANTE PARA TUBOS E CONEXOES COM JUNTA ELASTICA (USO EM PVC, ACO, POLIETILENO E OUTROS) ( DE *400* G) | Material | UN | 5 | 15.71 | 15.71 | 78.55 | 0.02%
297 | 00036881 | SINAPI | PASTILHA CERAMICA/PORCELANA, REVEST INT/EXT E PISCINA, CORES FRIAS *5 X 5* CM | Material | m² | 10 | 80.72 | 80.72 | 807.2 | 0.23%
298 | 00004433 | SINAPI | PECA DE MADEIRA NAO APARELHADA *7,5 X 7,5* CM (3 X 3 ") MACARANDUBA, ANGELIM OU EQUIVALENTE DA REGIAO | Material | M | 30 | 14.08 | 14.08 | 422.4 | 0.12%
299 | I1646 | SEINFRA | PEÇAS DE APOIO DEFICIENTE C/TUBO INOX EM WC'S | Material | M | 1 | 176 | 176 | 176 | 0.05%
300 | 00004720 | SINAPI | PEDRA BRITADA N. 0, OU PEDRISCO (4,8 A 9,5 MM) POSTO PEDREIRA/FORNECEDOR, SEM FRETE | Material | m³ | 36 | 63.46 | 63.46 | 2284.56 | 0.64%
301 | 00004721 | SINAPI | PEDRA BRITADA N. 1 (9,5 A 19 MM) POSTO PEDREIRA/FORNECEDOR, SEM FRETE | Material | m³ | 48 | 49.7 | 49.7 | 2385.6 | 0.67%
302 | 00004718 | SINAPI | PEDRA BRITADA N. 2 (19 A 38 MM) POSTO PEDREIRA/FORNECEDOR, SEM FRETE | Material | m³ | 36 | 49.7 | 49.7 | 1789.2 | 0.5%
303 | 00004748 | SINAPI | PEDRA BRITADA OU BICA CORRIDA, NAO CLASSIFICADA (POSTO PEDREIRA/FORNECEDOR, SEM FRETE) | Material | m³ | 180 | 53.77 | 53.77 | 9678.6 | 2.73%
304 | 00004730 | SINAPI | PEDRA DE MAO OU PEDRA RACHAO PARA ARRIMO/FUNDACAO (POSTO PEDREIRA/FORNECEDOR, SEM FRETE) | Material | m³ | 50 | 51.96 | 51.96 | 2598 | 0.73%
305 | 00004708 | SINAPI | PEDRA PORTUGUESA OU PETIT PAVE, BRANCA OU PRETA | Material | m² | 25 | 91.08 | 91.08 | 2277 | 0.64%
306 | 11442 | ORSE | PINCEL 1" | Material | un | 20 | 4.22 | 4.22 | 84.4 | 0.02%
307 | 11443 | ORSE | PINCEL 1/2" | Material | un | 20 | 1.63 | 1.63 | 32.6 | 0.01%
308 | 11251 | ORSE | PINCEL DE SEDA 2" | Material | un | 20 | 19.67 | 19.67 | 393.4 | 0.11%
309 | I2396 | SEINFRA | PISO EM BORRACHA ANTI-DERRAPANTE (COLOCADO) | Material | m² | 10 | 139.72 | 139.72 | 1397.2 | 0.39%
310 | 00001287 | SINAPI | PISO EM CERAMICA ESMALTADA EXTRA, PEI MAIOR OU IGUAL A 4, FORMATO MENOR OU IGUAL A 2025 CM2 | Material | m² | 25 | 22 | 22 | 550 | 0.16%
311 | 00010841 | SINAPI | PISO EM GRANITO, POLIDO, TIPO ANDORINHA/ QUARTZ/ CASTELO/ CORUMBA OU OUTROS EQUIVALENTES DA REGIAO, FORMATO MENOR OU IGUAL A 3025 CM2, E= *2* CM | Material | m² | 5 | 249.05 | 249.05 | 1245.25 | 0.35%
312 | I8623 | SEINFRA | PISO TÁTIL ALERTA OU DIRECIONAL EM PMC ESP. 3CM | Material | m² | 5 | 25.31 | 25.31 | 126.55 | 0.04%
313 | I8622 | SEINFRA | PISO TÁTIL ALERTA OU DIRECIONAL EMBORRACHADO COR PRETO | Material | m² | 10 | 87.3 | 87.3 | 873 | 0.25%
314 | 00004812 | SINAPI | PLACA DE GESSO PARA FORRO, DE *60 X 60* CM E ESPESSURA DE 12 MM (30 MM NAS BORDAS) SEM COLOCACAO | Material | m² | 10 | 9.25 | 9.25 | 92.5 | 0.03%
315 | 1773 | ORSE | PLACA DE ISOPOR, DIM:100 X 50CM, ESP=1CM | Material | m² | 20 | 2.61 | 2.61 | 52.2 | 0.01%
316 | 00026022 | SINAPI | PONTEIRO PARA MARTELO ROMPEDOR, DIAMETRO = *28* MM, COMPRIMENTO = *520* MM, ENCAIXE SEXTAVADO | Material | UN | 8 | 118.1 | 118.1 | 944.8 | 0.27%
317 | I6501 | SEINFRA | PORCELANATO POLIDO | Material | m² | 25 | 56.65 | 56.65 | 1416.25 | 0.4%
318 | 00010554 | SINAPI | PORTA DE MADEIRA, FOLHA MEDIA (NBR 15930) DE 70 X 210 CM, E = 35 MM, NUCLEO SARRAFEADO, CAPA LISA EM HDF, ACABAMENTO EM PRIMER PARA PINTURA | Material | UN | 5 | 123.6 | 123.6 | 618 | 0.17%
319 | 00004992 | SINAPI | PORTA DE MADEIRA, FOLHA MEDIA (NBR 15930) DE 80 X 210 CM, E = 35 MM, NUCLEO SARRAFEADO, CAPA LISA EM HDF, ACABAMENTO EM LAMINADO NATURAL PARA VERNIZ | Material | UN | 10 | 134.53 | 134.53 | 1345.3 | 0.38%
320 | 00010555 | SINAPI | PORTA DE MADEIRA, FOLHA MEDIA (NBR 15930) DE 80 X 210 CM, E = 35 MM, NUCLEO AS | Material | UN | 10 | 119.29 | 119.29 | 1192.9 | 0.34%
321 | 00010556 | SINAPI | PORTA DE MADEIRA, FOLHA MEDIA (NBR 15930) DE 90 X 210 CM, E = 35 MM, NUCLEO SARRAFEADO, CAPA LISA EM HDF, ACABAMENTO EM PRIMER PARA PINTURA | Material | UN | 2 | 126.73 | 126.73 | 253.46 | 0.07%
322 | I1723 | SEINFRA | PRANCHA 3 X 16 CM | Material | M | 25 | 14.6 | 14.6 | 365 | 0.1%
323 | I1724 | SEINFRA | PREGO | Material | KG | 30 | 9.4 | 9.4 | 282 | 0.08%
324 | 00005074 | SINAPI | PREGO DE ACO POLIDO COM CABECA 15 X 18 (1 1/2 X 13) | Material | KG | 20 | 11.39 | 11.39 | 227.8 | 0.06%
325 | 00005067 | SINAPI | PREGO DE ACO POLIDO COM CABECA 16 X 24 (2 1/4 X 12) | Material | KG | 25 | 10.84 | 10.84 | 271 | 0.08%
326 | 00005061 | SINAPI | PREGO DE ACO POLIDO COM CABECA 18 X 27 (2 1/2 X 10) | Material | KG | 60 | 10 | 10 | 600 | 0.17%
327 | 00011149 | SINAPI | PRIMER EPOXI | Material | GL | 10 | 208.81 | 208.81 | 2088.1 | 0.59%
328 | 10790 | ORSE | PRUMO DE FACE | Material | un | 6 | 17.05 | 17.05 | 102.3 | 0.03%
329 | 00005080 | SINAPI | PUXADOR CENTRAL, TIPO ALCA, EM ZAMAC CROMADO, COM ROSETAS, COMPRIMENTO *100* MM, PARA PORTA / JANELA EM MADEIRA OU METALICA - INCLUI PARAFUSOS | Material | UN | 3 | 8.44 | 8.44 | 25.32 | 0.01%
330 | 00011709 | SINAPI | RALO FOFO SEMIESFERICO, 150 MM, PARA LAJES/ CALHAS | Material | UN | 10 | 30.54 | 30.54 | 305.4 | 0.09%
331 | I1770 | SEINFRA | RALO SECO PVC 10 CM | Material | UN | 15 | 6.8 | 6.8 | 102 | 0.03%
332 | I1771 | SEINFRA | RALO SIFONADO F.FUNDIDO DN 150MM | Material | UN | 10 | 30.2 | 30.2 | 302 | 0.09%
333 | 00011741 | SINAPI | RALO SIFONADO PVC CILINDRICO, 100 X 40 MM, COM GRELHA REDONDA BRANCA | Material | UN | 20 | 4.42 | 4.42 | 88.4 | 0.02%
334 | 00020044 | SINAPI | REDUCAO EXCENTRICA PVC P/ ESG PREDIAL DN 100 X 75MM | Material | UN | 6 | 3.68 | 3.68 | 22.08 | 0.01%
335 | 00020046 | SINAPI | REDUCAO EXCENTRICA PVC, SERIE R, DN 100 X 75 MM, PARA ESGOTO PREDIAL | Material | UN | 5 | 11.53 | 11.53 | 57.65 | 0.02%
336 | 00020047 | SINAPI | REDUCAO EXCENTRICA PVC, SERIE R, DN 150 X 100 MM, PARA ESGOTO PREDIAL | Material | UN | 5 | 33.4 | 33.4 | 167 | 0.05%
337 | 00020045 | SINAPI | REDUCAO EXCENTRICA PVC, SERIE R, DN 75 X 50 MM, PARA ESGOTO PREDIAL | Material | UN | 6 | 5.47 | 5.47 | 32.82 | 0.01%
338 | 00006033 | SINAPI | REGISTRO DE ESFERA PVC, COM CABECA QUADRADA, COM ROSCA EXTERNA, 3/4" | Material | UN | 5 | 19.12 | 19.12 | 95.6 | 0.03%
339 | 00011672 | SINAPI | REGISTRO DE ESFERA, PVC, COM VOLANTE, VS, ROSCAVEL, DN 1 1/2", COM CORPO DIVIDIDO | Material | UN | 5 | 41.59 | 41.59 | 207.95 | 0.06%
340 | 00011669 | SINAPI | REGISTRO DE ESFERA, PVC, COM VOLANTE, VS, ROSCAVEL, DN 1 1/4", COM CORPO DIVIDIDO | Material | UN | 5 | 39.61 | 39.61 | 198.05 | 0.06%
341 | 00020055 | SINAPI | REGISTRO DE ESFERA, PVC, COM VOLANTE, VS, ROSCAVEL, DN 1", COM CORPO DIVIDIDO | Material | UN | 5 | 29.66 | 29.66 | 148.3 | 0.04%
342 | 00011670 | SINAPI | REGISTRO DE ESFERA, PVC, COM VOLANTE, VS, ROSCAVEL, DN 1/2", COM CORPO DIVIDIDO | Material | UN | 10 | 15.17 | 15.17 | 151.7 | 0.04%
343 | 00011671 | SINAPI | REGISTRO DE ESFERA, PVC, COM VOLANTE, VS, ROSCAVEL, DN 2", COM CORPO DIVIDIDO | Material | UN | 8 | 63.66 | 63.66 | 509.28 | 0.14%
344 | 00011673 | SINAPI | REGISTRO DE ESFERA, PVC, COM VOLANTE, VS, SOLDAVEL, DN 20 MM, COM CORPO DIVIDIDO | Material | UN | 10 | 14.32 | 14.32 | 143.2 | 0.04%
345 | 00011676 | SINAPI | REGISTRO DE ESFERA, PVC, COM VOLANTE, VS, SOLDAVEL, DN 40 MM, COM CORPO DIVIDIDO | Material | UN | 10 | 39.15 | 39.15 | 391.5 | 0.11%
346 | 00011677 | SINAPI | REGISTRO DE ESFERA, PVC, COM VOLANTE, VS, SOLDAVEL, DN 50 MM, COM CORPO DIVIDIDO | Material | UN | 10 | 40.43 | 40.43 | 404.3 | 0.11%
347 | 00011678 | SINAPI | REGISTRO DE ESFERA, PVC, COM VOLANTE, VS, SOLDAVEL, DN 60 MM, COM CORPO DIVIDIDO | Material | UN | 10 | 74.05 | 74.05 | 740.5 | 0.21%
348 | 00011718 | SINAPI | REGISTRO DE PRESSAO PVC, ROSCAVEL, VOLANTE SIMPLES, DE 3/4" | Material | UN | 8 | 13.39 | 13.39 | 107.12 | 0.03%
349 | 00006037 | SINAPI | REGISTRO DE PRESSAO PVC, SOLDAVEL, VOLANTE SIMPLES, DE 20 MM | Material | UN | 15 | 9.77 | 9.77 | 146.55 | 0.04%
350 | 00011719 | SINAPI | REGISTRO DE PRESSAO PVC, SOLDAVEL, VOLANTE SIMPLES, DE 25 MM | Material | UN | 8 | 10.86 | 10.86 | 86.88 | 0.02%
351 | 00006020 | SINAPI | REGISTRO GAVETA BRUTO EM LATAO FORJADO, BITOLA 1/2 " (REF 1509) | Material | UN | 10 | 17.83 | 17.83 | 178.3 | 0.05%
352 | 00006019 | SINAPI | REGISTRO GAVETA BRUTO EM LATAO FORJADO, BITOLA 1 " (REF 1509) | Material | UN | 10 | 29.69 | 29.69 | 296.9 | 0.08%
353 | 00006028 | SINAPI | REGISTRO GAVETA BRUTO EM LATAO FORJADO, BITOLA 2 " (REF 1509) | Material | UN | 2 | 71.17 | 71.17 | 142.34 | 0.04%
354 | 00006016 | SINAPI | REGISTRO GAVETA BRUTO EM LATAO FORJADO, BITOLA 3/4 " (REF 1509) | Material | UN | 10 | 18.81 | 18.81 | 188.1 | 0.05%
355 | 00006013 | SINAPI | REGISTRO GAVETA COM ACABAMENTO E CANOPLA CROMADOS, SIMPLES, BITOLA 1 " (REF 1509) | Material | UN | 5 | 56.18 | 56.18 | 280.9 | 0.08%
356 | 00006014 | SINAPI | REGISTRO GAVETA COM ACABAMENTO E CANOPLA CROMADOS, SIMPLES, BITOLA 1 1/4 " (REF 1509) | Material | UN | 5 | 78.12 | 78.12 | 390.6 | 0.11%
357 | 00006005 | SINAPI | REGISTRO GAVETA COM ACABAMENTO E CANOPLA CROMADOS, SIMPLES, BITOLA 3/4 " (REF 1509) | Material | UN | 5 | 45.9 | 45.9 | 229.5 | 0.06%
358 | 6343 | ORSE | REGISTRO GAVETA FOFO, C/ FLANGES, CUNHA BORRACHA, CORPO CURTO E CABEÇOTE, TIPO EURO 23, PN16, DIAM = 150MM | Material | un | 1 | 581.58 | 581.58 | 581.58 | 0.16%
359 | 00011752 | SINAPI | REGISTRO PRESSAO BRUTO EM LATAO FORJADO, BITOLA 1/2 " (REF 1400) | Material | UN | 8 | 12.64 | 12.64 | 101.12 | 0.03%
360 | 00011753 | SINAPI | REGISTRO PRESSAO BRUTO EM LATAO FORJADO, BITOLA 3/4 " (REF 1400) | Material | UN | 20 | 15.09 | 15.09 | 301.8 | 0.09%
361 | 00006021 | SINAPI | REGISTRO PRESSAO COM ACABAMENTO E CANOPLA CROMADA, SIMPLES, BITOLA 1/2 " (REF 1416) | Material | UN | 10 | 41.88 | 41.88 | 418.8 | 0.12%
362 | 00006024 | SINAPI | REGISTRO PRESSAO COM ACABAMENTO E CANOPLA CROMADA, SIMPLES, BITOLA 3/4 " (REF 1416) | Material | UN | 20 | 43.29 | 43.29 | 865.8 | 0.24%
363 | 10282 | ORSE | REGUA DE ALUMÍNIO C/ 2,00M (PARA PEDREIRO) | Material | un | 10 | 16.7 | 16.7 | 167 | 0.05%
364 | 00034357 | SINAPI | REJUNTE COLORIDO, CIMENTICIO | Material | KG | 50 | 2.26 | 2.26 | 113 | 0.03%
365 | 00037329 | SINAPI | REJUNTE EPOXI BRANCO | Material | KG | 50 | 31.21 | 31.21 | 1560.5 | 0.44%
366 | I8411 | SEINFRA | REJUVENESCEDOR DE PENETRAÇÃO DIRETA | Material | L | 100 | 57.56 | 57.56 | 5756 | 1.62%
367 | 00005320 | SINAPI | REMOVEDOR DE TINTA OLEO/ESMALTE VERNIZ | Material | L | 20 | 39.69 | 39.69 | 793.8 | 0.22%
368 | 069753 | IOPES | REPARO DE VÁLVULA DE DESCARGA | Material | UN | 10 | 30.83 | 30.83 | 308.3 | 0.09%
369 | 00000536 | SINAPI | REVESTIMENTO EM CERAMICA ESMALTADA EXTRA, PEI MENOR OU IGUAL A 3, FORMATO MENOR OU IGUAL A 2025 CM2 | Material | m² | 25 | 21.9 | 21.9 | 547.5 | 0.15%
370 | 00038393 | SINAPI | ROLO DE ESPUMA POLIESTER 23 CM (SEM CABO) | Material | UN | 20 | 9.23 | 9.23 | 184.6 | 0.05%
371 | P00041 | SEDOP | ROLO DE ESPUMA | Material | UN | 50 | 10.69 | 10.69 | 534.5 | 0.15%
372 | 00038390 | SINAPI | ROLO DE LA DE CARNEIRO 23 CM (SEM CABO) | Material | UN | 30 | 20.47 | 20.47 | 614.1 | 0.17%
373 | 11417 | ORSE | ROLO LÃ ANTIGOTA 321/15 ATLAS OU SIMILAR 15CM | Material | un | 30 | 12.37 | 12.37 | 371.1 | 0.1%
374 | 11418 | ORSE | ROLO LÃ ANTIGOTA 321/19 ATLAS OU SIMILAR 9CM | Material | un | 30 | 7.99 | 7.99 | 239.7 | 0.07%
375 | 00040872 | SINAPI | RUFO INTERNO/EXTERNO DE CHAPA DE ACO GALVANIZADA NUM 24, CORTE 25 CM (COLETADO CAIXA) | Material | M | 50 | 12.75 | 12.75 | 637.5 | 0.18%
376 | 00007237 | SINAPI | RUFO PARA TELHA ONDULADA DE FIBROCIMENTO, E = 6 MM, ABA *260* MM, COMPRIMENTO 1100 MM (SEM AMIANTO) | Material | UN | 10 | 18.53 | 18.53 | 185.3 | 0.05%
377 | I1846 | SEINFRA | SARRAFO DE 1"X4" | Material | M | 50 | 4.74 | 4.74 | 237 | 0.07%
378 | 00006085 | SINAPI | SELADOR ACRILICO PAREDES INTERNAS/EXTERNAS | Material | L | 18 | 5.25 | 5.25 | 94.5 | 0.03%
379 | 00000142 | SINAPI | SELANTE ELASTICO MONOCOMPONENTE A BASE DE POLIURETANO PARA JUNTAS DIVERSAS | Material | 310ML | 20 | 33.55 | 33.55 | 671 | 0.19%
380 | 00038123 | SINAPI | SELANTE TIPO VEDA CALHA PARA METAL E FIBROCIMENTO | Material | KG | 20 | 59.75 | 59.75 | 1195 | 0.34%
381 | 10577 | ORSE | SERROTE 40CM | Material | un | 3 | 29.79 | 29.79 | 89.37 | 0.03%
382 | 00006148 | SINAPI | SIFAO PLASTICO FLEXIVEL SAIDA VERTICAL PARA COLUNA LAVATORIO, 1 X 1.1/2 " | Material | UN | 50 | 7 | 7 | 350 | 0.1%
383 | I2421 | SEINFRA | SIKA 1 | Material | KG | 90 | 7.6 | 7.6 | 684 | 0.19%
384 | 00039961 | SINAPI | SILICONE ACETICO USO GERAL INCOLOR 280 G | Material | UN | 20 | 12.01 | 12.01 | 240.2 | 0.07%
385 | I1880 | SEINFRA | SOLEIRA DE GRANITO DE 15CM | Material | M | 10 | 59.1 | 59.1 | 591 | 0.17%
386 | 00005318 | SINAPI | SOLVENTE DILUENTE A BASE DE AGUARRAS | Material | L | 250 | 14.76 | 14.76 | 3690 | 1.04%
387 | I2496 | SEINFRA | SUPERCAL | Material | KG | 100 | 1.06 | 1.06 | 106 | 0.03%
388 | 00012626 | SINAPI | SUPORTE METALICO PARA CALHA PLUVIAL, ZINCADO, DOBRADO, DIAMETRO ENTRE 119 E 170 MM, PARA DRENAGEM PREDIAL | Material | UN | 50 | 12.96 | 12.96 | 648 | 0.18%
389 | I1916 | SEINFRA | TABUA DE 1" DE 3A. - L = 30CM | Material | M | 100 | 6.18 | 6.18 | 618 | 0.17%
390 | 00006189 | SINAPI | TABUA MADEIRA 2A QUALIDADE 2,5 X 30,0CM (1 X 12") NAO APARELHADA | Material | M | 100 | 15.13 | 15.13 | 1513 | 0.43%
391 | 4728 | ORSE | TALHADEIRA CHATA 10" | Material | un | 20 | 8.02 | 8.02 | 160.4 | 0.05%
392 | I1931 | SEINFRA | TAMPÃO FERRO FUNDIDO PARA POÇO DE VISITA T-170 | Material | UN | 1 | 558.5 | 558.5 | 558.5 | 0.16%
393 | 00006298 | SINAPI | TE DE FERRO GALVANIZADO, DE 2" | Material | UN | 10 | 30.43 | 30.43 | 304.3 | 0.09%
394 | 00007104 | SINAPI | TE DE REDUCAO, PVC, SOLDAVEL, 90 GRAUS, 25 MM X 20 MM, PARA AGUA FRIA PREDIAL | Material | UN | 25 | 2.5 | 2.5 | 62.5 | 0.02%
395 | 00007136 | SINAPI | TE DE REDUCAO, PVC, SOLDAVEL, 90 GRAUS, 32 MM X 25 MM, PARA AGUA FRIA PREDIAL | Material | UN | 25 | 4.86 | 4.86 | 121.5 | 0.03%
396 | 00007128 | SINAPI | TE DE REDUCAO, PVC, SOLDAVEL, 90 GRAUS, 40 MM X 32 MM, PARA AGUA FRIA PREDIAL | Material | UN | 5 | 6.64 | 6.64 | 33.2 | 0.01%
397 | 00007129 | SINAPI | TE DE REDUCAO, PVC, SOLDAVEL, 90 GRAUS, 50 MM X 25 MM, PARA AGUA FRIA PREDIAL | Material | UN | 10 | 7.38 | 7.38 | 73.8 | 0.02%
398 | 00007131 | SINAPI | TE DE REDUCAO, PVC, SOLDAVEL, 90 GRAUS, 50 MM X 40 MM, PARA AGUA FRIA PREDIAL | Material | UN | 10 | 11.51 | 11.51 | 115.1 | 0.03%
399 | 00007132 | SINAPI | TE DE REDUCAO, PVC, SOLDAVEL, 90 GRAUS, 75 MM X 50 MM, PARA AGUA FRIA PREDIAL | Material | UN | 10 | 34.29 | 34.29 | 342.9 | 0.1%
400 | 00007116 | SINAPI | TE PVC SOLDAVEL, BBB, 90 GRAUS, DN 40 MM, PARA ESGOTO SECUNDARIO PREDIAL | Material | UN | 5 | 2.26 | 2.26 | 11.3 | 0%
401 | 00007091 | SINAPI | TE SANITARIO, PVC, DN 100 X 100 MM, SERIE NORMAL, PARA ESGOTO PREDIAL | Material | UN | 5 | 12.29 | 12.29 | 61.45 | 0.02%
402 | 00011655 | SINAPI | TE SANITARIO, PVC, DN 100 X 50 MM, SERIE NORMAL, PARA ESGOTO PREDIAL | Material | UN | 5 | 10.99 | 10.99 | 54.95 | 0.02%
403 | 00007097 | SINAPI | TE SANITARIO, PVC, DN 50 X 50 MM, SERIE NORMAL, PARA ESGOTO PREDIAL | Material | UN | 2 | 5.46 | 5.46 | 10.92 | 0%
404 | 00007138 | SINAPI | TE SOLDAVEL, PVC, 90 GRAUS, 20 MM, PARA AGUA FRIA PREDIAL (NBR 5648) | Material | UN | 15 | 0.76 | 0.76 | 11.4 | 0%
405 | 00007139 | SINAPI | TE SOLDAVEL, PVC, 90 GRAUS, 25 MM, PARA AGUA FRIA PREDIAL (NBR 5648) | Material | UN | 10 | 1.05 | 1.05 | 10.5 | 0%
406 | 00007140 | SINAPI | TE SOLDAVEL, PVC, 90 GRAUS, 32 MM, PARA AGUA FRIA PREDIAL (NBR 5648) | Material | UN | 10 | 2.62 | 2.62 | 26.2 | 0.01%
407 | 00007141 | SINAPI | TE SOLDAVEL, PVC, 90 GRAUS, 40 MM, PARA AGUA FRIA PREDIAL (NBR 5648) | Material | UN | 15 | 6.75 | 6.75 | 101.25 | 0.03%
408 | 00007144 | SINAPI | TE SOLDAVEL, PVC, 90 GRAUS, 75 MM, PARA AGUA FRIA PREDIAL (NBR 5648) | Material | UN | 5 | 42 | 42 | 210 | 0.06%
409 | 00007142 | SINAPI | TE SOLDAVEL, PVC, 90 GRAUS,50 MM, PARA AGUA FRIA PREDIAL (NBR 5648) | Material | UN | 5 | 7.64 | 7.64 | 38.2 | 0.01%
410 | 00020174 | SINAPI | TE, PVC LEVE, CURTO, 90 GRAUS, 150 MM, PARA ESGOTO | Material | UN | 5 | 53 | 53 | 265 | 0.07%
411 | 00007048 | SINAPI | TE, PVC PBA, BBB, 90 GRAUS, DN 50 / DE 60 MM, PARA REDE AGUA (NBR 10351) | Material | UN | 15 | 18.5 | 18.5 | 277.5 | 0.08%
412 | 00007082 | SINAPI | TE, PVC, 90 GRAUS, BBB, JE, DN 100 MM, PARA REDE COLETORA ESGOTO (NBR 10569) | Material | UN | 5 | 64.47 | 64.47 | 322.35 | 0.09%
413 | 00020179 | SINAPI | TE, PVC, SERIE R, 100 X 100 MM, PARA ESGOTO PREDIAL | Material | UN | 8 | 33.18 | 33.18 | 265.44 | 0.07%
414 | 00020177 | SINAPI | TE, PVC, SERIE R, 75 X 75 MM, PARA ESGOTO PREDIAL | Material | UN | 10 | 19.07 | 19.07 | 190.7 | 0.05%
415 | 11145 | ORSE | TELA AÇO SOLDADA NERVURADA CA-60, Q-335, MALHA 15X15CM, FERRO 8.0MM, PAINEL 2,45X6,0M, (5,37KG/M²), TELCON OU SIMILAR | Material | m² | 1 | 26.11 | 26.11 | 26.11 | 0.01%
416 | 00007154 | SINAPI | TELA DE ACO SOLDADA NERVURADA CA-60, Q-138, (2,20 KG/M2), DIAMETRO DO FIO = 4,2 MM, LARGURA = 2,45 X 120 M DE COMPRIMENTO, ESPACAMENTO DA MALHA = 10 X 10 CM | Material | KG | 55.68 | 3.62 | 3.62 | 201.56 | 0.06%
417 | 00007156 | SINAPI | TELA DE ACO SOLDADA NERVURADA, CA-60, Q-196, (3,11 KG/M2), DIAMETRO DO FIO = 5,0 MM, LARGURA = 2,45 M, ESPACAMENTO DA MALHA = 10 X 10 CM | Material | m² | 61 | 10.88 | 10.88 | 663.68 | 0.19%
418 | 00007167 | SINAPI | TELA DE ARAME GALV QUADRANGULAR / LOSANGULAR, FIO 2,11 MM (14 BWG), MALHA 5 X 5 CM, H = 2 M | Material | m² | 100 | 18.29 | 18.29 | 1829 | 0.52%
419 | 00010935 | SINAPI | TELA DE ARAME GALV REVESTIDO EM PVC, QUADRANGULAR / LOSANGULAR, FIO 2,77 MM (12 BWG), BITOLA FINAL = *3,8* MM, MALHA 7,5 X 7,5 CM, H = 2 M | Material | m² | 100 | 37.98 | 37.98 | 3798 | 1.07%
420 | 2185 | ORSE | TELA DE POLIETILENO ESTIRADO PARA TAPUMES ( MALHA 80X40 E 65X40MM) H=1,20M | Material | m | 500 | 1.88 | 1.88 | 940 | 0.27%
421 | I8434 | SEINFRA | TELHA DE ALUMÍNIO, TRAPEZOIDAL E = 0,7MM | Material | m² | 72 | 39.96 | 39.96 | 2877.12 | 0.81%
422 | 00007194 | SINAPI | TELHA DE FIBROCIMENTO ONDULADA E = 6 MM, DE 2,44 X 1,10 M (SEM AMIANTO) | Material | m² | 80 | 21.07 | 21.07 | 1685.6 | 0.48%
423 | 00007198 | SINAPI | TELHA DE FIBROCIMENTO ONDULADA E = 8 MM, DE 3,66 X 1,10 M (SEM AMIANTO) | Material | m² | 25 | 29.16 | 29.16 | 729 | 0.21%
424 | 00007343 | SINAPI | TINTA A BASE DE RESINA ACRILICA, PARA SINALIZACAO HORIZONTAL VIARIA (NBR 11862) | Material | L | 50 | 9.6 | 9.6 | 480 | 0.14%
425 | 00007348 | SINAPI | TINTA ACRILICA PREMIUM PARA PISO | Material | L | 216 | 12.27 | 12.27 | 2650.32 | 0.75%
426 | 00007356 | SINAPI | TINTA ACRILICA PREMIUM, COR BRANCO FOSCO | Material | L | 300 | 18.39 | 18.39 | 5517 | 1.56%
427 | 00007304 | SINAPI | TINTA EPOXI PREMIUM, BRANCA | Material | L | 50.4 | 39.51 | 39.51 | 1991.3 | 0.56%
428 | 00007288 | SINAPI | TINTA ESMALTE SINTETICO PREMIUM FOSCO | Material | L | 72 | 18.86 | 18.86 | 1357.92 | 0.38%
429 | 00007293 | SINAPI | TINTA ESMALTE SINTETICO GRAFITE COM PROTECAO PARA METAIS FERROSOS | Material | L | 30 | 17.72 | 17.72 | 531.6 | 0.15%
430 | 00007345 | SINAPI | TINTA LATEX PVA PREMIUM, COR BRANCA | Material | L | 378 | 15.89 | 15.89 | 6006.42 | 1.69%
431 | 00011762 | SINAPI | TORNEIRA CROMADA COM BICO PARA JARDIM/TANQUE 1/2 " OU 3/4 " (REF 1153) | Material | UN | 15 | 44.42 | 44.42 | 666.3 | 0.19%
432 | 00036796 | SINAPI | TORNEIRA CROMADA DE MESA PARA LAVATORIO TEMPORIZADA PRESSAO BICA BAIXA | Material | UN | 8 | 124.84 | 124.84 | 998.72 | 0.28%
433 | 00036791 | SINAPI | TORNEIRA CROMADA DE MESA PARA LAVATORIO, BICA ALTA (REF 1195) | Material | UN | 5 | 64.32 | 64.32 | 321.6 | 0.09%
434 | 10071 | ORSE | TORNEIRA CROMADA DE MESA, BICA MÓVEL, PARA PIA DE COZINHA, REF.1167 C50, MODELO PRATA, DECA OU SIMILAR | Material | un | 4 | 271.13 | 271.13 | 1084.52 | 0.31%
435 | 00011775 | SINAPI | TORNEIRA CROMADA DE PAREDE PARA COZINHA COM AREJADOR 1/2 " OU 3/4 " (REF 1157) | Material | UN | 8 | 75.15 | 75.15 | 601.2 | 0.17%
436 | 00013416 | SINAPI | TORNEIRA CROMADA DE PAREDE PARA COZINHA SEM AREJADOR, PADRAO POPULAR, 1/2 " OU 3/4 " (REF 1158) | Material | UN | 5 | 30.96 | 30.96 | 154.8 | 0.04%
437 | 00011764 | SINAPI | TORNEIRA METALICA DE BOIA CONVENCIONAL PARA CAIXA D'AGUA, 1.1/4", COM HASTE METALICA E BALAO PLASTICO | Material | UN | 10 | 42.29 | 42.29 | 422.9 | 0.12%
438 | I2128 | SEINFRA | TORNEIRA DE FECHAMENTO AUTOMÁTICO | Material | UN | 15 | 453.89 | 453.89 | 6808.35 | 1.92%
439 | 00007602 | SINAPI | TORNEIRA METAL AMARELO COM BICO PARA JARDIM, PADRAO POPULAR, 1/2 " OU 3/4 " (REF 1128) | Material | UN | 10 | 11.72 | 11.72 | 117.2 | 0.03%
440 | 00011825 | SINAPI | TORNEIRA METALICA DE BOIA CONVENCIONAL PARA CAIXA D'AGUA, 1", COM HASTE METALICA E BALAO PLASTICO | Material | UN | 5 | 17.38 | 17.38 | 86.9 | 0.02%
441 | 00011829 | SINAPI | TORNEIRA METALICA DE BOIA CONVENCIONAL PARA CAIXA D'AGUA, 1/2", COM HASTE METALICA E BALAO PLASTICO | Material | UN | 5 | 10.13 | 10.13 | 50.65 | 0.01%
442 | 12611 | ORSE | TORNEIRA PARA LAVATÓRIO, DE MESA, BICA ALTA, LINHA LINK CONFORTO, REF.1196 C.LNK DA DECA OU SIMILAR | Material | un | 6 | 292.9 | 292.9 | 1757.4 | 0.5%
443 | 6978 | ORSE | TORNEIRA PARA TANQUE LONGA 1158, DOCOL 20040506 OU SIMILAR | Material | un | 10 | 90.85 | 90.85 | 908.5 | 0.26%
444 | 00011832 | SINAPI | TORNEIRA PLASTICA DE MESA PARA LAVATORIO 1/2 " | Material | UN | 8 | 9.62 | 9.62 | 76.96 | 0.02%
445 | 10586 | ORSE | TORQUESA | Material | un | 2 | 22.9 | 22.9 | 45.8 | 0.01%
446 | 11462 | ORSE | TRINCHA 1" | Material | un | 15 | 1.67 | 1.67 | 25.05 | 0.01%
447 | I2158 | SEINFRA | TRINCHA 2' | Material | UN | 50 | 3.82 | 3.82 | 191 | 0.05%
448 | 00009836 | SINAPI | TUBO PVC SERIE NORMAL, DN 100 MM, PARA ESGOTO PREDIAL (NBR 5688) | Material | M | 60 | 9.22 | 9.22 | 553.2 | 0.16%
449 | 00009835 | SINAPI | TUBO PVC SERIE NORMAL, DN 40 MM, PARA ESGOTO PREDIAL (NBR 5688) | Material | M | 60 | 3.49 | 3.49 | 209.4 | 0.06%
450 | 00038033 | SINAPI | TUBO PVC CORRUGADO, PAREDE DUPLA, JE, DN 200 MM, REDE COLETORA ESGOTO | Material | M | 18 | 47.64 | 47.64 | 857.52 | 0.24%
451 | 00009828 | SINAPI | TUBO PVC DEFOFO, JEI, 1 MPA, DN 150 MM, PARA REDEDE AGUA (NBR 7665) | Material | M | 6 | 64.67 | 64.67 | 388.02 | 0.11%
452 | 00009838 | SINAPI | TUBO PVC SERIE NORMAL, DN 50 MM, PARA ESGOTO PREDIAL (NBR 5688) | Material | M | 60 | 6 | 6 | 360 | 0.1%
453 | 00009837 | SINAPI | TUBO PVC SERIE NORMAL, DN 75 MM, PARA ESGOTO PREDIAL (NBR 5688) | Material | M | 60 | 8.12 | 8.12 | 487.2 | 0.14%
454 | I2204 | SEINFRA | TUBO PVC SOLDÁVEL DE 60MM (2') | Material | M | 24 | 15.16 | 15.16 | 363.84 | 0.1%
455 | 00009839 | SINAPI | TUBO PVC, PBV, SERIE R, DN 75 MM, PARA ESGOTO OU AGUAS PLUVIAIS PREDIAL (NBR 5688) | Material | M | 60 | 10.74 | 10.74 | 644.4 | 0.18%
456 | 00020072 | SINAPI | TUBO PVC, PL, SERIE R, DN 100 MM, PARA ESGOTO OU AGUAS PLUVIAIS PREDIAL (NBR 5688) | Material | M | 60 | 18.44 | 18.44 | 1106.4 | 0.31%
457 | 00020073 | SINAPI | TUBO PVC, PL, SERIE R, DN 150 MM, PARA ESGOTO OU AGUAS PLUVIAIS PREDIAL (NBR 5688) | Material | M | 24 | 38.15 | 38.15 | 915.6 | 0.26%
458 | 00009867 | SINAPI | TUBO PVC, SOLDAVEL, DN 20 MM, AGUA FRIA (NBR-5648) | Material | M | 180 | 2.37 | 2.37 | 426.6 | 0.12%
459 | 00009868 | SINAPI | TUBO PVC, SOLDAVEL, DN 25 MM, AGUA FRIA (NBR-5648) | Material | M | 180 | 3.15 | 3.15 | 567 | 0.16%
460 | 00009869 | SINAPI | TUBO PVC, SOLDAVEL, DN 32 MM, AGUA FRIA (NBR-5648) | Material | M | 60 | 6.75 | 6.75 | 405 | 0.11%
461 | 00009874 | SINAPI | TUBO PVC, SOLDAVEL, DN 40 MM, AGUA FRIA (NBR-5648) | Material | M | 60 | 9.85 | 9.85 | 591 | 0.17%
462 | 00009875 | SINAPI | TUBO PVC, SOLDAVEL, DN 50 MM, PARA AGUA FRIA (NBR-5648) | Material | M | 100 | 12.21 | 12.21 | 1221 | 0.34%
463 | 00009873 | SINAPI | TUBO PVC, SOLDAVEL, DN 60 MM, AGUA FRIA (NBR-5648) | Material | M | 60 | 19.03 | 19.03 | 1141.8 | 0.32%
464 | 00009892 | SINAPI | UNIAO PVC, ROSCAVEL 1/2", AGUA FRIA PREDIAL | Material | UN | 15 | 4.3 | 4.3 | 64.5 | 0.02%
465 | 00009905 | SINAPI | UNIAO PVC, SOLDAVEL, 20 MM, PARA AGUA FRIA PREDIAL | Material | UN | 15 | 4.18 | 4.18 | 62.7 | 0.02%
466 | 00009906 | SINAPI | UNIAO PVC, SOLDAVEL, 25 MM, PARA AGUA FRIA PREDIAL | Material | UN | 15 | 4.93 | 4.93 | 73.95 | 0.02%
467 | 00009895 | SINAPI | UNIAO PVC, SOLDAVEL, 32 MM, PARA AGUA FRIA PREDIAL | Material | UN | 15 | 8.33 | 8.33 | 124.95 | 0.04%
468 | 00009894 | SINAPI | UNIAO PVC, SOLDAVEL, 40 MM, PARA AGUA FRIA PREDIAL | Material | UN | 25 | 16.28 | 16.28 | 407 | 0.11%
469 | 00009897 | SINAPI | UNIAO PVC, SOLDAVEL, 50 MM, PARA AGUA FRIA PREDIAL | Material | UN | 25 | 19.15 | 19.15 | 478.75 | 0.14%
470 | 00009910 | SINAPI | UNIAO PVC, SOLDAVEL, 60 MM, PARA AGUA FRIA PREDIAL | Material | UN | 15 | 44.3 | 44.3 | 664.5 | 0.19%
471 | 00009909 | SINAPI | UNIAO PVC, SOLDAVEL, 75 MM, PARA AGUA FRIA PREDIAL | Material | UN | 5 | 92.05 | 92.05 | 460.25 | 0.13%
472 | 00021112 | SINAPI | VALVULA DE DESCARGA EM METAL CROMADO PARA MICTORIO COM ACIONAMENTO POR PRESSAO E FECHAMENTO AUTOMATICO | Material | UN | 5 | 150.29 | 150.29 | 751.45 | 0.21%
473 | 00010228 | SINAPI | VALVULA DE DESCARGA METALICA, BASE 1 1/2 " E ACABAMENTO METALICO CROMADO | Material | UN | 8 | 174.6 | 174.6 | 1396.8 | 0.39%
474 | 00010236 | SINAPI | VALVULA DE RETENCAO DE BRONZE, PE COM CRIVOS, EXTREMIDADE COM ROSCA, DE 1 1/2", PARA FUNDO DE POCO | Material | UN | 2 | 51.04 | 51.04 | 102.08 | 0.03%
475 | 00010229 | SINAPI | VALVULA DE RETENCAO DE BRONZE, PE COM CRIVOS, EXTREMIDADE COM ROSCA, DE 3/4", PARA FUNDO DE POCO | Material | UN | 1 | 27.25 | 27.25 | 27.25 | 0.01%
476 | I9076 | SEINFRA | VÁLVULA DE RETENÇÃO PVC P/ ESGOTO D=150MM | Material | UN | 5 | 92.17 | 92.17 | 460.85 | 0.13%
477 | 2394 | ORSE | VÁLVULA DESCARGA, HYDRA MAX, REF.2550, 1 1/4", ACABAMENTO CROMADO ( DECA OU SIMILAR) | Material | un | 2 | 159 | 159 | 318 | 0.09%
478 | 00006157 | SINAPI | VALVULA EM METAL CROMADO PARA PIA AMERICANA 3.1/2 X 1.1/2 " | Material | UN | 5 | 28.41 | 28.41 | 142.05 | 0.04%
479 | 00038400 | SINAPI | VASSOURA 40 CM COM CABO | Material | UN | 8 | 12.09 | 12.09 | 96.72 | 0.03%
480 | 00012627 | SINAPI | VEDACAO DE CALHA, EM BORRACHA COR PRETA, MEDIDA ENTRE 119 E 170 MM, PARA DRENAGEM PLUVIAL PREDIAL | Material | UN | 25 | 0.37 | 0.37 | 9.25 | 0%
481 | 00006138 | SINAPI | VEDACAO PVC, 100 MM, PARA SAIDA VASO SANITARIO | Material | UN | 50 | 1.35 | 1.35 | 67.5 | 0.02%
482 | 00010475 | SINAPI | VERNIZ SINTETICO BRILHANTE PARA MADEIRA TIPO COPAL, USO INTERNO | Material | L | 18 | 22.04 | 22.04 | 396.72 | 0.11%
483 | 00010481 | SINAPI | VERNIZ SINTETICO BRILHANTE PARA MADEIRA, COM FILTRO SOLAR, USO INTERNO E EXTERNO (BASE SOLVENTE) | Material | L | 18 | 24.03 | 24.03 | 432.54 | 0.12%
484 | 00007606 | SINAPI | TORNEIRA METALICA DE BOIA CONVENCIONAL PARA CAIXA D'AGUA, 3/4 ", COM HASTE METALICA E BALAO METALICO | Material | UN | 10 | 17.57 | 17.57 | 175.7 | 0.05%
485 | I5805 | SEINFRA | ANEL EDUTOR O-RING DN 65 | Material | UN | 10 | 1.42 | 1.42 | 14.2 | 0%
486 | I5806 | SEINFRA | LUVA EDUTOR PVC DN 40 | Material | UN | 10 | 339.6 | 339.6 | 3396 | 0.96%
487 | I5807 | SEINFRA | LUVA EDUTOR PVC DN 50 | Material | UN | 10 | 496.13 | 496.13 | 4961.3 | 1.4%
488 | I8663 | SEINFRA | TUBO EDUTOR EM PVC DN 75MM | Material | UN | 10 | 142.58 | 142.58 | 1425.8 | 0.4%
489 | I5779 | SEINFRA | TUBO EDUTOR PVC DN 40 | Material | M | 60 | 22.38 | 22.38 | 1342.8 | 0.38%
490 | I5780 | SEINFRA | TUBO EDUTOR PVC DN 50 | Material | M | 60 | 28.05 | 28.05 | 1683 | 0.47%
491 | I5781 | SEINFRA | TUBO EDUTOR PVC DN 65 | Material | M | 60 | 82.44 | 82.44 | 4946.4 | 1.4%
492 | 00003875 | SINAPI | LUVA SIMPLES, PVC, SOLDAVEL, DN 50 MM, SERIE NORMAL, PARA ESGOTO PREDIAL | Material | UN | 15 | 1.94 | 1.94 | 29.1 | 0.01%
493 | 00038676 | SINAPI | LUVA SIMPLES, PVC, SOLDAVEL, DN 150 MM, SERIE NORMAL, PARA ESGOTO PREDIAL | Material | UN | 10 | 18.38 | 18.38 | 183.8 | 0.05%
494 | 00003848 | SINAPI | LUVA DE CORRER, PVC, DN 50 MM, PARA ESGOTO PREDIAL | Material | UN | 25 | 6.09 | 6.09 | 152.25 | 0.04%
495 | 00003836 | SINAPI | LUVA DE CORRER PVC, JE, DN 200 MM, PARA REDE COLETORA DE ESGOTO (NBR 10569) | Material | UN | 20 | 82.71 | 82.71 | 1654.2 | 0.47%
496 |  | COTAÇÃO | ASFALTO FRIO EM SACOS 25 KG |  | sc | 500 | 30 |  | 15000 | 4.23%
|  |  | 1 |  | Total Parcial - COCIV |  | 354572.09 |  |  | 99.94%
|  |  | 1 |  | Total do BDI
|  |  | 1 |  | Total Geral |  | 354572.09
1
1
1
Planilha Orçamentária Sintética de Insumos - COMEC
Item | Código | Banco | Descrição | Tipo | Und | Quant. | Valor Unit | Valor Unit com BDI | Total | %
1 | 00000029 | SINAPI | ACO CA-50, 20,0 MM, VERGALHAO | Material | KG | 5 | 2.93 | 1.05 | 14.65 | 0.01%
2 | 00000028 | SINAPI | ACO CA-50, 25,0 MM, VERGALHAO | Material | KG | 100 | 3.39 | 1.2 | 339 | 0.22%
3 | 00013761 | SINAPI | APARELHO CORTE OXI-ACETILENO PARA SOLDA E CORTE CONTENDO MACARICO SOLDA, BICO DE CORTE, CILINDROS, REGULADORES, MANGUEIRAS E CARRINHO | Material | UN | 2 | 2453.7 | 1.12 | 4907.4 | 3.17%
4 | 00000334 | SINAPI | ARAME GALVANIZADO 8 BWG, D = 4,19MM (0,101 KG/M) | Material | KG | 2 | 11.74 | 16.88 | 23.48 | 0.02%
5 | 00000341 | SINAPI | ARAME GALVANIZADO 18 BWG, 1,24MM (0,009 KG/M) | Material | M | 2 | 0.16 | 4.41 | 0.32 | 0%
6 | I6436 | SEINFRA | ARRUELA BORRACHA P/ FLANGES DN 250 PN10 P/ ÁGUA | Material | UN | 5 | 89.28 | 3.14 | 446.4 | 0.29%
7 | 00039211 | SINAPI | ARRUELA EM ALUMINIO, COM ROSCA, DE 1 1/4", PARA ELETRODUTO | Material | UN | 50 | 0.97 | 3.88 | 48.5 | 0.03%
8 | I7551 | SEINFRA | BARRA CHATA ALUM. 1" ESP. 1/4 COM 6m | Material | UN | 50 | 53.37 | 3.27 | 2668.5 | 1.72%
9 | 00000546 | SINAPI | BARRA DE FERRO RETANGULAR, BARRA CHATA (QUALQUER DIMENSAO) | Material | KG | 3 | 3.64 | 12.15 | 10.92 | 0.01%
10 | 00000555 | SINAPI | BARRA DE FERRO RETANGULAR, BARRA CHATA, 1" X 1/4" (L X E), 1,2265 KG/M | Material | M | 24 | 4.21 | 8.8 | 101.04 | 0.07%
11 | 00000565 | SINAPI | BARRA DE FERRO RETANGULAR, BARRA CHATA, 1" X 3/16" (L X E), 1,73 KG/M | Material | M | 30 | 6.44 | 10.93 | 193.2 | 0.12%
12 | 00000549 | SINAPI | BARRA DE FERRO RETANGULAR, BARRA CHATA, 2" X 1/2" (L X E), 5,06 KG/M | Material | M | 48 | 18.41 | 14.7 | 883.68 | 0.57%
13 | 00000559 | SINAPI | BARRA DE FERRO RETANGULAR, BARRA CHATA, 2" X 1/4" (L X E), 2,53 KG/M | Material | M | 12 | 9.2 | 24.49 | 110.4 | 0.07%
14 | 00000547 | SINAPI | BARRA DE FERRO RETANGULAR, BARRA CHATA, 2" X 3/8" (L X E), 3,79KG/M | Material | M | 12 | 13.79 | 36.32 | 165.48 | 0.11%
15 | 00000560 | SINAPI | BARRA DE FERRO RETANGULAR, BARRA CHATA, 2" X 5/16" (L X E), 3,162 KG/M | Material | M | 12 | 11.65 | 0.8 | 139.8 | 0.09%
16 | 7857 | ORSE | Cabo de Aço Classe 6x19 - Uso Geral com Alma de Aço - D = 7/8" - EEIPS | Material | m | 20 | 51.7 | 0.9 | 1034 | 0.67%
17 | I8157 | SEINFRA | CABO DE ALUMÍNIO COM ALMA DE AÇO, BITOLA 2 AWG, FORMAÇÃO 6/1 FIOS - SPARROW | Material | KM | 0.351 | 2364.73 | 1.77 | 830.02 | 0.54%
18 | 00000588 | SINAPI | CANTONEIRA ALUMINIO ABAS IGUAIS 1 1/4 ", E = 3/16 " | Material | M | 48 | 18.12 | 4.21 | 869.76 | 0.56%
19 | 00000589 | SINAPI | CANTONEIRA ALUMINIO ABAS IGUAIS 2 ", E = 1/4 " | Material | M | 36 | 30.6 | 7.3 | 1101.6 | 0.71%
20 | 00001323 | SINAPI | CHAPA DE ACO FINA A QUENTE BITOLA MSG 18, E = 1,20 MM (9,60 KG/M2) | Material | KG | 38.4 | 4.35 | 3.95 | 167.04 | 0.11%
21 | 00001319 | SINAPI | CHAPA DE ACO FINA A QUENTE BITOLA MSG 3/16 ", E = 4,75 MM (38,00 KG/M2) | Material | KG | 152 | 3.84 | 10.06 | 583.68 | 0.38%
22 | 00011046 | SINAPI | CHAPA DE ACO GALVANIZADA BITOLA GSG 18, E = 1,25 MM (10,00 KG/M2) | Material | KG | 40 | 5.31 | 17.35 | 212.4 | 0.14%
23 | 00011051 | SINAPI | CHAPA DE ACO GALVANIZADA BITOLA GSG 26, E = 0,50 MM (4,00 KG/M2) | Material | KG | 240 | 5.32 | 11.02 | 1276.8 | 0.83%
24 | 00001333 | SINAPI | CHAPA DE ACO GROSSA, ASTM A36, E = 1/2 " (12,70 MM) 99,59 KG/M2 | Material | KG | 398.36 | 3.87 | 14.27 | 1541.65 | 1%
25 | 00001330 | SINAPI | CHAPA DE ACO GROSSA, ASTM A36, E = 1/4 " (6,35 MM) 49,79 KG/M2 | Material | KG | 199.16 | 3.97 | 16.22 | 790.67 | 0.51%
26 | 00010957 | SINAPI | CHAPA DE ACO GROSSA, ASTM A36, E = 3/4 " (19,05 MM) 149,39 KG/M2 | Material | KG | 597.56 | 4.95 | 18.12 | 2957.92 | 1.91%
27 | 00001332 | SINAPI | CHAPA DE ACO GROSSA, ASTM A36, E = 3/8 " (9,53 MM) 74,69 KG/M2 | Material | KG | 298.76 | 4.12 | 42.91 | 1230.89 | 0.8%
28 | 00001335 | SINAPI | CHAPA DE ACO GROSSA, ASTM A36, E = 7/8 " (22,23 MM) 174,28 KG/M2 | Material | KG | 697.12 | 4.63 | 11.95 | 3227.67 | 2.09%
29 | 00036148 | SINAPI | CINTURAO DE SEGURANCA TIPO PARAQUEDISTA, FIVELA EM ACO, AJUSTE NO SUSPENSARIO, CINTURA E PERNAS | Material | UN | 10 | 41.76 | 5.31 | 417.6 | 0.27%
30 | I3364 | SEINFRA | CURVA 90 FoFo BB JUNTA ELÁSTICA DN 150 | Material | UN | 4 | 332.82 | 1.64 | 1331.28 | 0.86%
31 | 3510 | ORSE | Disco de corte 7", para ferro | Material | un | 550 | 4 | 1.01 | 2200 | 1.42%
32 | I0967 | SEINFRA | DISCO DE DESBASTE DE 7' | Material | UN | 100 | 16.03 | 1.8 | 1603 | 1.04%
33 | 00002421 | SINAPI | DOBRADICA EM ACO/FERRO, 4" X 3", E= 2,2 A 3,0 MM, COM ANEL, CROMADO OU ZINCADO,TAMPA BOLA, COM PARAFUSOS | Material | UN | 100 | 31.93 | 0.98 | 3193 | 2.06%
34 | I1034 | SEINFRA | DOBRADIÇA INFERIOR (1103) | Material | UN | 15 | 20.9 | 9.3 | 313.5 | 0.2%
35 | I8954 | SEINFRA | ELETRODO DE NÍVEL EM AÇO INOX | Material | UN | 200 | 12.55 | 0.89 | 2510 | 1.62%
36 | 00011002 | SINAPI | ELETRODO REVESTIDO AWS - E6013, DIAMETRO IGUAL A 2,50 MM | Material | KG | 300 | 18.53 | 11.74 | 5559 | 3.59%
37 | 00000012 | SINAPI | ESCOVA DE ACO, COM CABO, *4 X 15* FILEIRAS DE CERDAS | Material | UN | 50 | 7.5 | 10.76 | 375 | 0.24%
38 | I3798 | SEINFRA | EXTREMIDADE FLANGE E PONTA DN 250 PN10 | Material | UN | 2 | 673.19 | 10 | 1346.38 | 0.87%
39 | 00007307 | SINAPI | FUNDO ANTICORROSIVO PARA METAIS FERROSOS (ZARCAO) | Material | L | 50 | 17.28 | 19.5 | 864 | 0.56%
40 | I1224 | SEINFRA | GRADIL DE FERRO COM BARRA CHATA | Material | m² | 5 | 119.8 | 50 | 599 | 0.39%
41 | 8216 | ORSE | Lamina de serra 1/2x12" | Material | un | 100 | 5.5 | 1.59 | 550 | 0.36%
42 | 3531 | ORSE | Lubrificante spray Gar-Lub ou similar | Material | l | 120 | 44.97 | 1.19 | 5396.4 | 3.49%
43 | 11830 | ORSE | Mangueira metálica para gás d=1/2" x 120cm | Material | un | 4 | 32.66 | 4.8 | 130.64 | 0.08%
44 | I8632 | SEINFRA | MÁQUINA DE CORTE | Material | H | 300 | 8.87 | 2.75 | 2661 | 1.72%
45 | I2526 | SEINFRA | PARAFUSO C/PORCA E ARRUELA DE 5/16X3 1/2" | Material | UN | 400 | 0.84 | 0.15 | 336 | 0.22%
46 | 00011963 | SINAPI | PARAFUSO DE ACO TIPO CHUMBADOR PARABOLT, DIAMETRO 1/2", COMPRIMENTO 75 MM | Material | UN | 200 | 5.46 | 118.67 | 1092 | 0.71%
47 | 00004333 | SINAPI | PARAFUSO DE LATAO COM ROSCA SOBERBA, CABECA CHATA E FENDA SIMPLES, DIAMETRO 3,2 MM, COMPRIMENTO 16 MM | Material | UN | 100 | 0.15 | 312.1 | 15 | 0.01%
48 | 00004358 | SINAPI | PARAFUSO DE LATAO COM ROSCA SOBERBA, CABECA CHATA E FENDA SIMPLES, DIAMETRO 4,8 MM, COMPRIMENTO 65 MM | Material | UN | 100 | 1.17 | 22 | 117 | 0.08%
49 | 00004329 | SINAPI | PARAFUSO EM ACO GALVANIZADO, TIPO MAQUINA, SEXTAVADO, SEM PORCA, DIAMETRO 1/2", COMPRIMENTO 2" | Material | UN | 100 | 1.25 | 36.5 | 125 | 0.08%
50 | 00004343 | SINAPI | PARAFUSO FRANCES ZINCADO, DIAMETRO 1/2", COMPRIMENTO 4", COM PORCA E ARRUELA | Material | UN | 40 | 2.68 | 310 | 107.2 | 0.07%
51 | 00011953 | SINAPI | PARAFUSO FRANCES ZINCADO, DIAMETRO 1/2'', COMPRIMENTO 2'', COM PORCA E ARRUELA | Material | UN | 80 | 1.88 | 293.29 | 150.4 | 0.1%
52 | 00000441 | SINAPI | PARAFUSO M16 EM ACO GALVANIZADO, COMPRIMENTO = 150 MM, DIAMETRO = 16 MM, ROSCA MAQUINA, CABECA QUADRADA | Material | UN | 30 | 4.98 | 428.28 | 149.4 | 0.1%
53 | 00000437 | SINAPI | PARAFUSO M16 EM ACO GALVANIZADO, COMPRIMENTO = 400 MM, DIAMETRO = 16 MM, ROSCA DUPLA | Material | UN | 4 | 11.83 | 548.03 | 47.32 | 0.03%
54 | 00011056 | SINAPI | PARAFUSO ROSCA SOBERBA ZINCADO CABECA CHATA FENDA SIMPLES 3,8 X 30 MM (1.1/4 ") | Material | UN | 20 | 0.07 | 3.65 | 1.4 | 0%
55 | 00004382 | SINAPI | PARAFUSO ZINCADO, SEXTAVADO, COM ROSCA SOBERBA, DIAMETRO 5/16", COMPRIMENTO 80 MM | Material | UN | 20 | 0.65 | 178.5 | 13 | 0.01%
56 | 8902 | ORSE | Perfil - VIGA "U" simples, UDC (dobrado de chapa) - 6"X50X3,04mm - 5,68kg/m | Material | kg | 204.48 | 5.4 | 230 | 1104.19 | 0.71%
57 | 00040536 | SINAPI | PERFIL "U" ENRIJECIDO DE ACO GALVANIZADO, DOBRADO, 150 X 60 X 20 MM, E = 3,00 MM | Material | KG | 100 | 4.23 | 370 | 423 | 0.27%
58 | 12523 | ORSE | Perfil de borracha esponjoso preto 10mm x 30mm | Material | m | 40 | 12 | 46.82 | 480 | 0.31%
59 | 00037396 | SINAPI | PINO DE ACO LISO 1/4 ", HASTE = *36,5* MM (ACAO DIRETA) | Material | CENTO | 10 | 35.42 | 46.82 | 354.2 | 0.23%
60 | 00012362 | SINAPI | PORCA OLHAL EM ACO GALVANIZADO, ESPESSURA 16MM, ABERTURA 21MM | Material | UN | 20 | 11.52 | 48.38 | 230.4 | 0.15%
61 | 00039997 | SINAPI | PORCA ZINCADA, SEXTAVADA, DIAMETRO 1/4" | Material | UN | 200 | 0.17 | 1.3 | 34 | 0.02%
62 | 00011149 | SINAPI | PRIMER EPOXI | Material | GL | 30 | 208.81 | 15.81 | 6264.3 | 4.05%
63 | 00011174 | SINAPI | PRIMER UNIVERSAL, FUNDO ANTICORROSIVO TIPO ZARCAO | Material | 18L | 10 | 592.86 | 9.88 | 5928.6 | 3.83%
64 | 00005104 | SINAPI | REBITE DE ALUMINIO VAZADO DE REPUXO, 3,2 X 8 MM (1KG = 1025 UNIDADES) | Material | KG | 10 | 37.06 | 0.3 | 370.6 | 0.24%
65 | 00025966 | SINAPI | REDUTOR TIPO THINNER PARA ACABAMENTO | Material | L | 30 | 19.84 | 0.05 | 595.2 | 0.38%
66 | I2535 | SEINFRA | SÉRIE DE BROCAS S.12 D=22MM | Material | JG | 2 | 394.86 | 0.09 | 789.72 | 0.51%
67 | 00037712 | SINAPI | TELA ARAME GALVANIZADO REVESTIDO COM PVC, MALHA HEXAGONAL DUPLA TORCAO, 8 X 10 CM (ZN/AL + PVC), FIO *2,4* MM | Material | m² | 40 | 43.72 | 0.36 | 1748.8 | 1.13%
68 | 00040706 | SINAPI | TELA DE ARAME GALV REVESTIDO EM PVC, QUADRANGULAR / LOSANGULAR, FIO 1,24 MM (18 BWG), BITOLA = *1,9* MM, MALHA 1,9 X 1,9 CM, H = 2 M | Material | m² | 30 | 44 | 0.36 | 1320 | 0.85%
69 | 00010935 | SINAPI | TELA DE ARAME GALV REVESTIDO EM PVC, QUADRANGULAR / LOSANGULAR, FIO 2,77 MM (12 BWG), BITOLA FINAL = *3,8* MM, MALHA 7,5 X 7,5 CM, H = 2 M | Material | m² | 10 | 37.98 | 0.7 | 379.8 | 0.25%
70 | 00037524 | SINAPI | TELA PLASTICA LARANJA, TIPO TAPUME PARA SINALIZACAO, MALHA RETANGULAR, ROLO 1.20 X 50 M (L X C) | Material | M | 50 | 1.91 | 1.48 | 95.5 | 0.06%
71 | 00021016 | SINAPI | TUBO ACO GALVANIZADO COM COSTURA, CLASSE LEVE, DN 100 MM ( 4"), E = 3,75 MM, *10,55* KG/M (NBR 5580) | Material | M | 36 | 77.02 | 2.62 | 2772.72 | 1.79%
72 | 00021008 | SINAPI | TUBO ACO GALVANIZADO COM COSTURA, CLASSE LEVE, DN 15 MM ( 1/2"), E = 2,25 MM, *1,2* KG/M (NBR 5580) | Material | M | 120 | 8.99 | 4.91 | 1078.8 | 0.7%
73 | 00021009 | SINAPI | TUBO ACO GALVANIZADO COM COSTURA, CLASSE LEVE, DN 20 MM ( 3/4"), E = 2,25 MM, *1,3* KG/M (NBR 5580) | Material | M | 24 | 11.71 | 2.07 | 281.04 | 0.18%
74 | 00021010 | SINAPI | TUBO ACO GALVANIZADO COM COSTURA, CLASSE LEVE, DN 25 MM ( 1"), E = 2,65 MM, *2,11* KG/M (NBR 5580) | Material | M | 24 | 15.73 | 2.53 | 377.52 | 0.24%
75 | 00021011 | SINAPI | TUBO ACO GALVANIZADO COM COSTURA, CLASSE LEVE, DN 32 MM ( 1 1/4"), E = 2,65 MM, *2,71* KG/M (NBR 5580) | Material | M | 18 | 22.92 | 3.32 | 412.56 | 0.27%
76 | 00021012 | SINAPI | TUBO ACO GALVANIZADO COM COSTURA, CLASSE LEVE, DN 40 MM ( 1 1/2"), E = 3,00 MM, *3,48* KG/M (NBR 5580) | Material | M | 48 | 25.33 | 3.63 | 1215.84 | 0.79%
77 | 00021014 | SINAPI | TUBO ACO GALVANIZADO COM COSTURA, CLASSE LEVE, DN 65 MM ( 2 1/2"), E = 3,35 MM, * 6,23* KG/M (NBR 5580) | Material | M | 30 | 46.26 | 7.95 | 1387.8 | 0.9%
78 | 00021015 | SINAPI | TUBO ACO GALVANIZADO COM COSTURA, CLASSE LEVE, DN 80 MM ( 3"), E = 3,35 MM, *7,32* KG/M (NBR 5580) | Material | M | 12 | 53.14 | 0.03 | 637.68 | 0.41%
79 | 00040626 | SINAPI | TUBO ACO GALVANIZADO COM COSTURA, CLASSE MEDIA, DN 1", E = 3,38 MM, PESO 2,50 KG/M (NBR 5580) | Material | M | 24 | 17.31 | 4.69 | 415.44 | 0.27%
80 | 00007697 | SINAPI | TUBO ACO GALVANIZADO COM COSTURA, CLASSE MEDIA, DN 1.1/2", E = *3,25* MM, PESO *3,61* KG/M (NBR 5580) | Material | M | 24 | 25.36 | 166.96 | 608.64 | 0.39%
81 | 00007691 | SINAPI | TUBO ACO GALVANIZADO COM COSTURA, CLASSE MEDIA, DN 1/2", E = *2,65* MM, PESO *1,22* KG/M (NBR 5580) | Material | M | 60 | 9.22 | 2802.97 | 553.2 | 0.36%
82 | 00007696 | SINAPI | TUBO ACO GALVANIZADO COM COSTURA, CLASSE MEDIA, DN 2", E = *3,65* MM, PESO *5,10* KG/M (NBR 5580) | Material | M | 90 | 36.57 | 205.37 | 3291.3 | 2.13%
83 | 00007693 | SINAPI | TUBO ACO GALVANIZADO COM COSTURA, CLASSE MEDIA, DN 4", E = 4,50* MM, PESO 12,10* KG/M (NBR 5580) | Material | M | 120 | 84.11 | 576.94 | 10093.2 | 6.52%
84 | I2165 | SEINFRA | TUBO AÇO GALVANIZADO DE 150MM (6') | Material | M | 42 | 132.8 | 635.52 | 5577.6 | 3.6%
85 | I2171 | SEINFRA | TUBO AÇO GALVANIZADO DE 50MM (2') | Material | M | 36 | 31 | 100.43 | 1116 | 0.72%
86 | I2173 | SEINFRA | TUBO AÇO GALVANIZADO DE 80MM (3') | Material | M | 24 | 47.86 | 20.66 | 1148.64 | 0.74%
87 | I2207 | SEINFRA | TUBO AÇO INOX | Material | M | 12 | 230.11 | 8.47 | 2761.32 | 1.78%
88 | I6170 | SEINFRA | TUBO CAMISA AÇO CHAPA ASTM A36 1/4" DN 300mm | Material | M | 6 | 623.16 | 8.59 | 3738.96 | 2.42%
89 | H601 | AGETOP CIVIL | VÁLVULA DE RETENÇÃO HORIZONTAL 3" | Material | un | 15 | 289.6 | 20 | 4344 | 2.81%
90 | 8612 | ORSE | Valvula Gaveta Rosca BSP bronze 150L 3" Fig.061 | Material | un | 2 | 1133.21 | 27.04 | 2266.42 | 1.46%
91 | 00012627 | SINAPI | VEDACAO DE CALHA, EM BORRACHA COR PRETA, MEDIDA ENTRE 119 E 170 MM, PARA DRENAGEM PLUVIAL PREDIAL | Material | UN | 10 | 0.37 | 0.74 | 3.7 | 0%
92 | 00039996 | SINAPI | VERGALHAO ZINCADO ROSCA TOTAL, Â¼" (6,3 MM) | Material | M | 10 | 1.64 | 1.06 | 16.4 | 0.01%
93 | 3914 | SINAPI | LUVA GALVANIZADA 3" | Material | PC | 15 | 44.34 | 37.71 | 665.1 | 0.43%
94 | 3939 | SINAPI | LUVA GALVANIZADA 1.1/2" | Material | PC | 30 | 10.52 | 48.58 | 315.6 | 0.2%
95 | 3908 | SINAPI | LUVA GALVANIZADA 1/2" | Material | PC | 30 | 2.78 | 10.08 | 83.4 | 0.05%
96 | 3913 | SINAPI | LUVA GALVANIZADA 2.1/2" | Material | PC | 30 | 29.39 | 0.93 | 881.7 | 0.57%
97 | 3915 | SINAPI | LUVA GALVANIZADA 4" | Material | PC | 30 | 69.92 | 1 | 2097.6 | 1.36%
98 | 5290 | FERRO NORTE | BARRA REDONDA LAM A36 1/2" 6M | Material | PC | 30 | 20.6987 | 1.43 | 620.96 | 0.4%
99 | 5250 | FERRO NORTE | BARRA REDONDA A36 3/8" 10,00 6M | Material | PC | 32 | 12.1055 | 2.82 | 387.38 | 0.25%
100 | 5390 | FERRO NORTE | BARRA REDONDA A36 5/8" 16,00 6M | Material | PC | 30 | 32.736 | 5.22 | 982.08 | 0.63%
101 | 13170 | FERRO NORTE | CANT. L A36 1.1/2" X 3/16" 6M | Material | PC | 15 | 56.265 | 7.98 | 843.98 | 0.55%
102 | 12750 | FERRO NORTE | CANT. L A36 1/2" X1/8" 6M | Material | PC | 15 | 11.594 | 6.36 | 173.91 | 0.11%
103 | 13470 | FERRO NORTE | CANT. L A36 2" X 5/16" 6M | Material | PC | 15 | 125.658 | 2.82 | 1884.87 | 1.22%
104 | 13750 | FERRO NORTE | CANT. L A36 3" X 5/16" 6M | Material | PC | 15 | 222 | 4.81 | 3330 | 2.15%
105 | 12850 | FERRO NORTE | CANT. L A36 3/4" X 1/8" 6M | Material | PC | 15 | 18.2094 | 21.49 | 273.14 | 0.18%
106 |  | FERRO NORTE | CHAPA 3/16" X 1000 X 2000MM - CHAPA PRETA | Material | PC | 12 | 146 | 26.9 | 1752 | 1.13%
107 | 001 C38212 | REI DOS PARAFUSOS | CHUMBADOR C/PF 3/8" X 2.1/2" | Material | PC | 100 | 2 | 30.23 | 200 | 0.13%
108 | X12512C | REI DOS PARAFUSOS | CHUMBADOR C/PORCA E ARR. 1/2" X 5.1/2" | Material | PC | 100 | 9 | 26.2 | 900 | 0.58%
109 | X38334C | REI DOS PARAFUSOS | CHUMBADOR C/PORCA E ARR. 3/8" X 4" 3/8 X 3.3/4" | Material | PC | 100 | 5.5 | 18.37 | 550 | 0.36%
110 |  | FERRO NORTE | COTOVELO GALV 90° 3" | Material | PC | 30 | 51 | 14.28 | 1530 | 0.99%
111 |  | FERRO NORTE | COTOVELO GALV 90° 4" | Material | PC | 30 | 90.6 | 24.45 | 2718 | 1.76%
112 |  | FERRO NORTE | DISCO DE CORTE 4.1/2" | Material | PC | 600 | 3.45 | 15.45 | 2070 | 1.34%
113 |  | FERRO NORTE | DISCO DE CORTE 12" | Material | PC | 50 | 10.97 | 118.46 | 548.5 | 0.35%
114 |  | FERRO NORTE | ELETRODO 6013 3,25 mm | Material | CAIXA | 15 | 11.3 | 3.43 | 169.5 | 0.11%
115 |  | FERRO NORTE | ELETRODO 7018 2,5 mm | Material | CAIXA | 15 | 22 | 0.48 | 330 | 0.21%
116 | 3914 | FERRO NORTE | LUVA GALVANIZADA 3" | Material | PC | 15 | 39 | 11.61 | 585 | 0.38%
117 | 3939 | FERRO NORTE | LUVA GALVANIZADA 1.1/2" | Material | PC | 30 | 9.2 | 30.67 | 276 | 0.18%
118 | 3908 | FERRO NORTE | LUVA GALVANIZADA 1/2" | Material | PC | 30 | 2.35 | 10.45 | 70.5 | 0.05%
119 | 3913 | FERRO NORTE | LUVA GALVANIZADA 2.1/2" | Material | PC | 30 | 27 | 0.21 | 810 | 0.52%
120 | 3915 | FERRO NORTE | LUVA GALVANIZADA 4" | Material | PC | 30 | 58 | 77.27 | 1740 | 1.12%
121 |  | REI DOS PARAFUSOS | PARAFUSO BROCANTE P/TELHA 1/4" X 1" | Material | PC | 500 | 0.5 | 29.93 | 250 | 0.16%
122 |  | REI DOS PARAFUSOS | PARAFUSO BROCANTE P/TELHA 1/4" X 1.1/2" | Material | PC | 500 | 0.5 | 16.09 | 250 | 0.16%
123 |  | REI DOS PARAFUSOS | PARAFUSO BROCANTE P/TELHA 1/4" X 3/4" | Material | PC | 500 | 0.45 | 1.47 | 225 | 0.15%
124 | AD 6100-S | REI DOS PARAFUSOS | REBITE REP. ALUM. 3/16" X 1" | Material | CAIXA | 1 | 102 | 2.12 | 102 | 0.07%
125 | TAD 6140-S | REI DOS PARAFUSOS | REBITE REP. ALUM. 3/16" X 1.13/32" | Material | CAIXA | 1 | 196 | 4.29 | 196 | 0.13%
126 | AD 665-S | REI DOS PARAFUSOS | REBITE REP. ALUM. 3/16" X 21/32" | Material | CAIXA | 1 | 74.5 | 7.79 | 74.5 | 0.05%
127 | AD 6100 S-PR | REI DOS PARAFUSOS | REBITE REP. ALUM. PRETO 3/16" X 1" | Material | CAIXA | 1 | 101 | 8.59 | 101 | 0.07%
128 |  | FERRO NORTE | TELA PAINEL Q 283 2,45 x 6M | Material | PC | 10 | 342.39 | 19.85 | 3423.9 | 2.21%
129 |  | FERRO NORTE | TUBO GALV NBR 5580 114,30X3,75 4" PAREDE GROSSA | Material | PC | 40 | 6.8 | 34.28 | 272 | 0.18%
130 |  | FERRO NORTE | UNIÃO ASSENTO CONICO FERRO 3" | Material | PC | 15 | 116 | 54.49 | 1740 | 1.12%
|  |  | 1 |  | Total Parcial - COMEC |  | 154721.1 |  |  | 100%
|  |  | 1 |  | Total do BDI
|  |  | 1 |  | Total Geral |  | 154721.1
1
1
Planilha Orçamentária Sintética de Insumos - COELE
Item | Código | Banco | Descrição | Tipo | Und | Quant. | Valor Unit | Valor Unit com BDI | Total | %
1 | 11903 | ORSE | ÁGUA DESTILADA |  | l | 50 | 5 | 1.05 | 250 | 0.04%
2 | 00000412 | SINAPI | ABRACADEIRA DE NYLON PARA AMARRACAO DE CABOS, COMPRIMENTO DE *230* X *7,6* MM |  | UN | 500 | 0.82 | 1.2 | 410 | 0.07%
3 | 00000410 | SINAPI | ABRACADEIRA DE NYLON PARA AMARRACAO DE CABOS, COMPRIMENTO DE 150 X *3,6* MM |  | UN | 500 | 0.12 | 1.12 | 60 | 0.01%
4 | 00000411 | SINAPI | ABRACADEIRA DE NYLON PARA AMARRACAO DE CABOS, COMPRIMENTO DE 200 X *4,6* MM |  | UN | 500 | 0.16 | 16.88 | 80 | 0.01%
5 | 00000408 | SINAPI | ABRACADEIRA DE NYLON PARA AMARRACAO DE CABOS, COMPRIMENTO DE 390 X *4,6* MM |  | UN | 500 | 0.79 | 4.41 | 395 | 0.07%
6 | 00000393 | SINAPI | ABRACADEIRA EM ACO PARA AMARRACAO DE ELETRODUTOS, TIPO D, COM 1" E PARAFUSO DE FIXACAO |  | UN | 100 | 1.26 | 3.14 | 126 | 0.02%
7 | 00000392 | SINAPI | ABRACADEIRA EM ACO PARA AMARRACAO DE ELETRODUTOS, TIPO D, COM 1/2" E PARAFUSO DE FIXACAO |  | UN | 100 | 1.05 | 3.88 | 105 | 0.02%
8 | 00000396 | SINAPI | ABRACADEIRA EM ACO PARA AMARRACAO DE ELETRODUTOS, TIPO D, COM 2" E PARAFUSO DE FIXACAO |  | UN | 100 | 2.41 | 3.27 | 241 | 0.04%
9 | 00011273 | SINAPI | ALCA PREFORMADA DE DISTRIBUICAO, EM ACO GALVANIZADO, PARA CONDUTORES DE ALUMINIO AWG 1/0 (CAA 6/1 OU CA 7 FIOS) |  | UN | 40 | 8.46 | 12.15 | 338.4 | 0.06%
10 | 3092 | ORSE | ALCOOL ISOPROPÍLICO (SOLVENTE FORTE MAIMERI) |  | l | 30 | 29.25 | 8.8 | 877.5 | 0.15%
11 | I8223 | SEINFRA | ARANDELA BLINDADA |  | UN | 20 | 174.96 | 10.93 | 3499.2 | 0.59%
12 | 7112 | ORSE | ARANDELA DE USO EXTERNO EM ALUMÍNIO PINTADO, COM DIFUSOR EM VIDRO LEITOSO, REF. F 5124, DA LUSTRES PROJETO OU SIMILAR |  | un | 15 | 127.88 | 14.7 | 1918.2 | 0.32%
13 | I0134 | SEINFRA | ARRUELA DE FERRO GALVANIZADO 3/4'' |  | UN | 50 | 0.3 | 24.49 | 15 | 0%
14 | 2622 | ORSE | BASE FIXA PARA RELÉ FOTO ELÉTRICO |  | un | 60 | 5.7 | 36.32 | 342 | 0.06%
15 | 12255 | ORSE | BOBINA PARA CONTACTOR 3 RT 1056 |  | un | 15 | 236.17 | 0.8 | 3542.55 | 0.6%
16 | 12257 | ORSE | BOBINA PARA CONTACTOR 3 TF 50 |  | un | 15 | 214.19 | 0.9 | 3212.85 | 0.54%
17 | 12258 | ORSE | BOBINA PARA CONTACTOR 3 TF 52 |  | un | 15 | 324.51 | 1.77 | 4867.65 | 0.82%
18 | 585 | ORSE | BÓIA ELÉTRICA PARA RESERVATÓRIO SUPERIOR |  | un | 5 | 36.5 | 4.21 | 182.5 | 0.03%
19 | I0274 | SEINFRA | BRAÇADEIRA TIPO "D" , METALICA DE 3" |  | UN | 50 | 2.8 | 7.3 | 140 | 0.02%
20 | I0276 | SEINFRA | BRAÇADEIRA TIPO "D", METALICA DE 4'' |  | UN | 30 | 3.1 | 3.95 | 93 | 0.02%
21 | 00002512 | SINAPI | BRACO P/ LUMINARIA PUBLICA 1 X 1,50M ROMAGNOLE OU EQUIV |  | UN | 30 | 21.98 | 10.06 | 659.4 | 0.11%
22 | 00007568 | SINAPI | BUCHA DE NYLON SEM ABA S10, COM PARAFUSO DE 6,10 X 65 MM EM ACO ZINCADO COM ROSCA SOBERBA, CABECA CHATA E FENDA PHILLIPS |  | UN | 500 | 0.3 | 17.35 | 150 | 0.03%
23 | I6144 | SEINFRA | CABO CLASSE 1KV 4 X 16MM2 |  | M | 100 | 24.63 | 11.02 | 2463 | 0.41%
24 | I6145 | SEINFRA | CABO CLASSE 1KV 4 X 25MM2 |  | M | 100 | 36.6 | 14.27 | 3660 | 0.62%
25 | I6142 | SEINFRA | CABO CLASSE 1KV 4 X 6MM2 |  | M | 200 | 9.36 | 16.22 | 1872 | 0.32%
26 | I8858 | SEINFRA | CABO DE ALUMÍNIO MULTIPLEX XLPE 06/1KV 3X1X95+70MM2 |  | M | 200 | 30.06 | 18.12 | 6012 | 1.01%
27 | 00000863 | SINAPI | CABO DE COBRE NU 35 MM2 MEIO-DURO |  | M | 100 | 15.79 | 42.91 | 1579 | 0.27%
28 | 00000867 | SINAPI | CABO DE COBRE NU 50 MM2 MEIO-DURO |  | M | 100 | 21.99 | 11.95 | 2199 | 0.37%
29 | 00000864 | SINAPI | CABO DE COBRE NU 70 MM2 MEIO-DURO |  | M | 100 | 30.98 | 5.31 | 3098 | 0.52%
30 | 00000865 | SINAPI | CABO DE COBRE NU 95 MM2 MEIO-DURO |  | M | 100 | 43.63 | 1.64 | 4363 | 0.73%
31 | 3283 | ORSE | CABO DE COBRE PP CORDPLAST 3 X 2,5 MM2, 450/750V |  | m | 200 | 3.06 | 1.01 | 612 | 0.1%
32 | 3284 | ORSE | CABO DE COBRE PP CORDPLAST 3 X 4.0 MM2, 450/750V |  | m | 200 | 4.9 | 1.8 | 980 | 0.16%
33 | 3808 | ORSE | CABO DE COBRE PP CORDPLAST 3 X 6,0 MM2, 450/750V |  | m | 200 | 6.93 | 0.98 | 1386 | 0.23%
34 | 11799 | ORSE | CABO DE COBRE PP CORDPLAST 4 X 10,0 MM2, 450/750V |  | m | 200 | 14.98 | 9.3 | 2996 | 0.5%
35 | 3162 | ORSE | CABO DE COBRE PP CORDPLAST 4 X 2,5 MM2, 450/750V |  | m | 200 | 4.23 | 0.89 | 846 | 0.14%
36 | 3171 | ORSE | CABO DE COBRE PP CORDPLAST 4 X 4,0 MM2, 450/750V |  | M | 200 | 7.05 | 11.74 | 1410 | 0.24%
37 | 00001014 | SINAPI | CABO DE COBRE, FLEXIVEL, CLASSE 4 OU 5, ISOLACAO EM PVC/A, ANTICHAMA BWF-B, 1 CONDUTOR, 450/750 V, SECAO NOMINAL 2,5 MM2 |  | M | 900 | 1 | 10.76 | 900 | 0.15%
38 | 00000981 | SINAPI | CABO DE COBRE, FLEXIVEL, CLASSE 4 OU 5, ISOLACAO EM PVC/A, ANTICHAMA BWF-B, 1 CONDUTOR, 450/750 V, SECAO NOMINAL 4 MM2 |  | M | 900 | 1.79 | 10 | 1611 | 0.27%
39 | 00001020 | SINAPI | CABO DE COBRE, FLEXIVEL, CLASSE 4 OU 5, ISOLACAO EM PVC/A, ANTICHAMA BWF-B, COBERTURA PVC-ST1, ANTICHAMA BWF-B, 1 CONDUTOR, 0,6/1 KV, SECAO NOMINAL 10 MM2 |  | M | 300 | 4.67 | 19.5 | 1401 | 0.24%
40 | 00001017 | SINAPI | CABO DE COBRE, FLEXIVEL, CLASSE 4 OU 5, ISOLACAO EM PVC/A, ANTICHAMA BWF-B, COBERTURA PVC-ST1, ANTICHAMA BWF-B, 1 CONDUTOR, 0,6/1 KV, SECAO NOMINAL 120 MM2 |  | M | 100 | 51.39 | 50 | 5139 | 0.86%
41 | 00000995 | SINAPI | CABO DE COBRE, FLEXIVEL, CLASSE 4 OU 5, ISOLACAO EM PVC/A, ANTICHAMA BWF-B, COBERTURA PVC-ST1, ANTICHAMA BWF-B, 1 CONDUTOR, 0,6/1 KV, SECAO NOMINAL 16 MM2 |  | M | 200 | 7.17 | 1.59 | 1434 | 0.24%
42 | 00001015 | SINAPI | CABO DE COBRE, FLEXIVEL, CLASSE 4 OU 5, ISOLACAO EM PVC/A, ANTICHAMA BWF-B, COBERTURA PVC-ST1, ANTICHAMA BWF-B, 1 CONDUTOR, 0,6/1 KV, SECAO NOMINAL 240 MM2 |  | M | 100 | 102.78 | 1.19 | 10278 | 1.73%
43 | 00000996 | SINAPI | CABO DE COBRE, FLEXIVEL, CLASSE 4 OU 5, ISOLACAO EM PVC/A, ANTICHAMA BWF-B, COBERTURA PVC-ST1, ANTICHAMA BWF-B, 1 CONDUTOR, 0,6/1 KV, SECAO NOMINAL 25 MM2 |  | M | 200 | 10.92 | 4.8 | 2184 | 0.37%
44 | 00001001 | SINAPI | CABO DE COBRE, FLEXIVEL, CLASSE 4 OU 5, ISOLACAO EM PVC/A, ANTICHAMA BWF-B, COBERTURA PVC-ST1, ANTICHAMA BWF-B, 1 CONDUTOR, 0,6/1 KV, SECAO NOMINAL 300 MM2 |  | M | 100 | 128.63 | 2.75 | 12863 | 2.16%
45 | 00001019 | SINAPI | CABO DE COBRE, FLEXIVEL, CLASSE 4 OU 5, ISOLACAO EM PVC/A, ANTICHAMA BWF-B, COBERTURA PVC-ST1, ANTICHAMA BWF-B, 1 CONDUTOR, 0,6/1 KV, SECAO NOMINAL 35 MM2 |  | M | 100 | 15.05 | 0.15 | 1505 | 0.25%
46 | 00001018 | SINAPI | CABO DE COBRE, FLEXIVEL, CLASSE 4 OU 5, ISOLACAO EM PVC/A, ANTICHAMA BWF-B, COBERTURA PVC-ST1, ANTICHAMA BWF-B, 1 CONDUTOR, 0,6/1 KV, SECAO NOMINAL 50 MM2 |  | M | 100 | 21.45 | 118.67 | 2145 | 0.36%
47 | 00000994 | SINAPI | CABO DE COBRE, FLEXIVEL, CLASSE 4 OU 5, ISOLACAO EM PVC/A, ANTICHAMA BWF-B, COBERTURA PVC-ST1, ANTICHAMA BWF-B, 1 CONDUTOR, 0,6/1 KV, SECAO NOMINAL 6 MM2 |  | M | 100 | 2.92 | 312.1 | 292 | 0.05%
48 | 00000977 | SINAPI | CABO DE COBRE, FLEXIVEL, CLASSE 4 OU 5, ISOLACAO EM PVC/A, ANTICHAMA BWF-B, COBERTURA PVC-ST1, ANTICHAMA BWF-B, 1 CONDUTOR, 0,6/1 KV, SECAO NOMINAL 70 MM2 |  | M | 100 | 29.72 | 22 | 2972 | 0.5%
49 | 00000998 | SINAPI | CABO DE COBRE, FLEXIVEL, CLASSE 4 OU 5, ISOLACAO EM PVC/A, ANTICHAMA BWF-B, COBERTURA PVC-ST1, ANTICHAMA BWF-B, 1 CONDUTOR, 0,6/1 KV, SECAO NOMINAL 95 MM2 |  | M | 100 | 39.48 | 36.5 | 3948 | 0.66%
50 | 00000983 | SINAPI | CABO DE COBRE, RIGIDO, CLASSE 2, ISOLACAO EM PVC/A, ANTICHAMA BWF-B, 1 CONDUTOR, 450/750 V, SECAO NOMINAL 1,5 MM2 |  | M | 300 | 0.6 | 310 | 180 | 0.03%
51 | 43114 | FDE | CABO DE POT UNIP ISOL XLPE CLASSE 15KV 35MM2 |  | M | 100 | 30.93 | 293.29 | 3093 | 0.52%
52 | 170938 | SEDOP | CABO MULTIPLEX 4X 70MM² |  | M | 100 | 17.98 | 428.28 | 1798 | 0.3%
53 | I0417 | SEINFRA | CAIXA DE LIGAÇÃO PLASTICA, DE SOBREPOR SISTEMA "X" |  | UN | 10 | 4.24 | 548.03 | 42.4 | 0.01%
54 | 00020254 | SINAPI | CAIXA DE PASSAGEM METALICA DE SOBREPOR COM TAMPA PARAFUSADA, DIMENSOES 15 X 15 X 10 CM |  | UN | 10 | 13.17 | 3.65 | 131.7 | 0.02%
55 | 00020255 | SINAPI | CAIXA DE PASSAGEM METALICA DE SOBREPOR COM TAMPA PARAFUSADA, DIMENSOES 25 X 25 X 10 CM |  | UN | 10 | 36.03 | 178.5 | 360.3 | 0.06%
56 | 00020253 | SINAPI | CAIXA DE PASSAGEM METALICA DE SOBREPOR COM TAMPA PARAFUSADA, DIMENSOES 35 X 35 X 12 CM |  | UN | 10 | 75.3 | 230 | 753 | 0.13%
57 | 00039773 | SINAPI | CAIXA DE PASSAGEM METALICA DE SOBREPOR COM TAMPA PARAFUSADA, DIMENSOES 40 X 40 X 15 CM |  | UN | 10 | 78.22 | 370 | 782.2 | 0.13%
58 | 9435 | ORSE | CAIXA DE PASSAGEM PVC 20 X 20CM, SISTEMA "X", COM TAMPA |  | un | 30 | 23.1 | 46.82 | 693 | 0.12%
59 | 00001872 | SINAPI | CAIXA DE PASSAGEM, EM PVC, DE 4; X 2;, PARA ELETRODUTO FLEXIVEL CORRUGADO |  | UN | 100 | 0.84 | 46.82 | 84 | 0.01%
60 | 00001873 | SINAPI | CAIXA DE PASSAGEM, EM PVC, DE 4; X 4;, PARA ELETRODUTO FLEXIVEL CORRUGADO |  | UN | 50 | 1.68 | 48.38 | 84 | 0.01%
61 | 00039680 | SINAPI | CAIXA DE PROTECAO PARA 1 MEDIDOR MONOFASICO, EM CHAPA DE ACO 20 USG (PADRAO DA CONCESSIONARIA LOCAL) |  | UN | 6 | 69.83 | 1.3 | 418.98 | 0.07%
62 | 00039685 | SINAPI | CAIXA EXTERNA DE MEDICAO PARA 1 MEDIDOR TRIFASICO, COM VISOR, EM CHAPA DE ACO 18 USG (PADRAO DA CONCESSIONARIA LOCAL) |  | UN | 6 | 116.15 | 15.81 | 696.9 | 0.12%
63 | 00012001 | SINAPI | CAIXA OCTOGONAL DE FUNDO MOVEL, EM PVC, DE 4; X 4;, PARA ELETRODUTO FLEXIVEL CORRUGADO |  | UN | 40 | 2.19 | 9.88 | 87.6 | 0.01%
64 | I0458 | SEINFRA | CANALETA PLASTICA (110 X 20)MM, SISTEMA "X" |  | M | 70 | 58.3 | 0.3 | 4081 | 0.69%
65 | I0459 | SEINFRA | CANALETA PLASTICA (20 X 10)MM, SISTEMA "X" |  | M | 100 | 4.17 | 0.05 | 417 | 0.07%
66 | I0460 | SEINFRA | CANALETA PLASTICA (50 X 20)MM, SISTEMA "X" |  | M | 100 | 26.6 | 0.09 | 2660 | 0.45%
67 | I7377 | SEINFRA | CARTUCHO DE SOLDA EXOTÉRMICA N.º 90 |  | UN | 20 | 23.85 | 0.36 | 477 | 0.08%
68 | 587 | ORSE | CHAVE FUSÍVEL 15KV 300A - 10000A BASE C |  | un | 6 | 253.3 | 0.36 | 1519.8 | 0.26%
69 | I7437 | SEINFRA | CHAVE SELETORA DE 3 POSIÇÕES |  | UN | 10 | 103.5 | 0.7 | 1035 | 0.17%
70 | 11175 | ORSE | CLIPS P/ FIXAÇÃO DE CABO DE AÇO 1" |  | un | 30 | 24.07 | 1.48 | 722.1 | 0.12%
71 | 00002560 | SINAPI | CONDULETE DE ALUMINIO TIPO C, PARA ELETRODUTO ROSCAVEL DE 1", COM TAMPA CEGA |  | UN | 20 | 9.88 | 2.62 | 197.6 | 0.03%
72 | 00002559 | SINAPI | CONDULETE DE ALUMINIO TIPO C, PARA ELETRODUTO ROSCAVEL DE 3/4", COM TAMPA CEGA |  | UN | 20 | 7.9 | 4.91 | 158 | 0.03%
73 | 00002592 | SINAPI | CONDULETE DE ALUMINIO TIPO C, PARA ELETRODUTO ROSCAVEL DE 4';, COM TAMPA CEGA |  | UN | 10 | 130.96 | 2.07 | 1309.6 | 0.22%
74 | 00002590 | SINAPI | CONDULETE DE ALUMINIO TIPO E, PARA ELETRODUTO ROSCAVEL DE 1", COM TAMPA CEGA |  | UN | 20 | 10.75 | 2.53 | 215 | 0.04%
75 | 00002567 | SINAPI | CONDULETE DE ALUMINIO TIPO E, PARA ELETRODUTO ROSCAVEL DE 2', COM TAMPA CEGA |  | UN | 10 | 25.69 | 3.32 | 256.9 | 0.04%
76 | 00002568 | SINAPI | CONDULETE DE ALUMINIO TIPO E, PARA ELETRODUTO ROSCAVEL DE 3', COM TAMPA CEGA |  | UN | 10 | 71.35 | 3.63 | 713.5 | 0.12%
77 | 00002565 | SINAPI | CONDULETE DE ALUMINIO TIPO E, PARA ELETRODUTO ROSCAVEL DE 3/4", COM TAMPA CEGA |  | UN | 20 | 6.4 | 7.95 | 128 | 0.02%
78 | 00002594 | SINAPI | CONDULETE DE ALUMINIO TIPO E, PARA ELETRODUTO ROSCAVEL DE 4'', COM TAMPA CEGA |  | UN | 10 | 118.87 | 0.03 | 1188.7 | 0.2%
79 | 00002588 | SINAPI | CONDULETE DE ALUMINIO TIPO LR, PARA ELETRODUTO ROSCAVEL DE 1 1/4", COM TAMPA CEGA |  | UN | 10 | 16.09 | 4.69 | 160.9 | 0.03%
80 | 00002570 | SINAPI | CONDULETE DE ALUMINIO TIPO LR, PARA ELETRODUTO ROSCAVEL DE 1", COM TAMPA CEGA |  | UN | 20 | 10.39 | 166.96 | 207.8 | 0.03%
81 | 00002571 | SINAPI | CONDULETE DE ALUMINIO TIPO LR, PARA ELETRODUTO ROSCAVEL DE 2';, COM TAMPA CEGA |  | UN | 10 | 30.85 | 2802.97 | 308.5 | 0.05%
82 | 00002572 | SINAPI | CONDULETE DE ALUMINIO TIPO LR, PARA ELETRODUTO ROSCAVEL DE 3';, COM TAMPA CEGA |  | UN | 10 | 91.24 | 205.37 | 912.4 | 0.15%
83 | 00002593 | SINAPI | CONDULETE DE ALUMINIO TIPO LR, PARA ELETRODUTO ROSCAVEL DE 3/4", COM TAMPA CEGA |  | UN | 20 | 6.61 | 576.94 | 132.2 | 0.02%
84 | 00002595 | SINAPI | CONDULETE DE ALUMINIO TIPO LR, PARA ELETRODUTO ROSCAVEL DE 4';, COM TAMPA CEGA |  | UN | 10 | 142.36 | 635.52 | 1423.6 | 0.24%
85 | 00002575 | SINAPI | CONDULETE DE ALUMINIO TIPO T, PARA ELETRODUTO ROSCAVEL DE 1 1/4", COM TAMPA CEGA |  | UN | 10 | 18.24 | 100.43 | 182.4 | 0.03%
86 | 00002586 | SINAPI | CONDULETE DE ALUMINIO TIPO T, PARA ELETRODUTO ROSCAVEL DE 1", COM TAMPA CEGA |  | UN | 20 | 12.28 | 20.66 | 245.6 | 0.04%
87 | 00002577 | SINAPI | CONDULETE DE ALUMINIO TIPO T, PARA ELETRODUTO ROSCAVEL DE 2';, COM TAMPA CEGA |  | UN | 10 | 32.88 | 8.47 | 328.8 | 0.06%
88 | 00002578 | SINAPI | CONDULETE DE ALUMINIO TIPO T, PARA ELETRODUTO ROSCAVEL DE 3';, COM TAMPA CEGA |  | UN | 10 | 102.67 | 8.59 | 1026.7 | 0.17%
89 | 00002574 | SINAPI | CONDULETE DE ALUMINIO TIPO T, PARA ELETRODUTO ROSCAVEL DE 3/4", COM TAMPA CEGA |  | UN | 20 | 7.62 | 20 | 152.4 | 0.03%
90 | 00002585 | SINAPI | CONDULETE DE ALUMINIO TIPO T, PARA ELETRODUTO ROSCAVEL DE 4", COM TAMPA CEGA |  | UN | 10 | 140.89 | 27.04 | 1408.9 | 0.24%
91 | I0837 | SEINFRA | CONDULETE DE PVC DE 1", TIPO C - E - LL - LR |  | UN | 20 | 12.39 | 0.74 | 247.8 | 0.04%
92 | 00012015 | SINAPI | CONDULETE EM PVC, TIPO "LB", SEM TAMPA, DE 1" |  | UN | 20 | 4.57 | 1.06 | 91.4 | 0.02%
93 | 00012016 | SINAPI | CONDULETE EM PVC, TIPO "LB", SEM TAMPA, DE 1/2" OU 3/4" |  | UN | 20 | 3.92 | 37.71 | 78.4 | 0.01%
94 | 00012019 | SINAPI | CONDULETE EM PVC, TIPO "LL", SEM TAMPA, DE 1" |  | UN | 20 | 4.57 | 48.58 | 91.4 | 0.02%
95 | 00012020 | SINAPI | CONDULETE EM PVC, TIPO "LL", SEM TAMPA, DE 1/2" OU 3/4" |  | UN | 20 | 3.92 | 10.08 | 78.4 | 0.01%
96 | 00039342 | SINAPI | CONDULETE EM PVC, TIPO "TB", SEM TAMPA, DE 1" |  | UN | 20 | 5.71 | 0.93 | 114.2 | 0.02%
97 | 00012025 | SINAPI | CONDULETE EM PVC, TIPO "TB", SEM TAMPA, DE 1/2" OU 3/4" |  | UN | 20 | 4.33 | 1 | 86.6 | 0.01%
98 | 00011857 | SINAPI | CONECTOR METALICO TIPO PARAFUSO FENDIDO (SPLIT BOLT), PARA CABOS ATE 120 MM2 |  | UN | 30 | 20.26 | 1.43 | 607.8 | 0.1%
99 | 00011858 | SINAPI | CONECTOR METALICO TIPO PARAFUSO FENDIDO (SPLIT BOLT), PARA CABOS ATE 150 MM2 |  | UN | 30 | 25.14 | 2.82 | 754.2 | 0.13%
100 | 00011855 | SINAPI | CONECTOR METALICO TIPO PARAFUSO FENDIDO (SPLIT BOLT), PARA CABOS ATE 70 MM2 |  | UN | 70 | 12.49 | 5.22 | 874.3 | 0.15%
101 | 00011864 | SINAPI | CONECTOR METALICO TIPO PARAFUSO FENDIDO (SPLIT BOLT), PARA CABOS ATE 95 MM2 |  | UN | 30 | 18.88 | 7.98 | 566.4 | 0.1%
102 | 2637 | ORSE | CONECTOR PERFURAÇÃO 25-95/2 95 MM |  | un | 60 | 1.2 | 6.36 | 72 | 0.01%
103 | 8900 | ORSE | CONTACTOR 3RT1056 |  | un | 3 | 1833.62 | 2.82 | 5500.86 | 0.93%
104 | 12253 | ORSE | CONTACTOR 3TF1050 |  | un | 3 | 960.56 | 4.81 | 2881.68 | 0.48%
105 | I7405 | SEINFRA | CONTATOR DE POTÊNCIA 3TF46 45A 2NA+2NF 220V |  | UN | 3 | 417.63 | 21.49 | 1252.89 | 0.21%
106 | 00001613 | SINAPI | CONTATOR TRIPOLAR, CORRENTE DE *110* A, TENSAO NOMINAL DE *500* V, CATEGORIA AC- 2 E AC-3 |  | UN | 3 | 1643.54 | 26.9 | 4930.62 | 0.83%
107 | 00001626 | SINAPI | CONTATOR TRIPOLAR, CORRENTE DE *185* A, TENSAO NOMINAL DE *500* V, CATEGORIA AC- 2 E AC-3 |  | UN | 3 | 2458.11 | 30.23 | 7374.33 | 1.24%
108 | 00001627 | SINAPI | CONTATOR TRIPOLAR, CORRENTE DE *65* A, TENSAO NOMINAL DE *500* V, CATEGORIA AC-2 E AC-3 |  | UN | 3 | 691.32 | 26.2 | 2073.96 | 0.35%
109 | 00001623 | SINAPI | CONTATOR TRIPOLAR, CORRENTE DE 12 A, TENSAO NOMINAL DE *500* V, CATEGORIA AC-2 E AC-3 |  | UN | 3 | 140.02 | 18.37 | 420.06 | 0.07%
110 | 00001619 | SINAPI | CONTATOR TRIPOLAR, CORRENTE DE 25 A, TENSAO NOMINAL DE *500* V, CATEGORIA AC-2 E AC-3 |  | UN | 3 | 192.6 | 14.28 | 577.8 | 0.1%
111 | 00001614 | SINAPI | CONTATOR TRIPOLAR, CORRENTE DE 32 A, TENSAO NOMINAL DE *500* V, CATEGORIA AC-2 E AC-3 |  | UN | 3 | 298.09 | 24.45 | 894.27 | 0.15%
112 | 00001621 | SINAPI | CONTATOR TRIPOLAR, CORRENTE DE 45 A, TENSAO NOMINAL DE *500* V, CATEGORIA AC-2 E AC-3 |  | UN | 3 | 533.13 | 15.45 | 1599.39 | 0.27%
113 | 00001875 | SINAPI | CURVA 90 GRAUS, LONGA, DE PVC RIGIDO ROSCAVEL, DE 1 1/2';, PARA ELETRODUTO |  | UN | 20 | 2.03 | 118.46 | 40.6 | 0.01%
114 | 00001874 | SINAPI | CURVA 90 GRAUS, LONGA, DE PVC RIGIDO ROSCAVEL, DE 1 1/4'4;, PARA ELETRODUTO |  | UN | 20 | 1.68 | 3.43 | 33.6 | 0.01%
115 | 00001884 | SINAPI | CURVA 90 GRAUS, LONGA, DE PVC RIGIDO ROSCAVEL, DE 1", PARA ELETRODUTO |  | UN | 30 | 1.49 | 0.48 | 44.7 | 0.01%
116 | 00001876 | SINAPI | CURVA 90 GRAUS, LONGA, DE PVC RIGIDO ROSCAVEL, DE 2';, PARA ELETRODUTO |  | UN | 20 | 3.3 | 11.61 | 66 | 0.01%
117 | 00001877 | SINAPI | CURVA 90 GRAUS, LONGA, DE PVC RIGIDO ROSCAVEL, DE 3';, PARA ELETRODUTO |  | UN | 20 | 8.44 | 30.67 | 168.8 | 0.03%
118 | 00001879 | SINAPI | CURVA 90 GRAUS, LONGA, DE PVC RIGIDO ROSCAVEL, DE 3/4';, PARA ELETRODUTO |  | UN | 20 | 0.98 | 10.45 | 19.6 | 0%
119 | 00001878 | SINAPI | CURVA 90 GRAUS, LONGA, DE PVC RIGIDO ROSCAVEL, DE 4';, PARA ELETRODUTO |  | UN | 20 | 16.96 | 0.21 | 339.2 | 0.06%
120 | 00002391 | SINAPI | DISJUNTOR TERMOMAGNETICO TRIPOLAR 125A |  | UN | 8 | 280.99 | 77.27 | 2247.92 | 0.38%
121 | 00002374 | SINAPI | DISJUNTOR TERMOMAGNETICO TRIPOLAR 150 A / 600 V, TIPO FXD / ICC - 35 KA |  | UN | 5 | 318.77 | 29.93 | 1593.85 | 0.27%
122 | 00002377 | SINAPI | DISJUNTOR TERMOMAGNETICO TRIPOLAR 200 A / 600 V, TIPO FXD / ICC - 35 KA |  | UN | 5 | 447.36 | 16.09 | 2236.8 | 0.38%
123 | 00002393 | SINAPI | DISJUNTOR TERMOMAGNETICO TRIPOLAR 250 A / 600 V, TIPO FXD |  | UN | 5 | 749.17 | 1.47 | 3745.85 | 0.63%
124 | 00002378 | SINAPI | DISJUNTOR TERMOMAGNETICO TRIPOLAR 300 A / 600 V, TIPO JXD / ICC - 40 KA |  | UN | 3 | 1029.08 | 2.12 | 3087.24 | 0.52%
125 | 00002379 | SINAPI | DISJUNTOR TERMOMAGNETICO TRIPOLAR 400 A / 600 V, TIPO JXD / ICC - 40 KA |  | UN | 3 | 1029.08 | 4.29 | 3087.24 | 0.52%
126 | 00002376 | SINAPI | DISJUNTOR TERMOMAGNETICO TRIPOLAR 600 A / 600 V, TIPO LXD / ICC - 40 KA |  | UN | 3 | 1694.89 | 7.79 | 5084.67 | 0.86%
127 | 00002394 | SINAPI | DISJUNTOR TERMOMAGNETICO TRIPOLAR 800 A / 600 V, TIPO LMXD |  | UN | 2 | 3623.37 | 8.59 | 7246.74 | 1.22%
128 | 00034686 | SINAPI | DISJUNTOR TIPO DIN / IEC, MONOPOLAR DE 40 ATE 50A |  | UN | 10 | 10.87 | 19.85 | 108.7 | 0.02%
129 | 00034653 | SINAPI | DISJUNTOR TIPO DIN/IEC, MONOPOLAR DE 6 ATE 32A |  | UN | 50 | 7.33 | 34.28 | 366.5 | 0.06%
130 | 00034688 | SINAPI | DISJUNTOR TIPO DIN/IEC, MONOPOLAR DE 63 A |  | UN | 10 | 13.29 | 54.49 | 132.9 | 0.02%
131 | 00034714 | SINAPI | DISJUNTOR TIPO DIN/IEC, TRIPOLAR 63 A |  | UN | 20 | 61.52 | 214.66 | 1230.4 | 0.21%
132 | 00034709 | SINAPI | DISJUNTOR TIPO DIN/IEC, TRIPOLAR DE 10 ATE 50A |  | UN | 50 | 51.51 | 9.49 | 2575.5 | 0.43%
133 | 00002388 | SINAPI | DISJUNTOR TIPO NEMA, BIPOLAR 10 ATE 50 A, TENSAO MAXIMA 415 V |  | UN | 30 | 51.13 | 79.48 | 1533.9 | 0.26%
134 | 00002370 | SINAPI | DISJUNTOR TIPO NEMA, MONOPOLAR 10 ATE 30A, TENSAO MAXIMA DE 240 V |  | UN | 50 | 9.5 | 1.4 | 475 | 0.08%
135 | 00002386 | SINAPI | DISJUNTOR TIPO NEMA, MONOPOLAR 35 ATE 50 A, TENSAO MAXIMA DE 240 V |  | UN | 40 | 15.93 | 1.7 | 637.2 | 0.11%
136 | 00034689 | SINAPI | DISJUNTOR TIPO NEMA, MONOPOLAR DE 60 ATE 70A, TENSAO MAXIMA DE 240 V |  | UN | 25 | 24.97 | 2.76 | 624.25 | 0.11%
137 | 00002392 | SINAPI | DISJUNTOR TIPO NEMA, TRIPOLAR 10 ATE 50A, TENSAO MAXIMA DE 415 V |  | UN | 30 | 63.77 | 3.49 | 1913.1 | 0.32%
138 | 00002373 | SINAPI | DISJUNTOR TIPO NEMA, TRIPOLAR 60 ATE 100 A, TENSAO MAXIMA DE 415 V |  | UN | 30 | 89.85 | 7.25 | 2695.5 | 0.45%
139 | I8442 | SEINFRA | DISPOSITIVO DE PROTEÇÃO CONTRA SURTOS DE TENSÃO - DPS'S - 40 KA/440V |  | UN | 30 | 106.63 | 12.29 | 3198.9 | 0.54%
140 | I8875 | SEINFRA | DISPOSITIVO DIFERENCIAL RESIDUAL TETRAPOLAR 25A, SENSIBILIDADE 300MA 380V |  | UN | 40 | 142.64 | 24.94 | 5705.6 | 0.96%
141 | 3633 | ORSE | ELETROCALHA METÁLICA PERFURADA 100 X 100 X 3000MM, PESO, 2,20KG/M, (REF.: MOPA OU SIMILAR) |  | un | 10 | 47.5 | 43.59 | 475 | 0.08%
142 | 861 | ORSE | ELETROCALHA METÁLICA PERFURADA 200 X 100 X 3000 MM (REF. MOPA OU SIMILAR) |  | un | 30 | 24.33 | 11.06 | 729.9 | 0.12%
143 | 4220 | ORSE | ELETROCALHA METÁLICA PERFURADA 38 X 38 X 3000 MM (REF. MOPA OU SIMILAR) |  | un | 20 | 3.87 | 7.16 | 77.4 | 0.01%
144 | 048390 | IOPES | ELETROCALHA STANDARD PERFURADA S/ TAMPA 150X50MM - CH16 |  | M | 10 | 21.92 | 11.74 | 219.2 | 0.04%
145 | 00002685 | SINAPI | ELETRODUTO DE PVC RIGIDO ROSCAVEL DE 1 ", SEM LUVA |  | M | 150 | 3.71 | 11.75 | 556.5 | 0.09%
146 | 00002680 | SINAPI | ELETRODUTO DE PVC RIGIDO ROSCAVEL DE 1 1/2 ", SEM LUVA |  | M | 90 | 5.44 | 6.6 | 489.6 | 0.08%
147 | 00002684 | SINAPI | ELETRODUTO DE PVC RIGIDO ROSCAVEL DE 1 1/4 ", SEM LUVA |  | M | 90 | 4.94 | 4 | 444.6 | 0.07%
148 | 00002681 | SINAPI | ELETRODUTO DE PVC RIGIDO ROSCAVEL DE 2 ", SEM LUVA |  | M | 90 | 8.88 | 44.22 | 799.2 | 0.13%
149 | 00002686 | SINAPI | ELETRODUTO DE PVC RIGIDO ROSCAVEL DE 3 ';, SEM LUVA |  | M | 90 | 16.26 | 108.8 | 1463.4 | 0.25%
150 | 00002674 | SINAPI | ELETRODUTO DE PVC RIGIDO ROSCAVEL DE 3/4 ", SEM LUVA |  | M | 150 | 2.37 | 25.16 | 355.5 | 0.06%
151 | 00002683 | SINAPI | ELETRODUTO DE PVC RIGIDO ROSCAVEL DE 4';, SEM LUVA |  | M | 90 | 25.62 | 31.93 | 2305.8 | 0.39%
152 | 3844 | ORSE | ELETRODUTO EM FERRO GALVANIZADO PESADO SEM COSTURA 2 1/2" X 3M |  | un | 10 | 207 | 75 | 2070 | 0.35%
153 | 3976 | ORSE | ELETRODUTO EM FERRO GALVANIZADO PESADO SEM COSTURA 3" X 3M |  | un | 10 | 210.5 | 24.24 | 2105 | 0.35%
154 | 3977 | ORSE | ELETRODUTO EM FERRO GALVANIZADO PESADO SEM COSTURA 4" X 3M |  | un | 10 | 326.65 | 9.43 | 3266.5 | 0.55%
155 | 3836 | ORSE | ELETRODUTO EM FERRO GALVANIZADO PESADO SEM COSTURA 1 1/2" X 3M |  | un | 10 | 109 | 4.49 | 1090 | 0.18%
156 | 3974 | ORSE | ELETRODUTO EM FERRO GALVANIZADO PESADO SEM COSTURA 1 1/4" X 3M |  | un | 10 | 71.15 | 12 | 711.5 | 0.12%
157 | 3975 | ORSE | ELETRODUTO EM FERRO GALVANIZADO PESADO SEM COSTURA 2" X 3M |  | un | 10 | 130 | 0.11 | 1300 | 0.22%
158 | 3972 | ORSE | ELETRODUTO EM FERRO GALVANIZADO PESADO SEM COSTURA 3/4" X 3M |  | un | 10 | 43.6 | 11.54 | 436 | 0.07%
159 | 9330 | ORSE | ELETRODUTO FERRO GALVANIZADO ELETROLITICO - LEVE, D= 1 1/2" |  | un | 10 | 39.43 | 46 | 394.3 | 0.07%
160 | 9331 | ORSE | ELETRODUTO FERRO GALVANIZADO ELETROLITICO - LEVE, D= 3" |  | un | 10 | 64.17 | 73.22 | 641.7 | 0.11%
161 | 12378 | ORSE | ELETRODUTO FERRO GALVANIZADO ELETROLITICO - LEVE, D= 4" |  | un | 10 | 86 | 26.65 | 860 | 0.14%
162 | 00021136 | SINAPI | ELETRODUTO METALICO, EM ACABAMENTO GALVANIZADO ELETROLITICO LEVE, DIAMETRO 1", PAREDE DE 0,90 MM |  | M | 20 | 5.99 | 9.6 | 119.8 | 0.02%
163 | 00021128 | SINAPI | ELETRODUTO METALICO, EM ACABAMENTO GALVANIZADO ELETROLITICO LEVE, DIAMETRO 3/4", PAREDE DE 0,90 MM |  | M | 20 | 4.64 | 5.21 | 92.8 | 0.02%
164 | 00002688 | SINAPI | ELETRODUTO PVC FLEXIVEL CORRUGADO, COR AMARELA, DE 25 MM |  | M | 300 | 1.25 | 59.55 | 375 | 0.06%
165 | 00002690 | SINAPI | ELETRODUTO PVC FLEXIVEL CORRUGADO, COR AMARELA, DE 32 MM |  | M | 300 | 2.14 | 0.09 | 642 | 0.11%
166 | I9066 | SEINFRA | ELO FUSÍVEL |  | UN | 40 | 7.92 | 2.85 | 316.8 | 0.05%
167 | 00038094 | SINAPI | ESPELHO / PLACA DE 3 POSTOS 4" X 2", PARA INSTALACAO DE TOMADAS E INTERRUPTORES |  | UN | 40 | 2.28 | 1.36 | 91.2 | 0.02%
168 | 925 | ORSE | ESTOPA LIMPEZA |  | kg | 50 | 11.81 | 15.15 | 590.5 | 0.1%
169 | 00021127 | SINAPI | FITA ISOLANTE ADESIVA ANTICHAMA, USO ATE 750 V, EM ROLO DE 19 MM X 5 M |  | UN | 200 | 2.81 | 29.9 | 562 | 0.09%
170 | 00000404 | SINAPI | FITA ISOLANTE DE BORRACHA AUTOFUSAO, USO ATE 69 KV (ALTA TENSAO) |  | M | 200 | 1.01 | 17.28 | 202 | 0.03%
171 | 00012344 | SINAPI | FUSIVEL DIAZED 20 A TAMANHO DII, CAPACIDADE DE INTERRUPCAO DE 50 KA EM VCA E 8 KA EM VCC, TENSAO NOMIMNAL DE 500 V |  | UN | 20 | 4.02 | 1.82 | 80.4 | 0.01%
172 | 00007569 | SINAPI | HASTE ANCORA EM ACO GALVANIZADO, DIMENSOES 16 MM X 2000 MM |  | UN | 10 | 49.98 | 1.33 | 499.8 | 0.08%
173 | 00003376 | SINAPI | HASTE DE ATERRAMENTO EM ACO COM 3,00 M DE COMPRIMENTO E DN = 3/4", REVESTIDA COM BAIXA CAMADA DE COBRE, COM CONECTOR TIPO GRAMPO |  | UN | 10 | 42.51 | 2.23 | 425.1 | 0.07%
174 | 00003380 | SINAPI | HASTE DE ATERRAMENTO EM ACO COM 3,00 M DE COMPRIMENTO E DN = 5/8", REVESTIDA COM BAIXA CAMADA DE COBRE, COM CONECTOR TIPO GRAMPO |  | UN | 40 | 29.42 | 0.41 | 1176.8 | 0.2%
175 | I7378 | SEINFRA | IGNEX - PALITO IGNITOR PARA SOLDA EXOTÉRMICA |  | UN | 7 | 3.41 | 1.7 | 23.87 | 0%
176 | 00038112 | SINAPI | INTERRUPTOR SIMPLES 10A, 250V (APENAS MODULO) |  | UN | 30 | 5.39 | 2.49 | 161.7 | 0.03%
177 | 00038062 | SINAPI | INTERRUPTOR SIMPLES 10A, 250V, CONJUNTO MONTADO PARA EMBUTIR 4" X 2" (PLACA + SUPORTE + MODULO) |  | UN | 40 | 5.53 | 3.22 | 221.2 | 0.04%
178 | 00038068 | SINAPI | INTERRUPTORES SIMPLES (2 MODULOS) 10A, 250V, CONJUNTO MONTADO PARA EMBUTIR 4'; X 2'; (PLACA + SUPORTE + MODULOS) |  | UN | 30 | 11.36 | 1.62 | 340.8 | 0.06%
179 | 00038071 | SINAPI | INTERRUPTORES SIMPLES (3 MODULOS) 10A, 250V, CONJUNTO MONTADO PARA EMBUTIR 4'; X 2'; (PLACA + SUPORTE + MODULOS) |  | UN | 30 | 13.58 | 103.16 | 407.4 | 0.07%
180 | 2964 | ORSE | ISOLADOR DE DISCO POLIMÉRICO 25 KVA |  | un | 10 | 84.04 | 5.58 | 840.4 | 0.14%
181 | 00003406 | SINAPI | ISOLADOR DE PORCELANA, TIPO PINO MONOCORPO, PARA TENSAO DE *15* KV |  | UN | 10 | 22.9 | 67.02 | 229 | 0.04%
182 | 00003398 | SINAPI | ISOLADOR DE PORCELANA, TIPO ROLDANA, DIMENSOES DE *72* X *72* MM, PARA USO EM BAIXA TENSAO |  | UN | 30 | 4.59 | 36.06 | 137.7 | 0.02%
183 | 2963 | ORSE | ISOLADOR PINO 25 KVA |  | un | 10 | 46.34 | 19.51 | 463.4 | 0.08%
184 | 00003755 | SINAPI | LAMPADA DE LUZ MISTA 160 W, BASE E27 (220 V) |  | UN | 20 | 13.28 | 20.22 | 265.6 | 0.04%
185 | 00003750 | SINAPI | LAMPADA DE LUZ MISTA 250 W, BASE E27 (220 V) |  | UN | 30 | 17.85 | 6.48 | 535.5 | 0.09%
186 | I1466 | SEINFRA | LÂMPADA FLUORESCENTE PL - 15W |  | UN | 50 | 12.3 | 5.93 | 615 | 0.1%
187 | I1468 | SEINFRA | LÂMPADA FLUORESCENTE PL - 18W |  | UN | 30 | 12.3 | 6.44 | 369 | 0.06%
188 | 00003753 | SINAPI | LAMPADA FLUORESCENTE TUBULAR T10, DE 20 OU 40 W, BIVOLT |  | UN | 100 | 4.49 | 0.42 | 449 | 0.08%
189 | I1469 | SEINFRA | LÂMPADA HALOGENA DE 1000W |  | UN | 20 | 33 | 0.63 | 660 | 0.11%
190 | 00038194 | SINAPI | LAMPADA LED 10 W BIVOLT BRANCA, FORMATO TRADICIONAL (BASE E27) |  | UN | 150 | 21.55 | 1.63 | 3232.5 | 0.54%
191 | 00038193 | SINAPI | LAMPADA LED 6 W BIVOLT BRANCA, FORMATO TRADICIONAL (BASE E27) |  | UN | 60 | 15.94 | 72.21 | 956.4 | 0.16%
192 | 74.37.05 | SUDECAP | LAMPADA LED 9W SOQUETE ROSCA |  | UN | 50 | 26.5 | 2.07 | 1325 | 0.22%
193 | 00039387 | SINAPI | LAMPADA LED TUBULAR BIVOLT 18/20 W, BASE G13 |  | UN | 200 | 38.22 | 5.73 | 7644 | 1.29%
194 | 4374 | ORSE | LÂMPADA PAR 38 - WATT MISTER FLOOD 130V - 120W (OU SIMILAR) |  | un | 50 | 41.3 | 6.55 | 2065 | 0.35%
195 | I1481 | SEINFRA | LÂMPADA VAPOR DE SÓDIO 70W |  | UN | 50 | 30.9 | 2.52 | 1545 | 0.26%
196 | 00012216 | SINAPI | LAMPADA VAPOR DE SODIO OVOIDE 150 W (BASE E40) |  | UN | 50 | 25.65 | 38.99 | 1282.5 | 0.22%
197 | 00003757 | SINAPI | LAMPADA VAPOR DE SODIO OVOIDE 250 W (BASE E40) |  | UN | 70 | 29.66 | 1.43 | 2076.2 | 0.35%
198 | 00003758 | SINAPI | LAMPADA VAPOR DE SODIO OVOIDE 400 W (BASE E40) |  | UN | 70 | 34.59 | 1.94 | 2421.3 | 0.41%
199 | 00012214 | SINAPI | LAMPADA VAPOR MERCURIO 125 W (BASE E27) |  | UN | 70 | 11.84 | 4.81 | 828.8 | 0.14%
200 | 00003749 | SINAPI | LAMPADA VAPOR MERCURIO 250 W (BASE E40) |  | UN | 50 | 21.11 | 3.11 | 1055.5 | 0.18%
201 | I1483 | SEINFRA | LÂMPADA VAPOR METÁLICO DE 1000W |  | UN | 50 | 528.05 | 12.32 | 26402.5 | 4.44%
202 | I1485 | SEINFRA | LÂMPADA VAPOR METÁLICO DE 2000W |  | UN | 40 | 589.7 | 21.05 | 23588 | 3.97%
203 | 3958 | ORSE | LÂMPADA VAPOR METÁLICO DE 250 W |  | un | 30 | 36 | 69.06 | 1080 | 0.18%
204 | 00003752 | SINAPI | LAMPADA VAPOR METALICO TUBULAR 400 W (BASE E40) |  | UN | 30 | 47.52 | 0.64 | 1425.6 | 0.24%
205 | 00003798 | SINAPI | LUMINARIA ABERTA P/ ILUMINACAO PUBLICA, TIPO X-57 PETERCO OU EQUIV |  | UN | 50 | 47.1 | 1.12 | 2355 | 0.4%
206 | I8246 | SEINFRA | LUMINÁRIA DE EMERGÊNCIA |  | UN | 4 | 252.78 | 2.99 | 1011.12 | 0.17%
207 | 00038774 | SINAPI | LUMINARIA DE EMERGENCIA 30 LEDS, POTENCIA 2 W, BATERIA DE LITIO, AUTONOMIA DE 6 HORAS |  | UN | 40 | 37.29 | 4.35 | 1491.6 | 0.25%
208 | 00012230 | SINAPI | LUMINARIA DE SOBREPOR EM CHAPA DE ACO PARA 1 LAMPADA FLUORESCENTE DE *18* W, PERFIL COMERCIAL (NAO INCLUI REATOR E LAMPADA) |  | UN | 30 | 10.11 | 5.43 | 303.3 | 0.05%
209 | 00012231 | SINAPI | LUMINARIA DE SOBREPOR EM CHAPA DE ACO PARA 1 LAMPADA FLUORESCENTE DE *36* W, PERFIL COMERCIAL (NAO INCLUI REATOR E LAMPADA) |  | UN | 20 | 16.81 | 53.55 | 336.2 | 0.06%
210 | 00003811 | SINAPI | LUMINARIA DE SOBREPOR EM CHAPA DE ACO PARA 2 LAMPADAS FLUORESCENTES DE *18* W, ALETADA, COMPLETA (LAMPADAS E REATOR INCLUSOS) |  | UN | 40 | 54.48 | 64.05 | 2179.2 | 0.37%
211 | 00003799 | SINAPI | LUMINARIA DE SOBREPOR EM CHAPA DE ACO PARA 2 LAMPADAS FLUORESCENTES DE *36* W, ALETADA, COMPLETA (LAMPADAS E REATOR INCLUSOS) |  | UN | 20 | 77.05 | 408.94 | 1541 | 0.26%
212 | 11316 | ORSE | LUMINÁRIA EM LED MODULAR PARA ILUMINAÇÃO PÚBLICA,160W,LENTES EM POLICARBONATO,CORPO EM ALUMÍNIO, PINT.ANTI-INCRUSTANTES, GRAU DE PROTEÇÃO IP67, IK09,TEMP DE COR 5000°K, IRC =OU>70%,V.ÚTIL 50.000 HORAS, LINHA STREET-LIGHT DA LEDSTAR-UNICOBA OU SIMILAR |  | un | 15 | 2789.29 | 12.31 | 41839.35 | 7.04%
213 | 11314 | ORSE | LUMINÁRIA EM LED MODULAR PARA ILUMINAÇÃO PÚBLICA,80W,LENTES EM POLICARBONATO, CORPO EM ALUMÍNIO, PINT.ANTI-INCRUSTANTES, GRAU DE PROTEÇÃO IP67, IK09,TEMP DE COR 5000°K, IRC =OU>70%,V.ÚTIL 50.000 HORAS, LINHA STREET-LIGHT DA LEDSTAR-UNICOBA OU SIMILAR |  | un | 15 | 1669.19 | 38.67 | 25037.85 | 4.21%
214 | 00003803 | SINAPI | LUMINARIA PLAFON REDONDO COM VIDRO FOSCO DIAMETRO *25* CM, PARA 1 LAMPADA, BASE E27, POTENCIA MAXIMA 40/60 W (NAO INCLUI LAMPADA) |  | UN | 50 | 34.88 | 89.19 | 1744 | 0.29%
215 | 00000009 | Próprio | LUVA DE REDUÇÃO 1" X 3/4" |  | UND | 20 | 2.21 | 6.42 | 44.2 | 0.01%
216 | 00001893 | SINAPI | LUVA EM PVC RIGIDO ROSCAVEL, DE 1 1/2;, PARA ELETRODUTO |  | UN | 100 | 1.27 | 17.04 | 127 | 0.02%
217 | 00001902 | SINAPI | LUVA EM PVC RIGIDO ROSCAVEL, DE 1 1/4;, PARA ELETRODUTO |  | UN | 100 | 0.92 | 2.67 | 92 | 0.02%
218 | 00001892 | SINAPI | LUVA EM PVC RIGIDO ROSCAVEL, DE 1';, PARA ELETRODUTO |  | UN | 100 | 0.59 | 6.36 | 59 | 0.01%
219 | 00001894 | SINAPI | LUVA EM PVC RIGIDO ROSCAVEL, DE 2';, PARA ELETRODUTO |  | UN | 100 | 1.83 | 5.8 | 183 | 0.03%
220 | 00001896 | SINAPI | LUVA EM PVC RIGIDO ROSCAVEL, DE 3';, PARA ELETRODUTO |  | UN | 100 | 5.48 | 28 | 548 | 0.09%
221 | 00001891 | SINAPI | LUVA EM PVC RIGIDO ROSCAVEL, DE 3/4', PARA ELETRODUTO |  | UN | 100 | 0.42 | 70.56 | 42 | 0.01%
222 | 00001895 | SINAPI | LUVA EM PVC RIGIDO ROSCAVEL, DE 4';, PARA ELETRODUTO |  | UN | 100 | 9.64 | 0.94 | 964 | 0.16%
223 | 00000007 | Próprio | MEGÔHMETRO DIGITAL 10KV |  | UND | 1 | 3590 | 0.65 | 3590 | 0.6%
224 | I7379 | SEINFRA | MOLDE P/ SOLDA TIPO "T" ATÉ 35MM² |  | UN | 3 | 176.58 | 1.9 | 529.74 | 0.09%
225 | 3852 | ORSE | MUFLA TERMINAL CONTRATIL À FRIO 12 / 20 KV |  | un | 12 | 525 | 2.05 | 6300 | 1.06%
226 | 9147 | ORSE | MULTIMEDIDOR 7KG7750-OAA01-0AA0, SIEMENS OU SIMILAR |  | un | 1 | 2464.64 | 0.49 | 2464.64 | 0.41%
227 | I8078 | SEINFRA | OLHAL PARA PARAFUSO |  | UN | 10 | 8.46 | 2.23 | 84.6 | 0.01%
228 | 00000437 | SINAPI | PARAFUSO M16 EM ACO GALVANIZADO, COMPRIMENTO = 400 MM, DIAMETRO = 16 MM, ROSCA DUPLA |  | UN | 40 | 11.83 | 1.92 | 473.2 | 0.08%
229 | 1664 | ORSE | PÁRA-RAIO TIPO POLIMÉRICO 12KV, COM DESLIGADOR AUTOMÁTICO, RESIST. N/ LINEAR |  | un | 9 | 212 | 1.42 | 1908 | 0.32%
230 | 00004274 | SINAPI | PARA-RAIOS TIPO FRANKLIN 350 MM, EM LATAO CROMADO, DUAS DESCIDAS, PARA PROTECAO DE EDIFICACOES CONTRA DESCARGAS ATMOSFERICAS |  | UN | 6 | 81.97 | 0.55 | 491.82 | 0.08%
231 | I1683 | SEINFRA | PLUG TRIPOLAR ( 3P+T ) - 32A / 380V |  | UN | 50 | 37.3 | 0.6 | 1865 | 0.31%
232 | 00014164 | SINAPI | POSTE CONICO CONTINUO EM ACO GALVANIZADO, CURVO, BRACO DUPLO, ENGASTADO, H = 9 M, DIAMETRO INFERIOR = *135* MM |  | UN | 8 | 1126.08 | 1 | 9008.64 | 1.52%
233 | 00005036 | SINAPI | POSTE DE CONCRETO CIRCULAR, 400 KG, H = 14 M (NBR 8451) |  | UN | 4 | 1602.64 | 119.56 | 6410.56 | 1.08%
234 | 00005033 | SINAPI | POSTE DE CONCRETO DUPLO T, TIPO B, 300 KG, H = 9 M (NBR 8451) |  | UN | 5 | 536 | 75.13 | 2680 | 0.45%
235 | I6696 | SEINFRA | POSTE METALICO DECORATIVO H=4.0M , MOD. LP-588.B/140.GJ - FAB.TROPICO OU SIMILAR |  | UN | 5 | 414.64 | 6.5 | 2073.2 | 0.35%
236 | 8394 | ORSE | PROJETOR FECHADO, EM ALUMÍNIO FUNDIDO, COM ALETAS, REFLETOR EM ALUMÍNIO REFLETAL, LISO ANODIZADO, LENTE EM CRISTAL TEMPERADO, SUPORTE FIXAÇÃO EM CHAPA DE AÇO GALV, C/ SOQUETE E-40, PINTADO NA COR CINZA MARTELADO, DA REEME , REF. MA-326 OU SIMILAR |  | un | 6 | 532.19 | 9.14 | 3193.14 | 0.54%
237 | 00000012 | Próprio | PROJETOR LED A PROVA DE EXPLOSÃO 150W, IP66, 120-227V PROTEÇÃO EX. DE ZONAS 1,2,21,22 GRUPOS IIA, IIB, IIIA, IIIB, IIIC |  | UND | 3 | 1923 | 5.58 | 5769 | 0.97%
238 | 00000011 | Próprio | PROJETOR LED A PROVA DE EXPLOSÃO 50W, IP66, 120-227V PROTEÇÃO EX. DE ZONAS 1,2,21,22 GRUPOS IIA, IIB, IIIA, IIIB, IIIC |  | UND | 4 | 1110 | 7.87 | 4440 | 0.75%
239 | 00012273 | SINAPI | PROJETOR RETANGULAR FECHADO PARA LAMPADA VAPOR DE MERCURIO/SODIO 250 W A 500 W, CABECEIRAS EM ALUMINIO FUNDIDO, CORPO EM ALUMINIO ANODIZADO, PARA LAMPADA E40 FECHAMENTO EM VIDRO TEMPERADO. |  | UN | 5 | 60.87 | 13.35 | 304.35 | 0.05%
240 | 00013393 | SINAPI | QUADRO DE DISTRIBUICAO COM BARRAMENTO TRIFASICO, DE EMBUTIR, EM CHAPA DE ACO GALVANIZADO, PARA 12 DISJUNTORES DIN, 100 A |  | UN | 10 | 198.4 | 17.95 | 1984 | 0.33%
241 | 00012039 | SINAPI | QUADRO DE DISTRIBUICAO COM BARRAMENTO TRIFASICO, DE EMBUTIR, EM CHAPA DE ACO GALVANIZADO, PARA 24 DISJUNTORES DIN, 100 A |  | UN | 10 | 318.33 | 23.92 | 3183.3 | 0.54%
242 | 00012042 | SINAPI | QUADRO DE DISTRIBUICAO COM BARRAMENTO TRIFASICO, DE EMBUTIR, EM CHAPA DE ACO GALVANIZADO, PARA 40 DISJUNTORES DIN, 100 A |  | UN | 4 | 542.69 | 14.25 | 2170.76 | 0.37%
243 | 00039763 | SINAPI | QUADRO DE DISTRIBUICAO COM BARRAMENTO TRIFASICO, DE EMBUTIR, EM CHAPA DE ACO GALVANIZADO, PARA 48 DISJUNTORES DIN, 100 A |  | UN | 4 | 818.82 | 31.99 | 3275.28 | 0.55%
244 | 00012038 | SINAPI | QUADRO DE DISTRIBUICAO COM BARRAMENTO TRIFASICO, DE SOBREPOR, EM CHAPA DE ACO GALVANIZADO, PARA 18 DISJUNTORES DIN, 100 A |  | UN | 10 | 277.15 | 2.34 | 2771.5 | 0.47%
245 | 00012040 | SINAPI | QUADRO DE DISTRIBUICAO COM BARRAMENTO TRIFASICO, DE SOBREPOR, EM CHAPA DE ACO GALVANIZADO, PARA 24 DISJUNTORES DIN, 100 A |  | UN | 10 | 354.12 | 0.83 | 3541.2 | 0.6%
246 | I2413 | SEINFRA | QUADRO DE MEDIÇÃO TRIFASICA EM POSTE |  | UN | 5 | 272.4 | 2 | 1362 | 0.23%
247 | 00001088 | SINAPI | REATOR ELETRONICO BIVOLT PARA 1 LAMPADA FLUORESCENTE DE 18/20 W |  | UN | 35 | 16.17 | 2.46 | 565.95 | 0.1%
248 | 00001087 | SINAPI | REATOR ELETRONICO BIVOLT PARA 1 LAMPADA FLUORESCENTE DE 36/40 W |  | UN | 30 | 20.2 | 6.71 | 606 | 0.1%
249 | 00001086 | SINAPI | REATOR ELETRONICO BIVOLT PARA 2 LAMPADAS FLUORESCENTES DE 18/20 W |  | UN | 30 | 21.23 | 2.82 | 636.9 | 0.11%
250 | 00001079 | SINAPI | REATOR ELETRONICO BIVOLT PARA 2 LAMPADAS FLUORESCENTES DE 36/40 W |  | UN | 50 | 21.95 | 0.47 | 1097.5 | 0.18%
251 | 170972 | SEDOP | REATOR LÂMP VAPOR DE SÓDIO 400W |  | UN | 50 | 144.05 | 0.52 | 7202.5 | 1.21%
252 | 00012318 | SINAPI | REATOR P/ 1 LAMPADA VAPOR DE MERCURIO 400W USO EXT |  | UN | 40 | 86.88 | 1.11 | 3475.2 | 0.58%
253 | 00001082 | SINAPI | REATOR P/ LAMPADA VAPOR DE SODIO 250W USO EXT |  | UN | 20 | 137.98 | 2.47 | 2759.6 | 0.46%
254 | 8256 | ORSE | REATOR P/ LÂMPADA VAPOR METÁLICO 2000W-220V-FF/220V-FN |  | un | 25 | 665 | 2.9 | 16625 | 2.8%
255 | 8142 | ORSE | REATOR P/ LÂMPADA VAPOR SÓDIO 1000W |  | un | 30 | 290 | 7.94 | 8700 | 1.46%
256 | 56050 | SIURB | REATOR PARA LÂMPADA VAPOR DE SÓDIO - 70W / 220V |  | Un | 30 | 51.49 | 8.94 | 1544.7 | 0.26%
257 | 56063 | SIURB | REATOR PARA LÂMPADA VAPOR METÁLICO - 220V - 250W |  | Un | 30 | 69.99 | 4.19 | 2099.7 | 0.35%
258 | 56064 | SIURB | REATOR PARA LÂMPADA VAPOR METÁLICO - 220V - 400W |  | Un | 40 | 75.36 | 0.85 | 3014.4 | 0.51%
259 | 1924 | ORSE | REATOR VAPOR METÁLICO 1000W ALTO FATOR DA ILUMATIC OU SIMILAR |  | un | 40 | 160 | 3.4 | 6400 | 1.08%
260 | 00000005 | Próprio | REFLETOR LED ULTRA 1000W, COM CHIP E DRIVE DE 7W |  | UND | 4 | 12670 | 0.85 | 50680 | 8.53%
261 | 8141 | ORSE | REFLETOR PARA LÂMPADA 1000W |  | un | 5 | 188.9 | 0.85 | 944.5 | 0.16%
262 | 00002510 | SINAPI | RELE FOTOELETRICO INTERNO E EXTERNO BIVOLT 1000 W, DE CONECTOR, SEM BASE |  | UN | 40 | 19.99 | 3.4 | 799.6 | 0.13%
263 | 00012359 | SINAPI | RELE TERMICO BIMETAL PARA USO EM MOTORES TRIFASICOS, TENSAO 380 V, POTENCIA ATE 15 CV, CORRENTE NOMINAL MAXIMA 22 A CR RELE TERMICO BIMETAL PARA USO EM MOTORES TRIFASICOS, TENSAO 380 V, POTENCIA |  | UN | 15 | 142.53 | 0.83 | 2137.95 | 0.36%
264 | 6779 | ORSE | SINALIZADOR DUPLO C/ CÉLULA PARA MASTRO (PÁRA-RAIO) |  | un | 5 | 163.9 | 1.25 | 819.5 | 0.14%
265 | 049626 | IOPES | SOQUETE ANTI-VIBRATORIO P/LAMP.FLUOR.PANAM/SIMILAR |  | UN | 50 | 1.89 | 0.95 | 94.5 | 0.02%
266 | 8928 | ORSE | SOQUETE OU BOCAL DE LOUÇA (PORCELANA) E27 DE TEMPO, REF.MT-2233, MARCA DECORLUX OU SIMILAR |  | un | 30 | 3.87 | 3.04 | 116.1 | 0.02%
267 | 10802 | ORSE | SOQUETE OU BOCAL DE LOUÇA E40 |  | un | 30 | 4.9 | 11.55 | 147 | 0.02%
268 | 00038099 | SINAPI | SUPORTE DE FIXACAO PARA ESPELHO / PLACA 4" X 2", PARA 3 MODULOS, PARA INSTALACAO DE TOMADAS E INTERRUPTORES (SOMENTE SUPORTE) |  | UN | 30 | 1.18 | 1.9 | 35.4 | 0.01%
269 | 00007572 | SINAPI | SUPORTE ISOLADOR REFORCADO DIAMETRO NOMINAL 5/16", COM ROSCA SOBERBA E BUCHA |  | UN | 20 | 7.08 | 27.21 | 141.6 | 0.02%
270 | 00003396 | SINAPI | SUPORTE ISOLADOR SIMPLES DIAMETRO NOMINAL 5/16", COM ROSCA SOBERBA E BUCHA |  | UN | 20 | 5.01 | 37.26 | 100.2 | 0.02%
271 | 170951 | SEDOP | TAMPA CEGA 4"X4" PLÁSTICA |  | UN | 50 | 9.16 | 10.72 | 458 | 0.08%
272 | 00007543 | SINAPI | TAMPA CEGA EM PVC PARA CONDULETE 4 X 2" |  | UN | 50 | 2.38 | 22.31 | 119 | 0.02%
273 | I1922 | SEINFRA | TAMPA NORMAL P/ DUTO PERFURADO, ATE (100X200)MM |  | M | 30 | 45.3 | 10.95 | 1359 | 0.23%
274 | I1923 | SEINFRA | TAMPA NORMAL P/DUTO PERFURADO,ATE (100X100)MM |  | M | 10 | 36.33 | 24.59 | 363.3 | 0.06%
275 | 00001574 | SINAPI | TERMINAL A COMPRESSAO EM COBRE ESTANHADO PARA CABO 10 MM2, 1 FURO E 1 COMPRESSAO, PARA PARAFUSO DE FIXACAO M6 |  | UN | 60 | 0.98 | 19.15 | 58.8 | 0.01%
276 | 00001575 | SINAPI | TERMINAL A COMPRESSAO EM COBRE ESTANHADO PARA CABO 16 MM2, 1 FURO E 1 COMPRESSAO, PARA PARAFUSO DE FIXACAO M6 |  | UN | 60 | 1.16 | 16.3 | 69.6 | 0.01%
277 | 00001570 | SINAPI | TERMINAL A COMPRESSAO EM COBRE ESTANHADO PARA CABO 2,5 MM2, 1 FURO E 1 COMPRESSAO, PARA PARAFUSO DE FIXACAO M5 |  | UN | 100 | 0.58 | 87.01 | 58 | 0.01%
278 | 00001576 | SINAPI | TERMINAL A COMPRESSAO EM COBRE ESTANHADO PARA CABO 25 MM2, 1 FURO E 1 COMPRESSAO, PARA PARAFUSO DE FIXACAO M8 |  | UN | 100 | 1.61 | 5.66 | 161 | 0.03%
279 | 00001577 | SINAPI | TERMINAL A COMPRESSAO EM COBRE ESTANHADO PARA CABO 35 MM2, 1 FURO E 1 COMPRESSAO, PARA PARAFUSO DE FIXACAO M8 |  | UN | 100 | 1.82 | 5.7 | 182 | 0.03%
280 | 00001571 | SINAPI | TERMINAL A COMPRESSAO EM COBRE ESTANHADO PARA CABO 4 MM2, 1 FURO E 1 COMPRESSAO, PARA PARAFUSO DE FIXACAO M5 |  | UN | 100 | 0.76 | 6.78 | 76 | 0.01%
281 | 00001578 | SINAPI | TERMINAL A COMPRESSAO EM COBRE ESTANHADO PARA CABO 50 MM2, 1 FURO E 1 COMPRESSAO, PARA PARAFUSO DE FIXACAO M8 |  | UN | 100 | 3.15 | 31.54 | 315 | 0.05%
282 | 00001573 | SINAPI | TERMINAL A COMPRESSAO EM COBRE ESTANHADO PARA CABO 6 MM2, 1 FURO E 1 COMPRESSAO, PARA PARAFUSO DE FIXACAO M6 |  | UN | 100 | 0.91 | 20.71 | 91 | 0.02%
283 | 00001579 | SINAPI | TERMINAL A COMPRESSAO EM COBRE ESTANHADO PARA CABO 70 MM2, 1 FURO E 1 COMPRESSAO, PARA PARAFUSO DE FIXACAO M10 |  | UN | 100 | 3.93 | 24.46 | 393 | 0.07%
284 | 00001580 | SINAPI | TERMINAL A COMPRESSAO EM COBRE ESTANHADO PARA CABO 95 MM2, 1 FURO E 1 COMPRESSAO, PARA PARAFUSO DE FIXACAO M12 |  | UN | 70 | 4.84 | 22.97 | 338.8 | 0.06%
285 | 4673 | ORSE | TERMINAL DE COMPRESSÃO PARA CABO DE 120 MM2 |  | un | 30 | 4.16 | 482.53 | 124.8 | 0.02%
286 | I6160 | SEINFRA | TERMINAL OLHAL PARA CABO DE 1,50MM2 A 2,50MM2 |  | UN | 200 | 0.17 | 250.07 | 34 | 0.01%
287 | I6161 | SEINFRA | TERMINAL OLHAL PARA CABO DE 4,00MM2 A 6,00MM2 |  | UN | 200 | 0.32 | 1220.33 | 64 | 0.01%
288 | 00000008 | Próprio | TERRÔMETRO |  | UND | 1 | 2665 | 170 | 2665 | 0.45%
289 | I2106 | SEINFRA | TOMADA 2 POLOS, MAIS TERRA 20A - 250V, SISTEMA "X" |  | UN | 30 | 9.78 | 34.75 | 293.4 | 0.05%
290 | 00038101 | SINAPI | TOMADA 2P+T 10A, 250V (APENAS MODULO) |  | UN | 40 | 6.13 | 35 | 245.2 | 0.04%
291 | 00007528 | SINAPI | TOMADA 2P+T 10A, 250V, CONJUNTO MONTADO PARA EMBUTIR 4 X 2; (PLACA + SUPORTE + MODULO) |  | UN | 50 | 7.21 | 9 | 360.5 | 0.06%
292 | 00007528 | SINAPI | TOMADA 2P+T 10A, 250V, CONJUNTO MONTADO PARA EMBUTIR 4 X 2; (PLACA + SUPORTE + MODULO) |  | UN | 50 | 7.21 | 17.29 | 360.5 | 0.06%
293 | 00038075 | SINAPI | TOMADA 2P+T 20A 250V, CONJUNTO MONTADO PARA EMBUTIR 4 X 2; (PLACA + SUPORTE + MODULO) |  | UN | 50 | 12.49 | 12.98 | 624.5 | 0.11%
294 | 00038102 | SINAPI | TOMADA 2P+T 20A, 250V (APENAS MODULO) |  | UN | 30 | 7.85 | 1.39 | 235.5 | 0.04%
295 | I2115 | SEINFRA | TOMADA TRIPOLAR ( 3P+T ) - 32A / 380V |  | UN | 30 | 27.2 | 3.28 | 816 | 0.14%
296 | I2118 | SEINFRA | TOMADA UNIVERSAL 10A - 250V, SISTEMA "X" |  | UN | 40 | 9.42 | 15.71 | 376.8 | 0.06%
297 | 3821 | ORSE | TUBO METÁLICO FLEXÍVEL D=1" (REF.SEALTUBO OU SIMILAR) |  | m | 100 | 7.8 | 80.72 | 780 | 0.13%
298 | 49597 | FDE | VARA MANOPLA FENOLITE 2.70M P/CH SEC |  | UN | 2 | 148.15 | 14.08 | 296.3 | 0.05%
|  |  | 1 |  | Total Parcial - COELE |  | 594284.47 |  |  | 100%
|  |  | 1 |  | Total do BDI
|  |  | 1 |  | Total Geral |  | 594284.47
1
1
RESUMO
| COCIV | [5 empty] | 354572.09
| COMEC | [5 empty] | 154721.1
| COELE | [5 empty] | 594284.47
| TOTAL GERAL | [5 empty] | 1103577.66

## Enc
EMPRESA MARANHENSE DE ADMINISTRAÇÃO PORTUÁRIA
E M A P
GOVERNO DO ESTADO DO MARANHÃO
TÍTULO:
ENCARGOS SOCIAIS
ENDEREÇO ARQ: | PROJETO:
CONTRATAÇÃO DE EMPRESA ESPECIALIZADA NAS DISCIPLINAS DE MANUTENÇÃO MECÂNICA, ELÉTRICA E CIVIL DE EQUIPAMENTOS E INSTALAÇÕES, PARA PRESTAÇÃO DE SERVIÇOS CONTÍNUOS NO PORTO DO ITAQUI E EM SEUS RESPECTIVOS TERMINAIS – SÃO LUÍS – MA.

## BDI
EMPRESA MARANHENSE DE ADMINISTRAÇÃO PORTUÁRIA
E M A P
GOVERNO DO ESTADO DO MARANHÃO
TÍTULO:
PLANILHA DE COMPOSIÇÃO DO PERCENTUAL DE BONIFICAÇÃO E DESPESAS INDIRETAS - BDI(SERVIÇOS)
Data: |  | PROJETO:
Rev.: |  | CONTRATAÇÃO DE EMPRESA ESPECIALIZADA NAS DISCIPLINAS DE MANUTENÇÃO MECÂNICA, ELÉTRICA E CIVIL DE EQUIPAMENTOS E INSTALAÇÕES, PARA PRESTAÇÃO DE SERVIÇOS CONTÍNUOS NO PORTO DO ITAQUI E EM SEUS RESPECTIVOS TERMINAIS – SÃO LUÍS – MA.
Nº
ITEM | DISCRIMINAÇÃO |  | %
1 | ADMINISTRAÇÃO CENTRAL |  | 5%
2 | DESPESAS FINANCEIRAS |  | 0.94%
3 | SEGURO / GARANTIA / RISCO |  | 2.27%
3.1 | Seguros + Garantias |  | 0.81%
3.2 | Riscos |  | 1.46%
4 | LUCRO BRUTO |  | 7.14%
5 | TRIBUTOS |  | 10.65%
5.1 | ISS(Obs. Perc. da Localid.) |  | 2.5%
5.2 | PIS |  | 0.65%
5.3 | COFINS |  | 3%
5.3 | CPRB |  | 4.5%
BDI = | = |  | 29.84% | 1.2984
NOTAS:
1 - Esta planilha foi elaborada com base no Acórdão 2622/2013 - TCU - Plenário e na lei 12.844/2013.
2 - Alíquota do ISS é determinada pela "Relação de Serviços" do município onde se prestará o serviço conforme art. 1° e art. 8° da Lei Complementar n° 116/2001;
3 - Alíquota máxima de PIS é de até 1,65% conforme Lei n°10.637/02 em consonância ao Regime de Tributação da Empresa;
4 - Alíquota máxima de COFINS é de 3% conforme Lei n° 10.833/03;
5 - A alíquota do ISS aplicada no município de São Luís é de 5%, porém, o acórdão do TCU n° 2369/2011 considera a aplicação da taxa apenas sobre metade do preço da venda do serviço, tendo em vista que parte da planilha orçamentária é composta por material. Desta forma, no BDI foi aplicado o percentual de 2,5%.
EMPRESA MARANHENSE DE ADMINISTRAÇÃO PORTUÁRIA
E M A P
GOVERNO DO ESTADO DO MARANHÃO
TÍTULO:
PLANILHA DE COMPOSIÇÃO DO PERCENTUAL DE BONIFICAÇÃO E DESPESAS INDIRETAS - BDI(Fornecimento de Materiais)
Data: |  | PROJETO:
Rev.: |  | CONTRATAÇÃO DE EMPRESA ESPECIALIZADA NAS DISCIPLINAS DE MANUTENÇÃO MECÂNICA, ELÉTRICA E CIVIL DE EQUIPAMENTOS E INSTALAÇÕES, PARA PRESTAÇÃO DE SERVIÇOS CONTÍNUOS NO PORTO DO ITAQUI E EM SEUS RESPECTIVOS TERMINAIS – SÃO LUÍS – MA.
Nº
ITEM | DISCRIMINAÇÃO |  | %
1 | ADMINISTRAÇÃO CENTRAL |  | 3.5%
2 | DESPESAS FINANCEIRAS |  | 0.85%
3 | SEGURO / GARANTIA / RISCO |  | 0.86%
3.1 | Seguros + Garantias |  | 0.3%
3.2 | Riscos |  | 0.56%
4 | LUCRO BRUTO |  | 5.11%
5 | TRIBUTOS |  | 3.65%
5.1 | ISS(Obs. Perc. da Localid.) |  | 0%
5.2 | PIS |  | 0.65%
5.3 | COFINS |  | 3%
5.3 | CPRB |  | 0%
BDI = | = |  | 14.82%
NOTAS:
1 - Esta planilha foi elaborada com base no Acórdão 2622/2013 - TCU - Plenário e na lei 12.844/2013.
2 - Alíquota do ISS é determinada pela "Relação de Serviços" do município onde se prestará o serviço conforme art. 1° e art. 8° da Lei Complementar n° 116/2001;
3 - Alíquota máxima de PIS é de até 1,65% conforme Lei n°10.637/02 em consonância ao Regime de Tributação da Empresa;
4 - Alíquota máxima de COFINS é de 3% conforme Lei n° 10.833/03;
5 - A alíquota do ISS aplicada no município de São Luís é de 5%, porém, o acórdão do TCU n° 2369/2011 considera a aplicação da taxa apenas sobre metade do preço da venda do serviço, tendo em vista que parte da planilha orçamentária é composta por material. Desta forma, no BDI foi aplicado o percentual de 2,5%.
[]*100
[("(1+(AC+S+R+G))(1+DF)(1+L" ))/((1−𝐼))−1]*100
[]*100
[("(1+(AC+S+R+G))(1+DF)(1+L" ))/((1−𝐼))−1]*100

## Modelo BDI
EMPRESA MARANHENSE DE ADMINISTRAÇÃO PORTUÁRIA
E M A P
GOVERNO DO ESTADO DO MARANHÃO
TÍTULO:
PLANILHA DE COMPOSIÇÃO DO PERCENTUAL DE BONIFICAÇÃO E DESPESAS INDIRETAS - BDI(SERVIÇOS)
Data: |  | PROJETO:
Rev.: |  | CONTRATAÇÃO DE EMPRESA ESPECIALIZADA NAS DISCIPLINAS DE MANUTENÇÃO MECÂNICA, ELÉTRICA E CIVIL DE EQUIPAMENTOS E INSTALAÇÕES, PARA PRESTAÇÃO DE SERVIÇOS CONTÍNUOS NO PORTO DO ITAQUI E EM SEUS RESPECTIVOS TERMINAIS – SÃO LUÍS – MA.
Nº
ITEM | DISCRIMINAÇÃO |  | %
1 | ADMINISTRAÇÃO CENTRAL |  | 0%
2 | DESPESAS FINANCEIRAS |  | 0%
3 | SEGURO / GARANTIA / RISCO |  | 0%
3.1 | Seguros + Garantias |  | 0%
3.2 | Riscos |  | 0%
4 | LUCRO BRUTO |  | 0%
5 | TRIBUTOS |  | 0%
5.1 | ISS(Obs. Perc. da Localid.) |  | 0%
5.2 | PIS |  | 0%
5.3 | COFINS |  | 0%
5.3 | CPRB |  | 0%
BDI = | = |  | 0%
NOTAS:
EMPRESA MARANHENSE DE ADMINISTRAÇÃO PORTUÁRIA
E M A P
GOVERNO DO ESTADO DO MARANHÃO
TÍTULO:
PLANILHA DE COMPOSIÇÃO DO PERCENTUAL DE BONIFICAÇÃO E DESPESAS INDIRETAS - BDI(Fornecimento de Materiais)
Data: |  | PROJETO:
Rev.: |  | CONTRATAÇÃO DE EMPRESA ESPECIALIZADA NAS DISCIPLINAS DE MANUTENÇÃO MECÂNICA, ELÉTRICA E CIVIL DE EQUIPAMENTOS E INSTALAÇÕES, PARA PRESTAÇÃO DE SERVIÇOS CONTÍNUOS NO PORTO DO ITAQUI E EM SEUS RESPECTIVOS TERMINAIS – SÃO LUÍS – MA.
Nº
ITEM | DISCRIMINAÇÃO |  | %
1 | ADMINISTRAÇÃO CENTRAL |  | 0%
2 | DESPESAS FINANCEIRAS |  | 0%
3 | SEGURO / GARANTIA / RISCO |  | 0%
3.1 | Seguros + Garantias |  | 0%
3.2 | Riscos |  | 0%
4 | LUCRO BRUTO |  | 0%
5 | TRIBUTOS |  | 0%
5.1 | ISS(Obs. Perc. da Localid.) |  | 0%
5.2 | PIS |  | 0%
5.3 | COFINS |  | 0%
5.3 | CPRB |  | 0%
BDI = | = |  | 0%
NOTAS:

## Modelo Enc
EMPRESA MARANHENSE DE ADMINISTRAÇÃO PORTUÁRIA
E M A P
GOVERNO DO ESTADO DO MARANHÃO
TÍTULO:
MODELO DA PLANILHA MODELO DE ENCARGOS SOCIAIS
ENDEREÇO ARQ: |  | PROJETO:
Contratação de empresa especializada para execução dos serviços de manutenção de defensas marítimas de responsabilidade da EMAP, em São Luís – MA.
CÓDIGO | DESCRIÇÃO |  | HORISTA (%) | MENSALISTA(%)
GRUPO A - ENCARGOS SOCIAIS BÁSICOS
A 1 | INSS - Artigo 22 Inciso I Lei 8.212/91
A 2 | SESI ou SESC - Artigo 3° Lei 8.036/90
A 3 | SENAI ou SENAC - Decreto 2.318/86
A 4 | INCRA - Lei 7.787 de 30/06/89 e DL 1.146/70
A 5 | SEBRAE - Artigo 8° Lei 8.029/90 e Lei 8.154 de 28/12/90
A 6 | Salário Educação - Artigo 3° Inciso I Decreto 8.704/82
A 7 | Seguro Acidente do Trabalho/SAT/INSS
A 8 | FGTS - Artigo 15 Lei 8.030 e Artigo 7° Inciso III CF/88
A 9 | SECONCI
SUBTOTAL GRUPO A
GRUPO B - ENCARGOS QUE RECEBEM INCIDÊNCIA DO GRUPO A
B 1 | Repouso Semanal Remunerado
B 2 | Feriados
B 3 | Auxílio-Enfermidade
B 4 | 13º Salário
B 5 | Licença Paternidade
B 6 | Faltas justificadas
B 7 | Dias de Chuvas
B 8 | Auxilio Acidente do Trabalho
B 9 | Férias Gosadas
B 10 | Salário Maternidade
SUBTOTAL GRUPO B
GRUPO C - ENCARGOS QUE NÂO RECEBEM INCIDÊNCIA DO GRUPO B
C 1 | Aviso Prévio indenizado
C2 | Aviso Prévio Trabalhado
C 3 | Férias (indenizadas)
C 4 | Depósito Rescisão Sem Justa Causa
C 5 | Indenização Adicional
SUBTOTAL GRUPO C
GRUPO D - INCIDÊNCIA DO GRUPO A SOBRE O GRUPO B
D 1 | Reincidência de A sobre B
D 2 | Reincidência de A sobre Aviso Prévio Trabalhado e Reincidência do FGTS sobre Aviso Prévio Indenizado
SUBTOTAL GRUPO D
TOTAL(A+B+C+D)

## Modelo Cron
|  | EMPRESA MARANHENSE DE ADMINISTRAÇÃO PORTUÁRIA |  |  |  |  | PROJETO:
|  | E M A P |  |  |  |  | CONTRATAÇÃO DE EMPRESA ESPECIALIZADA NAS DISCIPLINAS DE MANUTENÇÃO MECÂNICA, ELÉTRICA E CIVIL DE EQUIPAMENTOS E INSTALAÇÕES, PARA PRESTAÇÃO DE SERVIÇOS CONTÍNUOS NO PORTO DO ITAQUI E EM SEUS RESPECTIVOS TERMINAIS – SÃO LUÍS – MA.
GOVERNO DO ESTADO DO MARANHÃO
TÍTULO:
ENDEREÇO ARQ: |  | MODELO DE CRONOGRAMA FISICO-FINANCEIRO
|  | Nº CONTRATADA: |  |  |  | Nº EMAP: |  |  | DATA: |  | REVISÃO:
[6 empty] | 0 |  |  |  |  | 0
ITEM | DISCRIMINAÇÃO | R$ | 1 MÊS | 2 MÊS | 3 MÊS | 4 MÊS | 5 MÊS | 6 MÊS | 7 MÊS | 8 MÊS | 9 MÊS | 10 MÊS | 11 MÊS | 12 MÊS
GRUPO 1 | CANTEIROS | 0
#DIV/0!
GRUPO 2 | TRANSPORTE | 0
#DIV/0!
GRUPO 3 | ADMINISTRAÇÃO DOS SERVIÇOS | 0
#DIV/0!
GRUPO 4 | SERVIÇOS SSMA | 0
#DIV/0!
GRUPO 5 | COCIV | 0
#DIV/0!
GRUPO 6 | COELE | 0
#DIV/0!
GRUPO 7 | COMEC | 0
#DIV/0!
TOTAL DA OBRA/DESEMBOLSO MENSAL |  | 0 | 0 | 0 | 0 | 0 | 0 | 0 | 0 | 0 | 0 | 0 | 0 | 0
|  | #DIV/0! | #DIV/0! | #DIV/0! | #DIV/0! | #DIV/0! | #DIV/0! | #DIV/0! | #DIV/0! | #DIV/0! | #DIV/0! | #DIV/0! | #DIV/0! | #DIV/0!
DESEMBOLSO ACUMULADO |  |  | 0 | 0 | 0 | 0 | 0 | 0 | 0 | 0 | 0 | 0 | 0 | 0
% ACUMULADO |  |  | #DIV/0! | #DIV/0! | #DIV/0! | #DIV/0! | #DIV/0! | #DIV/0! | #DIV/0! | #DIV/0! | #DIV/0! | #DIV/0! | #DIV/0! | #DIV/0!

## Mod Orc Serv
|  |  | Serviços |  | Data | B.D.I. | Bancos |  | Rev.
|  |  | CONTRATAÇÃO DE EMPRESA ESPECIALIZADA NAS DISCIPLINAS DE MANUTENÇÃO MECÂNICA, ELÉTRICA E CIVIL DE EQUIPAMENTOS E INSTALAÇÕES, PARA PRESTAÇÃO DE SERVIÇOS CONTÍNUOS NO PORTO DO ITAQUI E EM SEUS RESPECTIVOS TERMINAIS – SÃO LUÍS – MA. |  | 2017-10-01 |  | SINAPI - 08/2017 - MA ORSE - 07/2017 - SE SEDOP - 09/2017 - PA SEINFRA - 024 - CE SICRO2 - 11/2016 - MA SETOP - 07/2017 - MG IOPES - 06/2017 - ES SIURB - 01/2017 - SP SUDECAP - 03/2017 - MG FDE - 07/2017 - SP CPOS - 03/2017 - SP AGETOP CIVIL - 10/2016 - GO CAEMA - 05/2016 - MA SIURB INFRA - 01/2017 - SP
MODELO - Orçamentária Sintética
Item | Código | Banco | Descrição | Und | Quant. | Valor Unit | Valor Unit com BDI | Total com BDI | %
1.0 |  |  | CANTEIRO DE SERVIÇOS |  |  |  |  | 0 | #DIV/0!
1.1 | 73847/001 | SINAPI | ALUGUEL CONTAINER/ESCRIT INCL INST ELET LARG=2,20 COMP=6,20M ALT=2,50M CHAPA ACO C/NERV TRAPEZ FORRO C/ISOL TERMO/ACUSTICO CHASSIS REFORC PISO COMPENS NAVAL EXC TRANSP/CARGA/DESCARGA | UNDxMÊS | 24 |  |  | 0 | #DIV/0!
1.2 | CP-003 | Próprio | ALUGUEL DE CONTAINER COM 3WC/4CH | UNDxMÊS | 60 |  |  | 0 | #DIV/0!
1.3 | 74198/002 | SINAPI | SUMIDOURO EM ALVENARIA DE TIJOLO CERAMICO MACIÇO DIAMETRO 1,40M E ALTURA 5,00M, COM TAMPA EM CONCRETO ARMADO DIAMETRO 1,60M E ESPESSURA 10CM | UN | 4 |  |  | 0 | #DIV/0!
1.4 | 1716 | ORSE | LIMPEZA DE FOSSA/SUMIDOURO | m³ | 20 |  |  | 0 | #DIV/0!
1.5 | CP-00112 | Próprio | ESTAÇÃO DE TRATAMENTO DE EFLUENTES DOMÉSTICO-SANITÁRIO ETE-20 m³/dia | UND | 1 |  |  | 0 | #DIV/0!
1.6 | 01.09.01 | SUDECAP | MOBILIZACAO E DESMOBILIZACAO DE CONTAINER | UN | 7 |  |  | 0 | #DIV/0!
1.7 | CP-002 | Próprio | TENDA EM ESTRUTURA METALICA C/ DIM 8X8M | UNDxMÊS | 12 |  |  | 0 | #DIV/0!
1.8 | 41598 | SINAPI | ENTRADA PROVISORIA DE ENERGIA ELETRICA AEREA TRIFASICA 40A EM POSTE MADEIRA | UN | 1 |  |  | 0 | #DIV/0!
1.9 | Comp. Propriá 0001 | Próprio | MONTAGEM E DESMONTAGEM DE TENDA 8M x 8M | UND | 2 |  |  | 0 | #DIV/0!
1.10 | C1622 | SEINFRA | LIGAÇÃO PROVISÓRIA DE ÁGUA E SANITÁRIO | UN | 1 |  |  | 0 | #DIV/0!
1.11 | CP-00107 | Próprio | MOBILIZAÇÃO DE MOBILIÁRIO | UND | 1 |  |  | 0 | #DIV/0!
1.12 | CP-00113 | Próprio | MANUTENÇÃO DE ESCRITÓRIOS | UNDxMÊS | 12 |  |  | 0 | #DIV/0!
1.13 | CP-00108 | Próprio | TAPUME DE CHAPA TRAPEZOIDAL, E = 0,95 MM, COM PINTURA EM UMA FACE | m² | 80 |  |  | 0 | #DIV/0!
1.14 | 73948/016 | SINAPI | LIMPEZA MANUAL DO TERRENO (C/ RASPAGEM SUPERFICIAL) | m² | 0 |  |  | 0 | #DIV/0!
1.15 | 73711 | SINAPI | BASE PARA PAVIMENTACAO COM BRITA CORRIDA, INCLUSIVE COMPACTACAO | m³ | 31.25 |  |  | 0 | #DIV/0!
1.16 | 93585 | SINAPI | EXECUÇÃO DE GUARITA EM CANTEIRO DE OBRA EM CHAPA DE MADEIRA COMPENSADA, NÃO INCLUSO MOBILIÁRIO. AF_04/2016 | m² | 5 |  |  | 0 | #DIV/0!
1.17 | 6457 | ORSE | CONCRETO ARMADO FCK=15MPA FABRICADO NA OBRA, ADENSADO E LANÇADO, PARA USO GERAL, COM FORMAS PLANAS EM COMPENSADO RESINADO 12MM (05 USOS) | m³ | 19 |  |  | 0 | #DIV/0!
1.18 | 93358 | SINAPI | ESCAVAÇÃO MANUAL DE VALAS. AF_03/2016 | m³ | 40 |  |  | 0 | #DIV/0!
1.19 | C3742 | SEINFRA | CAIXA D'ÁGUA EM FIBRA DE VIDRO CAP. 5.000 L, MONTADA EM ESTRUTURA DE CONCRETO PRE-FABRICADA COMPOSTA DE SAPATA, PILAR CIRCULAR D=0,40m COM PÉ DIREITO DE 6,00m, LAJE DE APOIO (FORNECIMENTO E MONTAGEM) | UN | 1 |  |  | 0 | #DIV/0!
1.20 | C3368 | SEINFRA | PLACA DE SINALIZAÇÃO DE OBRA REFLETIVA EM ALUMÍNIO | m² | 4 |  |  | 0 | #DIV/0!
1.21 | 74051/001 | SINAPI | CAIXA DE GORDURA DUPLA EM CONCRETO PRE-MOLDADO DN 60MM COM TAMPA - FORNECIMENTO E INSTALACAO | UN | 2 |  |  | 0 | #DIV/0!
1.22 | 72290 | SINAPI | CAIXA DE INSPEÇÃO 90X90X80CM EM ALVENARIA - EXECUÇÃO | UN | 6 |  |  | 0 | #DIV/0!
1.23 | 14250 | SINAPI | ENERGIA ELETRICA COMERCIAL, BAIXA TENSAO, RELATIVA AO CONSUMO DE ATE 100 KWH, INCLUINDO ICMS, PIS/PASEP E COFINS | Kw/h | 10560 |  |  | 0 | #DIV/0! | #DIV/0!
1.24 | 14583 | SINAPI | TARIFA "A" ENTRE 0 E 20M3 FORNECIMENTO D'AGUA | m3 | 330 |  |  | 0 | #DIV/0! | #DIV/0!
2.0 |  |  | TRANSPORTE |  |  |  |  | 0 | #DIV/0!
2.1 | CP-00103 | Próprio | LOCAÇÃO DE ÔNIBUS DE 44 LUGARES, COM AR COND., COM MOTORISTA | UNDxMÊS | 12 |  |  | 0 | #DIV/0!
2.2 | 0000271 | Próprio | CAMINHONETE CABINE DUPLA | UNDxMÊS | 36 |  |  | 0 | #DIV/0!
3.0 |  |  | ADMINISTRAÇÃO DOS SERVIÇOS |  |  |  |  | 0 | #DIV/0!
3.1 | CP-400 | Próprio | SERVIÇOS TÉCNICOS - COCIV | % | 100 |  |  | 0 | #DIV/0!
3.2 | CP-401 | Próprio | SERVIÇOS TÉCNICOS - COELE | % | 100 |  |  | 0 | #DIV/0!
3.3 | CP-402 | Próprio | SERVIÇOS TÉCNICOS - COMEC | % | 100 |  |  | 0 | #DIV/0!
3.4 | CP-403 | Próprio | SERVIÇOS ADMINISTRATIVOS | % | 100 |  |  | 0 | #DIV/0!
4.0 |  |  | SERVIÇOS DE SSMA |  |  |  |  | 0 | #DIV/0!
4.1 | CP-404 | Próprio | SERVIÇOS DE SSMA | % | 100 |  |  | 0 | #DIV/0!
4.2 | CP-404 | Próprio | PROGRAMAS E TREINAMENTOS DE SSMA | % | 100 |  |  | 0 | #DIV/0!
5.0 |  |  | COCIV |  |  |  |  | 0 | #DIV/0!
5.1 |  |  | MOVIMENTAÇÃO DE TERRA |  |  |  |  | 0 | #DIV/0!
5.1.1 | 79480 | SINAPI | ESCAVACAO MECANICA CAMPO ABERTO EM SOLO EXCETO ROCHA ATE 2,00M PROFUNDIDADE | m³ | 100 |  |  | 0 | #DIV/0!
5.1.2 | C3166 | SEINFRA | ESCAVAÇÃO CARGA TRANSP. 1-CAT 1801 A 2000M | m³ | 50 |  |  | 0 | #DIV/0!
5.1.3 | C3179 | SEINFRA | ESCAVAÇÃO CARGA TRANSP. 1-CAT 4001 A 5000M | m³ | 50 |  |  | 0 | #DIV/0!
5.1.4 | 73965/010 | SINAPI | ESCAVACAO MANUAL DE VALA EM MATERIAL DE 1A CATEGORIA ATE 1,5M EXCLUINDO ESGOTAMENTO / ESCORAMENTO | m³ | 50 |  |  | 0 | #DIV/0!
5.1.5 | 83339 | SINAPI | ESCAVACAO MANUAL DE VALAS (SOLO COM AGUA), PROFUNDIDADE ATE 1,50 M. | m³ | 50 |  |  | 0 | #DIV/0!
5.1.6 | C3214 | SEINFRA | ESPALHAMENTO E ADENSAMENTO DE AREIA | m³ | 200 |  |  | 0 | #DIV/0!
5.1.7 | C2860 | SEINFRA | LASTRO DE AREIA ADQUIRIDA | m³ | 200 |  |  | 0 | #DIV/0!
5.1.8 | 74 | ORSE | ADENSAMENTO MECÂNICO DE AREIA (SEM FORNECIMENTO DE MATERIAL) COM ROLO LISO | m³ | 200 |  |  | 0 | #DIV/0!
5.1.9 | 11449 | ORSE | COMPACTAÇÃO MANUAL COM PLACA VIBRATÓRIA SEM CONTROLE DO GRAU DE COMPACTAÇÃO | m³ | 100 |  |  | 0 | #DIV/0!
5.1.10 | C0821 | SEINFRA | COMPACTAÇÃO MECÂNICA DE CALÇAMENTO C/COMPACTADOR TIPO SAPO | m² | 200 |  |  | 0 | #DIV/0!
5.1.11 | 73904/001 | SINAPI | ATERRO APILOADO(MANUAL) EM CAMADAS DE 20 CM COM MATERIAL DE EMPRÉSTIMO. | m³ | 20 |  |  | 0 | #DIV/0!
5.1.12 | 74015/001 | SINAPI | REATERRO E COMPACTACAO MECANICO DE VALA COM COMPACTADOR MANUAL TIPO SOQUETE VIBRATORIO | m³ | 150 |  |  | 0 | #DIV/0!
5.1.13 | 5719 | SINAPI | REATERRO APILOADO EM CAMADAS 0,20M, UTILIZANDO MATERIAL ARGILO-ARENOSO ADQUIRIDO EM JAZIDA, JÁ CONSIDERANDO UM ACRÉSCIMO DE 25% NO VOLUME DO MATERIAL ADQUIRIDO, NÃO CONSIDERANDO O TRANSPORTE ATÉ O REATERRO | m³ | 100 |  |  | 0 | #DIV/0!
5.1.14 | 5622 | SINAPI | REGULARIZACAO E COMPACTACAO MANUAL DE TERRENO COM SOQUETE | m² | 1000 |  |  | 0 | #DIV/0!
5.2 |  |  | ESCORAMENTO |  |  |  |  | 0 | #DIV/0!
5.2.1 | 94050 | SINAPI | ESCORAMENTO DE VALA, TIPO DESCONTÍNUO, COM PROFUNDIDADE DE 0 A 1,5 M, LARGURA MAIOR OU IGUAL A 1,5 M E MENOR QUE 2,5 M, EM LOCAL COM NÍVEL ALTO DE INTERFERÊNCIA. AF_06/2016 | m² | 50 |  |  | 0 | #DIV/0! |  | TRUNC
5.2.2 | 94060 | SINAPI | ESCORAMENTO DE VALA, TIPO DESCONTÍNUO, COM PROFUNDIDADE DE 3,0 A 4,5 M, LARGURA MAIOR OU IGUAL A 1,5 E MENOR QUE 2,5 M, EM LOCAL COM NÍVEL BAIXO DE INTERFERÊNCIA. AF_06/2016 | m² | 50 |  |  | 0 | #DIV/0! |  | ARRED
5.3 |  |  | SERVIÇOS PRELIMINARES |  |  |  |  | 0 | #DIV/0!
5.3.1 | 90443 | SINAPI | RASGO EM ALVENARIA PARA RAMAIS/ DISTRIBUIÇÃO COM DIAMETROS MENORES OU IGUAIS A 40 MM. AF_05/2015 | M | 100 |  |  | 0 | #DIV/0!
5.3.2 | 91222 | SINAPI | RASGO EM ALVENARIA PARA RAMAIS/ DISTRIBUIÇÃO COM DIÂMETROS MAIORES QUE 40 MM E MENORES OU IGUAIS A 75 MM. AF_05/2015 | M | 100 |  |  | 0 | #DIV/0!
5.3.3 | 90445 | SINAPI | RASGO EM CONTRAPISO PARA RAMAIS/ DISTRIBUIÇÃO COM DIÂMETROS MAIORES QUE 40 MM E MENORES OU IGUAIS A 75 MM. AF_05/2015 | M | 100 |  |  | 0 | #DIV/0!
5.3.4 | 90446 | SINAPI | RASGO EM CONTRAPISO PARA RAMAIS/ DISTRIBUIÇÃO COM DIÂMETROS MAIORES QUE 75 MM. AF_05/2015 | M | 100 |  |  | 0 | #DIV/0!
5.3.5 | 90447 | SINAPI | RASGO EM ALVENARIA PARA ELETRODUTOS COM DIAMETROS MENORES OU IGUAIS A 40 MM. AF_05/2015 | M | 100 |  |  | 0 | #DIV/0!
5.3.6 | C2098 | SEINFRA | RASGO EM CONCRETO P/TUBULAÇÕES D=15 A 25MM (1/2" A 1") | M | 100 |  |  | 0 | #DIV/0!
5.3.7 | 85362 | SINAPI | DEMOLICAO DE DIVISORIAS EM PLACAS DE MARMORITE OU DE CONCRETO | m² | 20 |  |  | 0 | #DIV/0!
5.3.8 | C1049 | SEINFRA | DEMOLIÇÃO DE CONCRETO SIMPLES | m³ | 10 |  |  | 0 | #DIV/0!
5.3.9 | C1048 | SEINFRA | DEMOLIÇÃO DE CONCRETO ARMADO C/MARTELETE PNEUMÁTICO | m³ | 50 |  |  | 0 | #DIV/0!
5.3.10 | C1064 | SEINFRA | DEMOLIÇÃO DE PISO CERÂMICO | m² | 500 |  |  | 0 | #DIV/0!
5.3.11 | C1046 | SEINFRA | DEMOLIÇÃO DE COBERTURA C/TELHAS ONDULADAS DE FIBROCIMENTO | m² | 500 |  |  | 0 | #DIV/0!
5.3.12 | C1069 | SEINFRA | DEMOLIÇÃO DE PISO INDUSTRIAL | m² | 50 |  |  | 0 | #DIV/0!
5.3.13 | C1052 | SEINFRA | DEMOLIÇÃO DE ESTRUTURA DE MADEIRA P/TELHADOS | m² | 500 |  |  | 0 | #DIV/0!
5.3.14 | C1070 | SEINFRA | DEMOLIÇÃO DE REVESTIMENTO C/ARGAMASSA | m² | 125 |  |  | 0 | #DIV/0!
5.3.15 | C1066 | SEINFRA | DEMOLIÇÃO DE PISO CIMENTADO SOBRE LASTRO DE CONCRETO | m² | 300 |  |  | 0 | #DIV/0!
5.3.16 | C1071 | SEINFRA | DEMOLIÇÃO DE REVESTIMENTO C/AZULEJOS | m² | 100 |  |  | 0 | #DIV/0!
5.3.17 | C1068 | SEINFRA | DEMOLIÇÃO DE PISO E VIGAS DE MADEIRA | m² | 50 |  |  | 0 | #DIV/0!
5.3.18 | C1075 | SEINFRA | DEMOLIÇÃO DE SARJETA OU SARJETÃO DE CONCRETO | m² | 100 |  |  | 0 | #DIV/0!
5.3.19 | 73899/002 | SINAPI | DEMOLICAO DE ALVENARIA DE TIJOLOS FURADOS S/REAPROVEITAMENTO | m³ | 75 |  |  | 0 | #DIV/0!
5.3.20 | C2717 | SEINFRA | DEMOLIÇÃO MANUAL DE CONCRETO ARMADO | m³ | 4 |  |  | 0 | #DIV/0!
5.3.21 | C1050 | SEINFRA | DEMOLIÇÃO DE DIVISÓRIA LEVE | m² | 200 |  |  | 0 | #DIV/0!
5.3.22 | 17 | ORSE | DEMOLIÇÃO DE REBOCO | m² | 50 |  |  | 0 | #DIV/0!
5.3.23 | 4859 | ORSE | REMOÇÃO DE FECHADURA | un | 100 |  |  | 0 | #DIV/0!
5.3.24 | 9420 | ORSE | REMOÇÃO DE GRELHA P/ RALO | un | 30 |  |  | 0 | #DIV/0!
5.3.25 | 3262 | ORSE | REMOÇÃO DE LAVATÓRIO | un | 5 |  |  | 0 | #DIV/0!
5.3.26 | 85421 | SINAPI | REMOCAO DE VIDRO COMUM | m² | 25 |  |  | 0 | #DIV/0!
5.3.27 | 7214 | ORSE | REMOÇÃO DE CAIXA DE DESCARGA EMBUTIDA | un | 8 |  |  | 0 | #DIV/0!
5.3.28 | 9861 | ORSE | REMOÇÃO DE GUARITA EM FIBRA, ÁREA=10M², PARA OBRA DO SERGIPETEC | un | 2 |  |  | 0 | #DIV/0!
5.3.29 | 7216 | ORSE | REMOÇÃO DE ACESSÓRIOS SANITÁRIOS | un | 120 |  |  | 0 | #DIV/0!
5.3.30 | 7215 | ORSE | REMOÇÃO DE METAIS SANITÁRIOS (TORNEIRA, REGISTROS, CHUVEIROS, ETC.) | un | 100 |  |  | 0 | #DIV/0!
5.3.31 | 2095 | ORSE | REMOÇÃO DE VASO SANITÁRIO | un | 30 |  |  | 0 | #DIV/0!
5.3.32 | 9602 | ORSE | REMOÇÃO DE PIA | m² | 4 |  |  | 0 | #DIV/0!
5.3.33 | 7725 | ORSE | REMOÇÃO DE PINTURA LÁTEX (RASPAGEM E/OU LIXAMENTO E/OU ESCOVAÇÃO) | m² | 600 |  |  | 0 | #DIV/0!
5.3.34 | 10096 | ORSE | REMOÇÃO DE CONCERTINA | m | 50 |  |  | 0 | #DIV/0!
5.3.35 | 32 | ORSE | REMOÇÃO DE CARPETE | m² | 200 |  |  | 0 | #DIV/0!
5.3.36 | 4942 | ORSE | REMOÇÃO DE ESQUADRIA METÁLICA, COM OU SEM REAPROVEITAMENTO | m² | 50 |  |  | 0 | #DIV/0!
5.3.37 | 227 | ORSE | REMOÇÃO DE ESTRUTURA METÁLICA CHUMBADA EM CONCRETO (ALAMBRADO, GUARDA-CORPO) | m² | 100 |  |  | 0 | #DIV/0!
5.3.38 | 85336 | SINAPI | RETIRADA DE TUBULACAO DE FERRO GALVANIZADO S/ ESCAVACAO OU RASGO EM ALVENARIA | M | 20 |  |  | 0 | #DIV/0!
5.3.39 | 11101 | ORSE | RETIRADA DE CAIXA DE INCÊNDIO, INCLUSIVE REGISTROS, MANGUEIRAS E ACESSÓRIOS | un | 4 |  |  | 0 | #DIV/0!
5.3.40 | 43 | ORSE | RETIRADA DE CALHA | m | 250 |  |  | 0 | #DIV/0!
5.3.41 | C2210 | SEINFRA | RETIRADA DE PORTAS E JANELAS, INCLUSIVE BATENTES | m² | 8 |  |  | 0 | #DIV/0!
5.3.42 | C2211 | SEINFRA | RETIRADA DE VIDROS C/ REAPROVEITAMENTO | m² | 20 |  |  | 0 | #DIV/0!
5.3.43 | C2942 | SEINFRA | RETIRADA DE PAVIMENTAÇÃO EM PEDRA PORTUGUESA | m² | 50 |  |  | 0 | #DIV/0!
5.3.44 | C2941 | SEINFRA | RETIRADA DE PAVIMENTAÇÃO EM PASSEIO CIMENTADO | m² | 50 |  |  | 0 | #DIV/0!
5.3.45 | C3040 | SEINFRA | RETIRADA DE GRADE DE FERRO | m² | 15 |  |  | 0 | #DIV/0!
5.3.46 | C3041 | SEINFRA | RETIRADA DE PAVIMENTAÇÃO EM BLOKRET C/ REMOÇÃO LATERAL | m² | 800 |  |  | 0 | #DIV/0!
5.3.47 | C4647 | SEINFRA | RETIRADA DE DISPOSITIVO DE PRESSÃO DAS PORTAS | UN | 20 |  |  | 0 | #DIV/0!
5.3.48 | 2065 | ORSE | REPOSIÇÃO DE VASO SANITÁRIO CONVENCIONAL | un | 30 |  |  | 0 | #DIV/0!
5.3.49 | 42 | ORSE | APICOAMENTO TOTAL DE REBOCO COM PONTEIRAS/TALHADEIRAS | m² | 100 |  |  | 0 | #DIV/0!
5.3.50 | 72897 | SINAPI | CARGA MANUAL DE ENTULHO EM CAMINHAO BASCULANTE 6 M3 | m³ | 24 |  |  | 0 | #DIV/0!
5.3.51 | C0707 | SEINFRA | CARGA MANUAL DE TERRA EM CAMINHÃO BASCULANTE | m³ | 24 |  |  | 0 | #DIV/0!
5.3.52 | 72898 | SINAPI | CARGA E DESCARGA MECANIZADAS DE ENTULHO EM CAMINHAO BASCULANTE 6 M3 | m³ | 120 |  |  | 0 | #DIV/0!
5.3.53 | 72850 | SINAPI | CARGA, MANOBRAS E DESCARGA DE MATERIAIS DIVERSOS, COM CAMINHAO CARROCERIA 9T (CARGA E DESCARGA MANUAIS) | T | 100 |  |  | 0 | #DIV/0!
5.3.54 | 72900 | SINAPI | TRANSPORTE DE ENTULHO COM CAMINHAO BASCULANTE 6 M3, RODOVIA PAVIMENTADA, DMT 0,5 A 1,0 KM | m³ | 50 |  |  | 0 | #DIV/0!
5.3.55 | 228 | ORSE | REVISÃO DE ESTRUTURA METÁLICA EXCLUSIVE CHUMBAMENTO (ALAMBRADO, GUARDA-CORPO) | m² | 300 |  |  | 0 | #DIV/0!
5.4 |  |  | EQUIPAMENTOS |  |  |  |  | 0 | #DIV/0!
5.4.1 | 89876 | SINAPI | CAMINHÃO BASCULANTE 14 M3, COM CAVALO MECÂNICO DE CAPACIDADE MÁXIMA DE TRAÇÃO COMBINADO DE 36000 KG, POTÊNCIA 286 CV, INCLUSIVE SEMIREBOQUE COM CAÇAMBA METÁLICA - CHP DIURNO. AF_12/2014 | CHP | 220 |  |  | 0 | #DIV/0!
5.4.2 | 5631 | SINAPI | ESCAVADEIRA HIDRÁULICA SOBRE ESTEIRAS, CAÇAMBA 0,80 M3, PESO OPERACIONAL 17 T, POTENCIA BRUTA 111 HP - CHP DIURNO. AF_06/2014 | CHP | 220 |  |  | 0 | #DIV/0!
5.4.3 | 93287 | SINAPI | GUINDASTE HIDRÁULICO AUTOPROPELIDO, COM LANÇA TELESCÓPICA 40 M, CAPACIDADE MÁXIMA 60 T, POTÊNCIA 260 KW - CHP DIURNO. AF_03/2016 | CHP | 220 |  |  | 0 | #DIV/0!
5.4.4 | 5948 | SINAPI | ROLO COMPACTADOR VIBRATORIO DE UM CILINDRO LISO DE ACO, POTENCIA 80 HP, PESO OPERACIONAL MAXIMO 8,5 T, LARGURA TRABALHO 1,676 M - CHP DIURNO. AF_06/2014 | CHP | 220 |  |  | 0 | #DIV/0!
5.4.5 | 4654 | ORSE | LOCAÇÃO DE CONTAINER - ALMOXARIFADO COM BANHEIRO - 6,00 X 2,30M | mês | 6 |  |  | 0 | #DIV/0!
5.4.6 | 4657 | ORSE | LOCAÇÃO DE CONTAINER - ESCRITÓRIO COM BANHEIRO - 6,20 X 2,20M | mês | 6 |  |  | 0 | #DIV/0!
5.4.7 | 4656 | ORSE | LOCAÇÃO DE CONTAINER - BANHEIRO COM CHUVEIROS E VASOS - 4,30 X 2,30M | mês | 6 |  |  | 0 | #DIV/0!
5.4.8 | 1716 | ORSE | LIMPEZA DE FOSSA | m³ | 250 |  |  | 0 | #DIV/0!
5.5 |  |  | ESTRUTURA |  |  |  |  | 0 | #DIV/0!
5.5.1 | 73343 | SINAPI | VIBRADOR DE IMERSAO MOTOR GAS 3,5CV TUBO DE 48X480MM (CI) C/MANGOTE DE 5M COMP -EXCL OPERADOR | H | 2880 |  |  | 0 | #DIV/0!
5.5.2 | C0736 | SEINFRA | CERCA C/ ESTACAS DE CONCRETO ARMADO (2,20 X 0,10 X 0,10M) E MOURÃO DE CONCRETO ARMADO (2,20 X 0,15 X 0,15M) - 8 FIOS DE ARAME FARPADO | M | 150 |  |  | 0 | #DIV/0!
5.5.3 | 5033 | ORSE | FORNECIMENTO E IMPLANTAÇÃO DE ESTACA PRÉ-MOLDADA DE CONCRETO ARMADO (MOURÃO), PARA CERCA, SEÇÃO 10X10, RETA OU COM PONTA OBLÍQUA H(U) = 2,50M, INCLUSIVE BLOCO DE FUNDAÇÃO | un | 50 |  |  | 0 | #DIV/0!
5.5.4 | 92267 | SINAPI | FABRICAÇÃO DE FÔRMA PARA LAJES, EM CHAPA DE MADEIRA COMPENSADA RESINADA, E = 17 MM. AF_12/2015 | m² | 20 |  |  | 0 | #DIV/0!
5.5.5 | 92269 | SINAPI | FABRICAÇÃO DE FÔRMA PARA PILARES E ESTRUTURAS SIMILARES, EM MADEIRA SERRADA, E=25 MM. AF_12/2015 | m² | 40 |  |  | 0 | #DIV/0!
5.5.6 | 92265 | SINAPI | FABRICAÇÃO DE FÔRMA PARA VIGAS, EM CHAPA DE MADEIRA COMPENSADA RESINADA, E = 17 MM. AF_12/2015 | m² | 40 |  |  | 0 | #DIV/0!
5.5.7 | C4301 | SEINFRA | FORMA PARA CONCRETO "IN LOCO", INCLUSIVE DESFORMA | m² | 50 |  |  | 0 | #DIV/0!
5.5.8 | 94963 | SINAPI | CONCRETO FCK = 15MPA, TRAÇO 1:3,4:3,5 (CIMENTO/ AREIA MÉDIA/ BRITA 1) - PREPARO MECÂNICO COM BETONEIRA 400 L. AF_07/2016 | m³ | 30 |  |  | 0 | #DIV/0!
5.5.9 | 94965 | SINAPI | CONCRETO FCK = 25MPA, TRAÇO 1:2,3:2,7 (CIMENTO/ AREIA MÉDIA/ BRITA 1) - PREPARO MECÂNICO COM BETONEIRA 400 L. AF_07/2016 | m³ | 30 |  |  | 0 | #DIV/0!
5.5.10 | 94974 | SINAPI | CONCRETO MAGRO PARA LASTRO, TRAÇO 1:4,5:4,5 (CIMENTO/ AREIA MÉDIA/ BRITA 1) - PREPARO MANUAL. AF_07/2016 | m³ | 25 |  |  | 0 | #DIV/0!
5.5.11 | 94968 | SINAPI | CONCRETO MAGRO PARA LASTRO, TRAÇO 1:4,5:4,5 (CIMENTO/ AREIA MÉDIA/ BRITA 1) - PREPARO MECÂNICO COM BETONEIRA 600 L. AF_07/2016 | m³ | 25 |  |  | 0 | #DIV/0!
5.5.12 | C0846 | SEINFRA | CONCRETO P/VIBR., FCK 40 MPA COM AGREGADO ADQUIRIDO | m³ | 200 |  |  | 0 | #DIV/0!
5.5.13 | C4438 | SEINFRA | CONCRETO FCK &GT; 30 MPA SUBMERSO C/ PLATAFORMAS, INCLUSIVE LANÇAMENTO, CURA E TRANSPORTE | m³ | 80 |  |  | 0 | #DIV/0!
5.5.14 | 89998 | SINAPI | ARMAÇÃO DE CINTA DE ALVENARIA ESTRUTURAL; DIÂMETRO DE 10,0 MM. AF_01/2015 | KG | 200 |  |  | 0 | #DIV/0!
5.5.15 | 89999 | SINAPI | ARMAÇÃO DE VERGA E CONTRAVERGA DE ALVENARIA ESTRUTURAL; DIÂMETRO DE 8,0 MM. AF_01/2015 | KG | 80 |  |  | 0 | #DIV/0!
5.5.16 | C4740 | SEINFRA | RECUPERAÇÃO CONCRETO, S/REFORÇO RECONSTITUIÇÃO C/ ARGAMASSA POLIMÉRICA ESP.=25MM | m² | 25 |  |  | 0 | #DIV/0!
5.5.17 | C3106 | SEINFRA | REPOSIÇÃO DE ARMADURA OXIDADA (REFORÇO, FORNECIMENTO, DOBBRAGEM E COLOCAÇÃO) | KG | 200 |  |  | 0 | #DIV/0!
5.5.18 | C0216 | SEINFRA | ARMADURA CA-50A MÉDIA D= 6,3 A 10,0MM | KG | 400 |  |  | 0 | #DIV/0!
5.5.19 | C0215 | SEINFRA | ARMADURA CA-50A GROSSA D= 12,5 A 25,0MM | KG | 500 |  |  | 0 | #DIV/0!
5.5.20 | C4741 | SEINFRA | RECUPERAÇÃO CONCRETO, SÓ REFORÇO DA ARMADURA | m² | 100 |  |  | 0 | #DIV/0!
5.5.21 | 73994/001 | SINAPI | ARMACAO EM TELA DE ACO SOLDADA NERVURADA Q-138, ACO CA-60, 4,2MM, MALHA 10X10CM | KG | 1034 |  |  | 0 | #DIV/0!
5.5.22 | 90285 | SINAPI | GRAUTE FGK=30 MPA; TRAÇO 1:0,8:1,1 (CIMENTO/ AREIA GROSSA/ BRITA 0/ ADITIVO) - PREPARO MECÂNICO COM BETONEIRA 400 L. AF_02/2015 | m³ | 35 |  |  | 0 | #DIV/0!
5.5.23 | C4739 | SEINFRA | RECUPERAÇÃO CONCRETO, S/REFORÇO E RECONSTITUIÇÃO “GROUNT”, ESP.=60MM | m² | 415 |  |  | 0 | #DIV/0!
5.5.24 | C4738 | SEINFRA | RECUPERAÇÃO CONCRETO, C/REFORÇO E RECONSTITUIÇÃO “GROUNT”, ESP.=60MM | m² | 100 |  |  | 0 | #DIV/0!
5.5.25 | 92873 | SINAPI | LANÇAMENTO COM USO DE BALDES, ADENSAMENTO E ACABAMENTO DE CONCRETO EM ESTRUTURAS. AF_12/2015 | m³ | 100 |  |  | 0 | #DIV/0!
5.5.26 | 92874 | SINAPI | LANÇAMENTO COM USO DE BOMBA, ADENSAMENTO E ACABAMENTO DE CONCRETO EM ESTRUTURAS. AF_12/2015 | m³ | 200 |  |  | 0 | #DIV/0!
5.5.27 | C3095 | SEINFRA | LIMPEZA DE SUPERFÍCIE C/ ESCOVA DE AÇO | m² | 250 |  |  | 0 | #DIV/0!
5.5.28 | C4571 | SEINFRA | MASTIQUE BETUMINOSO MODIFICADO COM POLIURETANO, TIXOTRÓPICO, BICOMPONENTE PARA JUNTA DE DILATAÇÃO | M | 100 |  |  | 0 | #DIV/0!
5.5.29 | C1814 | SEINFRA | NEOPRENE P/ JUNTAS DE DILATAÇÃO | M | 100 |  |  | 0 | #DIV/0!
5.5.30 | C2268 | SEINFRA | SELANTE ELASTRÔMETRO P/ JUNTA DE DILATAÇÃO | M | 100 |  |  | 0 | #DIV/0!
5.5.31 | C0098 | SEINFRA | APLICAÇÃO DE ADESIVO ESTRUTURAL BASE EPOXI | KG | 100 |  |  | 0 | #DIV/0!
5.5.32 | C3114 | SEINFRA | SELAGEM DE FISSURAS C/ INJEÇÃO DE RESINAS | KG | 70 |  |  | 0 | #DIV/0!
5.5.33 | 32.07.090 | CPOS | VEDAÇÃO COM MASTIQUE DE SILICONE, 1,0 X 0,5 CM - INCLUSIVE GUIA DE APOIO EM POLIETILENO | m | 4 |  |  | 0 | #DIV/0!
5.5.34 | C3082 | SEINFRA | EXECUÇÃO DE FUROS EM CONCRETO C/BROCA 1"&LT; D &LT;=1 1/2" | UN | 10 |  |  | 0 | #DIV/0!
5.5.35 | C4410 | SEINFRA | EXECUÇÃO DE FURO EM CONCRETO COM BROCA - Ø 1 1/2" A 2" | M | 10 |  |  | 0 | #DIV/0!
5.5.36 | 73611 | SINAPI | ENROCAMENTO COM PEDRA ARGAMASSADA TRAÇO 1:4 COM PEDRA DE MÃO | m³ | 200 |  |  | 0 | #DIV/0!
5.5.37 | 6454 | SINAPI | FORNECIMENTO E LANCAMENTO DE PEDRA DE MAO | m³ | 200 |  |  | 0 | #DIV/0!
5.6 |  |  | PAREDES E PAINÉIS |  |  |  |  | 0 | #DIV/0!
5.6.1 | 89487 | SINAPI | ALVENARIA DE BLOCOS DE CONCRETO ESTRUTURAL 14X19X29 CM, (ESPESSURA 14 CM) FBK = 14,0 MPA, PARA PAREDES COM ÁREA LÍQUIDA MENOR QUE 6M², COM VÃOS, UTILIZANDO COLHER DE PEDREIRO. AF_12/2014 | m² | 100 |  |  | 0 | #DIV/0!
5.6.2 | 87496 | SINAPI | ALVENARIA DE VEDAÇÃO DE BLOCOS CERÂMICOS FURADOS NA HORIZONTAL DE 9X19X19CM (ESPESSURA 9CM) DE PAREDES COM ÁREA LÍQUIDA MENOR QUE 6M² SEM VÃOS E ARGAMASSA DE ASSENTAMENTO COM PREPARO MANUAL. AF_06/2014 | m² | 200 |  |  | 0 | #DIV/0!
5.6.3 | 87511 | SINAPI | ALVENARIA DE VEDAÇÃO DE BLOCOS CERÂMICOS FURADOS NA HORIZONTAL DE 9X19X19CM (ESPESSURA 9CM) DE PAREDES COM ÁREA LÍQUIDA MENOR QUE 6M² COM VÃOS E ARGAMASSA DE ASSENTAMENTO COM PREPARO EM BETONEIRA. AF_06/2014 | m² | 200 |  |  | 0 | #DIV/0!
5.6.4 | 72178 | SINAPI | RETIRADA DE DIVISORIAS EM CHAPAS DE MADEIRA, COM MONTANTES METALICOS | m² | 200 |  |  | 0 | #DIV/0!
5.6.5 | 010239 | IOPES | RETIRADA DE DIVISÓRIAS COM REAPROVEITAMENTO | m² | 300 |  |  | 0 | #DIV/0!
5.6.6 | 47019 | SIURB | RECOLOCAÇÃO DE DIVISÓRIAS - CHAPAS FIB.MADEIRA, COM MONTANTES METÁLICOS | m² | 300 |  |  | 0 | #DIV/0!
5.6.7 | 14.30.842 | CPOS | DIVISÓRIA TIPO PISO/TETO EM VIDRO TEMPERADO SIMPLES, COM COLUNA ESTRUTURAL EM ALUMÍNIO EXTRUDADO | m² | 100 |  |  | 0 | #DIV/0!
5.6.8 | 89477 | SINAPI | ALVENARIA DE BLOCOS DE CONCRETO ESTRUTURAL 14X19X39 CM, (ESPESSURA 14 CM) FBK = 14,0 MPA, PARA PAREDES COM ÁREA LÍQUIDA MAIOR OU IGUAL A 6M², COM VÃOS, UTILIZANDO COLHER DE PEDREIRO. AF_12/2014 | m² | 50 |  |  | 0 | #DIV/0!
5.6.9 | 4458 | ORSE | DIVISÓRIA EM GRANITO CINZA ANDORINHA PARA MICTÓRIOS, POLIDO, E=2CM, INCLUSIVE FIXAÇÃO | m² | 2 |  |  | 0 | #DIV/0!
5.6.10 | 4304 | ORSE | DIVISÓRIA EM GRANITO PRETO E = 2CM, INCLUSIVE MONTAGEM COM FERRAGENS | m² | 2 |  |  | 0 | #DIV/0!
5.6.11 | C4096 | SEINFRA | DIVISÓRIA DE GRANITO CINZA E=3CM | m² | 2 |  |  | 0 | #DIV/0!
5.6.12 | 73909/001 | SINAPI | DIVISORIA EM MADEIRA COMPENSADA RESINADA ESPESSURA 6MM, ESTRUTURADA EM MADEIRA DE LEI 3"X3" | m² | 100 |  |  | 0 | #DIV/0!
5.6.13 | 187 | ORSE | PAREDE DE GESSO ACARTONADO | m² | 200 |  |  | 0 | #DIV/0!
5.6.14 | 3463 | ORSE | CONCERTINA EM AÇO GALVANIZADO, ESPIRAL DE Ø = 980MM, 5 CLIPES P/ ESPIRAL, LÂMINA DE 30MM E FIO INTERNO DE 2,75MM, INCLUISIVE INSTALAÇÃO | m | 200 |  |  | 0 | #DIV/0!
5.7 |  |  | COBERTURA |  |  |  |  | 0 | #DIV/0!
5.7.1 | 94213 | SINAPI | TELHAMENTO COM TELHA DE AÇO/ALUMÍNIO E = 0,5 MM, COM ATÉ 2 ÁGUAS, INCLUSO IÇAMENTO. AF_06/2016 | m² | 200 |  |  | 0 | #DIV/0!
5.7.2 | 94218 | SINAPI | TELHAMENTO COM TELHA ESTRUTURAL DE FIBROCIMENTO E= 6 MM, COM ATÉ 2 ÁGUAS, INCLUSO IÇAMENTO. AF_06/2016 | m² | 100 |  |  | 0 | #DIV/0!
5.7.3 | C2442 | SEINFRA | TELHA DE FIBROCIMENTO KALHETÃO INCLINAÇÃO 9% | m² | 3 |  |  | 0 | #DIV/0!
5.7.4 | C1381 | SEINFRA | FIXAÇÃO DE TELHAS KALHETÃO (LINHA DE FIXAÇÃO) | UN | 8 |  |  | 0 | #DIV/0!
5.7.5 | 16.03.020 | CPOS | TELHAMENTO EM CIMENTO REFORÇADO COM FIO SINTÉTICO CRFS - PERFIL ONDULADO DE 8 MM | m² | 50 |  |  | 0 | #DIV/0!
5.7.6 | 246 | ORSE | COBERTURA COM PIAÇAVA, INCLUSO MATERIAL E MÃO DE OBRA | m² | 15 |  |  | 0 | #DIV/0!
5.7.7 | 74088/001 | SINAPI | TELHAMENTO COM TELHA DE FIBROCIMENTO ONDULADA, ESPESSURA 6MM, INCLUSO JUNTAS DE VEDACAO E ACESSORIOS DE FIXACAO, EXCLUINDO MADEIRAMENTO | m² | 100 |  |  | 0 | #DIV/0!
5.7.8 | 72111 | SINAPI | ESTRUTURA METALICA EM TESOURAS OU TRELICAS, VAO LIVRE DE 15M, FORNECIMENTO E MONTAGEM, NAO SENDO CONSIDERADOS OS FECHAMENTOS METALICOS, AS COLUNAS, OS SERVICOS GERAIS EM ALVENARIA E CONCRETO, AS TELHAS DE COBERTURA E A PINTURA DE ACABAMENTO | m² | 30 |  |  | 0 | #DIV/0!
5.7.9 | 92543 | SINAPI | TRAMA DE MADEIRA COMPOSTA POR TERÇAS PARA TELHADOS DE ATÉ 2 ÁGUAS PARA TELHA ONDULADA DE FIBROCIMENTO, METÁLICA, PLÁSTICA OU TERMOACÚSTICA, INCLUSO TRANSPORTE VERTICAL. AF_12/2015 | m² | 80 |  |  | 0 | #DIV/0!
5.7.10 | C1338 | SEINFRA | ESTRUTURA DE MADEIRA P/ TELHA ONDULADA DE FIBROCIMENTO, ALUMÍNIO OU PLÁSTICAS, VÃO 10M | m² | 15 |  |  | 0 | #DIV/0!
5.7.11 | 272 | ORSE | REVISÃO EM COBERTURA COM TELHA CERAMICA TIPO COLONIAL, COR CLARA, 1ª, ITABAIANINHA OU SIMILAR, COM REPOSIÇÃO DE 20% DO MATERIAL | m² | 30 |  |  | 0 | #DIV/0!
5.7.12 | 9896 | ORSE | REVISÃO EM COBERTURA COM TELHA DE FIBROCIMENTO ONDULADA 6MM, COM REPOSIÇÃO DE 50% DO MATERIAL, EXCLUSIVE MADEIRAMENTO | m² | 150 |  |  | 0 | #DIV/0!
5.7.13 | 313 | Próprio | REVISÃO DE COBERTURA COM TELHA METÁLICA | m² | 1248 |  |  | 0 | #DIV/0!
5.7.14 | 9215 | ORSE | COBERTURA EM POLICARBONATO ALVEOLAR DE 8MM, FIXADO EM PEÇAS DE ALUMÍNIO INCLUSIVE INSTALAÇÃO | m² | 25 |  |  | 0 | #DIV/0!
5.7.15 | 94226 | SINAPI | SUBCOBERTURA COM MANTA PLÁSTICA REVESTIDA POR PELÍCULA DE ALUMÍNO, INCLUSO TRANSPORTE VERTICAL. AF_06/2016 | m² | 50 |  |  | 0 | #DIV/0!
5.7.16 | 94450 | SINAPI | RUFO EM FIBROCIMENTO PARA TELHA ONDULADA E = 6 MM, ABA DE 26 CM, INCLUSO TRANSPORTE VERTICAL. AF_06/2016 | M | 15 |  |  | 0 | #DIV/0!
5.7.17 | 94231 | SINAPI | RUFO EM CHAPA DE AÇO GALVANIZADO NÚMERO 24, CORTE DE 25 CM, INCLUSO TRANSPORTE VERTICAL. AF_06/2016 | M | 200 |  |  | 0 | #DIV/0!
5.7.18 | 74098/001 | SINAPI | RUFO EM CONCRETO ARMADO, LARGURA 40CM, ESPESSURA 3CM | M | 100 |  |  | 0 | #DIV/0!
5.7.19 | 73868/001 | SINAPI | RUFO EM FIBROCIMENTO, INCLUSO ACESSORIOS DE FIXACAO E VEDACAO | M | 60 |  |  | 0 | #DIV/0!
5.7.20 | 71623 | SINAPI | CHAPIM DE CONCRETO APARENTE COM ACABAMENTO DESEMPENADO, FORMA DE COMPENSADO PLASTIFICADO (MADEIRIT) DE 14 X 10 CM, FUNDIDO NO LOCAL. | M | 300 |  |  | 0 | #DIV/0!
5.7.21 | C3084 | SEINFRA | EXECUÇÃO DE PINGADEIRAS | M | 90 |  |  | 0 | #DIV/0!
5.7.22 | 84041 | SINAPI | COBERTURA COM TELHA PLASTICA TRANSPARENTE INCLUSIVE FIXACAO | m² | 10 |  |  | 0 | #DIV/0!
5.7.23 | C0998 | SEINFRA | CUMEEIRA NORMAL DE FIBROCIMENTO P/TELHA KALHETÃO | M | 6 |  |  | 0 | #DIV/0!
5.7.24 | 74045/001 | SINAPI | CUMEEIRA UNIVERSAL PARA TELHA DE FIBROCIMENTO ONDULADA ESPESSURA 6 MM, INCLUSO JUNTAS DE VEDACAO E ACESSORIOS DE FIXACAO | M | 50 |  |  | 0 | #DIV/0!
5.7.25 | 72101 | SINAPI | REVISAO GERAL DE TELHADOS DE TELHAS CERAMICAS | m² | 100 |  |  | 0 | #DIV/0!
5.7.26 | 84045 | SINAPI | CONDUTOR PARA CALHA DE BEIRAL, DE PVC, DIAMETRO 88 MM, INCLUINDO CONEXOES E BRACADEIRAS - FORNECIMENTO E COLOCACAO | M | 30 |  |  | 0 | #DIV/0!
5.7.27 | 84044 | SINAPI | CALHA DE BEIRAL, SEMICIRCULAR DE PVC, DIAMETRO 125 MM, INCLUINDO CABECEIRAS, EMENDAS, BOCAIS, SUPORTES E VEDACOES, EXCLUINDO CONDUTORES - FORNECIMENTO E COLOCACAO | M | 120 |  |  | 0 | #DIV/0!
5.7.28 | 73970/001 | SINAPI | ESTRUTURA METALICA EM ACO ESTRUTURAL PERFIL I 12 X 5 1/4 | KG | 50 |  |  | 0 | #DIV/0!
5.7.29 | 73970/002 | SINAPI | ESTRUTURA METALICA EM ACO ESTRUTURAL PERFIL I 6 X 3 3/8 | KG | 50 |  |  | 0 | #DIV/0!
5.7.30 | 72112 | SINAPI | ESTRUTURA METALICA EM TESOURAS OU TRELICAS, VAO LIVRE DE 20M, FORNECIMENTO E MONTAGEM, NAO SENDO CONSIDERADOS OS FECHAMENTOS METALICOS, AS COLUNAS, OS SERVICOS GERAIS EM ALVENARIA E CONCRETO, AS TELHAS DE COBERTURA E A PINTURA DE ACABAMENTO | m² | 600 |  |  | 0 | #DIV/0!
5.7.31 | 73866/003 | SINAPI | ESTRUTURA PARA COBERTURA TIPO FINK, EM ALUMINIO ANODIZADO, VAO DE 40M, ESPACAMENTO DAS TESOURAS DE 5M ATE 6,5M | m² | 50 |  |  | 0 | #DIV/0!
5.7.32 | 73866/008 | SINAPI | ESTRUTURA PARA COBERTURA TIPO SHED, EM ALUMINIO ANODIZADO, VAO DE 30M, ESPACAMENTO DAS TESOURAS DE 5M ATE 6,5M | m² | 50 |  |  | 0 | #DIV/0!
5.8 |  |  | ESQUADRIAS E FERRAGENS |  |  |  |  | 0 | #DIV/0!
5.8.1 | 73937/003 | SINAPI | COBOGO DE CONCRETO (ELEMENTO VAZADO), 7X50X50CM, ASSENTADO COM ARGAMASSA TRACO 1:3 (CIMENTO E AREIA) | m² | 30 |  |  | 0 | #DIV/0!
5.8.2 | 90841 | SINAPI | KIT DE PORTA DE MADEIRA PARA PINTURA, SEMI-OCA (LEVE OU MÉDIA), PADRÃO MÉDIO, 60X210CM, ESPESSURA DE 3,5CM, ITENS INCLUSOS: DOBRADIÇAS, MONTAGEM E INSTALAÇÃO DO BATENTE, FECHADURA COM EXECUÇÃO DO FURO - FORNECIMENTO E INSTALAÇÃO. AF_08/2015 | UN | 10 |  |  | 0 | #DIV/0!
5.8.3 | 90842 | SINAPI | KIT DE PORTA DE MADEIRA PARA PINTURA, SEMI-OCA (LEVE OU MÉDIA), PADRÃO MÉDIO, 70X210CM, ESPESSURA DE 3,5CM, ITENS INCLUSOS: DOBRADIÇAS, MONTAGEM E INSTALAÇÃO DO BATENTE, FECHADURA COM EXECUÇÃO DO FURO - FORNECIMENTO E INSTALAÇÃO. AF_08/2015 | UN | 10 |  |  | 0 | #DIV/0!
5.8.4 | 90843 | SINAPI | KIT DE PORTA DE MADEIRA PARA PINTURA, SEMI-OCA (LEVE OU MÉDIA), PADRÃO MÉDIO, 80X210CM, ESPESSURA DE 3,5CM, ITENS INCLUSOS: DOBRADIÇAS, MONTAGEM E INSTALAÇÃO DO BATENTE, FECHADURA COM EXECUÇÃO DO FURO - FORNECIMENTO E INSTALAÇÃO. AF_08/2015 | UN | 20 |  |  | 0 | #DIV/0!
5.8.5 | 90844 | SINAPI | KIT DE PORTA DE MADEIRA PARA PINTURA, SEMI-OCA (LEVE OU MÉDIA), PADRÃO MÉDIO, 90X210CM, ESPESSURA DE 3,5CM, ITENS INCLUSOS: DOBRADIÇAS, MONTAGEM E INSTALAÇÃO DO BATENTE, FECHADURA COM EXECUÇÃO DO FURO - FORNECIMENTO E INSTALAÇÃO. AF_08/2015 | UN | 10 |  |  | 0 | #DIV/0!
5.8.6 | 73910/008 | SINAPI | PORTA DE MADEIRA COMPENSADA LISA PARA PINTURA, 120X210X3,5CM, 2 FOLHAS, INCLUSO ADUELA 2A, ALIZAR 2A E DOBRADICAS | UN | 4 |  |  | 0 | #DIV/0!
5.8.7 | 91341 | SINAPI | PORTA EM ALUMÍNIO DE ABRIR TIPO VENEZIANA COM GUARNIÇÃO, FIXAÇÃO COM PARAFUSOS - FORNECIMENTO E INSTALAÇÃO. AF_08/2015 | m² | 25 |  |  | 0 | #DIV/0!
5.8.8 | C3733 | SEINFRA | PORTÃO DE ALUMÍNIO ANODIZADO NATURAL, FECHAMENTO TOTAL C/ LAMBRI BOLA E CORREDIÇO (FORNECIMENTO E MONTAGEM) | m² | 5 |  |  | 0 | #DIV/0!
5.8.9 | 73933/001 | SINAPI | PORTA DE FERRO, DE ABRIR, TIPO GRADE COM CHAPA, 87X210CM, COM GUARNICOES | m² | 10 |  |  | 0 | #DIV/0!
5.8.10 | 73932/001 | SINAPI | GRADE DE FERRO EM BARRA CHATA 3/16" | m² | 10 |  |  | 0 | #DIV/0!
5.8.11 | 8551 | ORSE | GRADE DE FERRO, P/ PENITENCIÁRIA, C/ QUADRO EM TUBO INDUSTRIAL QUADRADO 50 X 50MM, BARRA REDONDA 3/4" NA VERTICAL E BARRA CHATA 2" X 1/4" NA HORIZONTAL | m² | 5 |  |  | 0 | #DIV/0!
5.8.12 | 85096 | SINAPI | GRADIL DE ALUMINIO ANODIZADO TIPO BARRA CHATA | m² | 3 |  |  | 0 | #DIV/0!
5.8.13 | 7763 | ORSE | GRADIL DE FERRO C/BARRA CHATA 2"X1/4" VERTICAIS ESPAÇ.10CM, MONTANTE EM PERFIL SEÇÃO QUADRADA DE 1" VERTICAL ESPAÇ.3 M, BARRAS PARALELAS HORIZONTAIS 2"X1/4", INCL.PORTÃO, MURETA H=30CM EM ALV.BLOCO E=19CM, CHAPISCADA E REBOCADA, EXCLUSIVE PINTURA | m² | 4 |  |  | 0 | #DIV/0!
5.8.14 | C1972 | SEINFRA | PORTA DE VIDRO TEMPERADO 1 FOLHA (0.90X2.10)M E=10MM | CJ | 2 |  |  | 0 | #DIV/0!
5.8.15 | 84886 | SINAPI | MOLA HIDRAULICA DE PISO PARA PORTA DE VIDRO TEMPERADO | UN | 10 |  |  | 0 | #DIV/0!
5.8.16 | 101274 | SEDOP | MOLA HIDRÁULICA PARA PORTA | UN | 35 |  |  | 0 | #DIV/0!
5.8.17 | 90801 | SINAPI | ADUELA / MARCO / BATENTE PARA PORTA DE 70X210CM, PADRÃO MÉDIO - FORNECIMENTO E MONTAGEM. AF_08/2015 | UN | 15 |  |  | 0 | #DIV/0!
5.8.18 | 90802 | SINAPI | ADUELA / MARCO / BATENTE PARA PORTA DE 80X210CM, PADRÃO MÉDIO - FORNECIMENTO E MONTAGEM. AF_08/2015 | UN | 15 |  |  | 0 | #DIV/0!
5.8.19 | 90800 | SINAPI | ADUELA / MARCO / BATENTE PARA PORTA DE 60X210CM, PADRÃO MÉDIO - FORNECIMENTO E MONTAGEM. AF_08/2015 | UN | 15 |  |  | 0 | #DIV/0!
5.8.20 | 84885 | SINAPI | JOGO DE FERRAGENS CROMADAS PARA PORTA DE VIDRO TEMPERADO, UMA FOLHA COMPOSTO DE DOBRADICAS SUPERIOR E INFERIOR, TRINCO, FECHADURA, CONTRA FECHADURA COM CAPUCHINHO SEM MOLA E PUXADOR | UN | 4 |  |  | 0 | #DIV/0!
5.8.21 | C1361 | SEINFRA | FECHADURA COMPLETA PARA PORTA INTERNA | UN | 45 |  |  | 0 | #DIV/0!
5.8.22 | C1360 | SEINFRA | FECHADURA COMPLETA PARA PORTA EXTERNA | UN | 15 |  |  | 0 | #DIV/0!
5.8.23 | 76050 | SIURB | RETIRADA DE FECHADURAS DE EMBUTIR, COMPLETAS | UN | 60 |  |  | 0 | #DIV/0!
5.8.24 | 77050 | SIURB | RECOLOCAÇÃO DE FECHADURAS DE EMBUTIR, COMPLETAS | UN | 60 |  |  | 0 | #DIV/0!
5.8.25 | 4368 | ORSE | RESTAURO - LUBRIFICAÇÃO DE FERRAGEM | un | 10 |  |  | 0 | #DIV/0!
5.8.26 | 94582 | SINAPI | JANELA DE ALUMÍNIO DE CORRER, 2 FOLHAS, FIXAÇÃO COM ARGAMASSA, COM VIDROS, PADRONIZADA. AF_07/2016 | m² | 15 |  |  | 0 | #DIV/0!
5.8.27 | C1516 | SEINFRA | JANELA DE ALUMÍNIO, TIPO VENEZIANA | m² | 15 |  |  | 0 | #DIV/0!
5.8.28 | 94585 | SINAPI | JANELA DE ALUMÍNIO DE CORRER, 4 FOLHAS, FIXAÇÃO COM ARGAMASSA, COM VIDROS, PADRONIZADA. AF_07/2016 | m² | 9 |  |  | 0 | #DIV/0!
5.8.29 | 8966 | ORSE | JANELA EM ALUMÍNIO, COR FOSCA, TIPO BASCULANTE, COMPLETA, EXCLUSIVE VIDROS | m² | 2.6 |  |  | 0 | #DIV/0!
5.8.30 | 25.01.410 | CPOS | CAIXILHO EM ALUMÍNIO ANODIZADO MAXIMAR | m² | 1.04 |  |  | 0 | #DIV/0!
5.8.31 | 25.01.360 | CPOS | CAIXILHO EM ALUMÍNIO MAXIMAR COM VIDRO, COR BRANCO | m² | 10.74 |  |  | 0 | #DIV/0!
5.8.32 | 94928 | SINAPI | TRANSPORTE HORIZONTAL MANUAL, DE 30 M, DE KIT PORTA-PRONTA OU PORTA DE MADEIRA FOLHA LEVE OU MÉDIA, PORTA DE AÇO E PORTA DE ALUMÍNIO. AF_07/2016 | UN | 30 |  |  | 0 | #DIV/0!
5.8.33 | 3149 | ORSE | PELÍCULA INSULFILM APLICADA OU SIMILAR | m² | 200 |  |  | 0 | #DIV/0!
5.8.34 | 32.06.231 | CPOS | PELÍCULA DE CONTROLE SOLAR REFLETIVA NA COR PRATA, PARA APLICAÇÃO EM VIDROS | m² | 200 |  |  | 0 | #DIV/0!
5.8.35 | 1841 | ORSE | REVISÃO DE ESQUADRIAS DE ALUMÍNIO | m² | 60 |  |  | 0 | #DIV/0!
5.8.36 | 84855 | SINAPI | ALIZAR DE MADEIRA REGIONAL 1A 5X2,0CM | M | 30 |  |  | 0 | #DIV/0!
5.8.37 | 73809/001 | SINAPI | JANELA DE ALUMINIO TIPO MAXIM AR, INCLUSO GUARNICOES E VIDRO FANTASIA | m² | 20 |  |  | 0 | #DIV/0!
5.9 |  |  | REVESTIMENTOS/ACABAMENTOS |  |  |  |  | 0 | #DIV/0!
5.9.1 | 73986/001 | SINAPI | FORRO DE GESSO EM PLACAS 60X60CM, ESPESSURA 1,2CM, INCLUSIVE FIXACAO COM ARAME | m² | 50 |  |  | 0 | #DIV/0!
5.9.2 | 11492 | ORSE | FORRO DE GESSO ACARTONADO FIXO, COR BRANCO, PLACA 1243 X 618MM,REF.: FGE, DA GYPSUM OU SIMILAR - FORNECIMENTO E APLICAÇÃO | m² | 150 |  |  | 0 | #DIV/0!
5.9.3 | 4449 | ORSE | FORRO DE PVC, EM RÉGUAS DE 10 OU 20 CM, APLICADO, INCLUISVE ESTRUTURA PARA FIXAÇÃO (PERFIS FORRO DE PVC, EM RÉGUAS DE 10 OU 20 CM, APLICADO, INCLUSIVE ESTRUTURA DE FIXAÇÃO (PERFIS PVC PLASTILON) REF:ARAFORROS OU SIMILAR | m² | 250 |  |  | 0 | #DIV/0!
5.9.4 | 74250/001 | SINAPI | FORRO DE MADEIRA, TABUAS 10X1CM COM FRISO MACHO/FEMEA, EXCLUSIVE ENTARUGAMENTO | m² | 50 |  |  | 0 | #DIV/0!
5.9.5 | 72201 | SINAPI | RECOLOCACO DE FORROS EM REGUA DE PVC E PERFIS, CONSIDERANDO REAPROVEITAMENTO DO MATERIAL | m² | 500 |  |  | 0 | #DIV/0!
5.9.6 | 72238 | SINAPI | RETIRADA DE FORRO EM REGUAS DE PVC, INCLUSIVE RETIRADA DE PERFIS | m² | 500 |  |  | 0 | #DIV/0!
5.9.7 | 9716 | ORSE | CANTONEIRA ALUMINIO ANODIZADO NATURAL, 1" X 1", BOLEADO, PARA ARREMATES EM REVESTIMENTOS CERÂMICOS | m | 100 |  |  | 0 | #DIV/0!
5.9.8 | C1877 | SEINFRA | PERFIL DE ALUMÍNIO TIPO ( L- T- U ) | M | 100 |  |  | 0 | #DIV/0!
5.9.9 | 87377 | SINAPI | ARGAMASSA TRAÇO 1:3 (CIMENTO E AREIA GROSSA) PARA CHAPISCO CONVENCIONAL, PREPARO MANUAL. AF_06/2014 | m³ | 10 |  |  | 0 | #DIV/0!
5.9.10 | 87313 | SINAPI | ARGAMASSA TRAÇO 1:3 (CIMENTO E AREIA GROSSA) PARA CHAPISCO CONVENCIONAL, PREPARO MECÂNICO COM BETONEIRA 400 L. AF_06/2014 | m³ | 37.5 |  |  | 0 | #DIV/0!
5.9.11 | 87368 | SINAPI | ARGAMASSA TRAÇO 1:1,5:7,5 (CIMENTO, CAL E AREIA MÉDIA) PARA EMBOÇO/MASSA ÚNICA/ASSENTAMENTO DE ALVENARIA DE VEDAÇÃO, PREPARO MANUAL. AF_06/2014 | m³ | 10 |  |  | 0 | #DIV/0!
5.9.12 | 87289 | SINAPI | ARGAMASSA TRAÇO 1:1,5:7,5 (CIMENTO, CAL E AREIA MÉDIA) PARA EMBOÇO/MASSA ÚNICA/ASSENTAMENTO DE ALVENARIA DE VEDAÇÃO, PREPARO MECÂNICO COM BETONEIRA 400 L. AF_06/2014 | m³ | 62.5 |  |  | 0 | #DIV/0!
5.9.13 | 4783 | ORSE | REBOCO EXTERNO, DE PAREDE, COM ARGAMASSA TRAÇO 1:4 (CAL / AREIA), ESPESSURA 2,5 CM | m² | 200 |  |  | 0 | #DIV/0!
5.9.14 | 84084 | SINAPI | APICOAMENTO MANUAL DE SUPERFICIE DE CONCRETO | m² | 200 |  |  | 0 | #DIV/0!
5.10 |  |  | INST. HIDROSANITÁRIA/COMBATE INCÊNDIO |  |  |  |  | 0 | #DIV/0!
5.10.1 | 95674 | SINAPI | HIDRÔMETRO DN 20 (½), 3,0 M³/H  FORNECIMENTO E INSTALAÇÃO. AF_11/2016 | UN | 5 |  |  | 0 | #DIV/0!
5.10.2 | 95675 | SINAPI | HIDRÔMETRO DN 25 (¾ ), 5,0 M³/H FORNECIMENTO E INSTALAÇÃO. AF_11/2016 | UN | 2 |  |  | 0 | #DIV/0!
5.10.3 | 73884/004 | SINAPI | INSTALAÇÃO DE VÁLVULAS OU REGISTROS COM JUNTA FLANGEADA - DN 150 | UN | 5 |  |  | 0 | #DIV/0!
5.10.4 | C1393 | SEINFRA | FLANGE SEXTAVADA EM AÇO GALV. D=100MM (4") | UN | 12 |  |  | 0 | #DIV/0!
5.10.5 | 10317 | ORSE | GRELHA P/RALO EM PVC, REDONDA, 15CM, TIGRE OU SIMILAR | un | 30 |  |  | 0 | #DIV/0!
5.10.6 | 4283 | ORSE | RALO HEMISFÉRICO EM Fº Fº, TIPO ABACAXI Ø 100MM | un | 20 |  |  | 0 | #DIV/0!
5.10.7 | 7752 | ORSE | RALO HEMISFÉRICO EM FERRO FUNDIDO TIPO ABACAXI, DN=150MM | un | 4 |  |  | 0 | #DIV/0!
5.10.8 | 89709 | SINAPI | RALO SIFONADO, PVC, DN 100 X 40 MM, JUNTA SOLDÁVEL, FORNECIDO E INSTALADO EM RAMAL DE DESCARGA OU EM RAMAL DE ESGOTO SANITÁRIO. AF_12/2014 | UN | 20 |  |  | 0 | #DIV/0!
5.10.9 | C0608 | SEINFRA | CAIXA EM ALVENARIA (80X80X60CM) DE 1 TIJOLO COMUM, LASTRO DE CONCRETO E TAMPA DE CONCRETO | UN | 2 |  |  | 0 | #DIV/0!
5.10.10 | C0602 | SEINFRA | CAIXA EM ALVENARIA (80X80X60CM) DE 1/2 TIJOLO COMUM, LASTRO DE CONCRETO E TAMPA DE CONCRETO | UN | 2 |  |  | 0 | #DIV/0!
5.10.11 | C0609 | SEINFRA | CAIXA EM ALVENARIA (60X60X60CM) DE 1/2 TIJOLO COMUM, LASTRO DE CONCRETO E TAMPA DE CONCRETO | UN | 2 |  |  | 0 | #DIV/0!
5.10.12 | C0607 | SEINFRA | CAIXA EM ALVENARIA (60X60X60CM) DE 1 TIJOLO COMUM, LASTRO DE CONCRETO E TAMPA DE CONCRETO | UN | 10 |  |  | 0 | #DIV/0!
5.10.13 | C2299 | SEINFRA | TAMPA DE CONCRETO ESP.= 5CM P/CAIXA EM ALVENARIA | m² | 7.2 |  |  | 0 | #DIV/0!
5.10.14 | C0610 | SEINFRA | CAIXA EM ALVENARIA (40X40X60CM) DE 1 TIJOLO COMUM, LASTRO DE CONCRETO E TAMPA DE CONCRETO | UN | 8 |  |  | 0 | #DIV/0!
5.10.15 | C0633 | SEINFRA | CAIXA EM ALVENARIA (80X80X60CM) DE 1 TIJOLO COMUM, LASTRO DE BRITA E TAMPA DE CONCRETO | UN | 6 |  |  | 0 | #DIV/0!
5.10.16 | C0591 | SEINFRA | CAIXA ALVENARIA/REBOCO C/TAMPA CONCRETO FUNDO BRITA 60X60X60CM | UN | 2 |  |  | 0 | #DIV/0!
5.10.17 | C0613 | SEINFRA | CAIXA DE INSPEÇÃO EM ALVENARIA-LASTRO DE CONCRETO ESP.= 10CM | m³ | 3 |  |  | 0 | #DIV/0!
5.10.18 | C0592 | SEINFRA | CAIXA ALVENARIA/REBOCO C/TAMPA CONCRETO FUNDO BRITA 80X80X80CM | UN | 5 |  |  | 0 | #DIV/0!
5.10.19 | 0000052 | Próprio | REVISÕES E REPAROS EM TORNEIRAS DE BÓIA | und | 12 |  |  | 0 | #DIV/0!
5.10.20 | 142103 | IOPES | REPARO PARA VÁLVULA DE DESCARGA, COMPLETO | und | 10 |  |  | 0 | #DIV/0!
5.10.21 | 8235 | ORSE | VÁLVULA DE DESCARGA HYDRA MAX CROMADA C/ CANOPLA LISA 32MM (1 1/4"), DECA OU SIMILAR | un | 10 |  |  | 0 | #DIV/0!
5.10.22 | 0000051 | Próprio | REVISÕES E REPAROS EM CAIXAS DE DESCARGA | und | 65 |  |  | 0 | #DIV/0!
5.10.23 | 0000050 | Próprio | REVISÕES E REPAROS EM TORNEIRAS E REGISTROS | und | 60 |  |  | 0 | #DIV/0!
5.10.24 | 86932 | SINAPI | VASO SANITÁRIO SIFONADO COM CAIXA ACOPLADA LOUÇA BRANCA - PADRÃO MÉDIO, INCLUSO ENGATE FLEXÍVEL EM METAL CROMADO, 1/2 X 40CM - FORNECIMENTO E INSTALAÇÃO. AF_12/2013 | UN | 12 |  |  | 0 | #DIV/0!
5.10.25 | 95472 | SINAPI | VASO SANITARIO SIFONADO CONVENCIONAL PARA PCD SEM FURO FRONTAL COM LOUÇA BRANCA SEM ASSENTO, INCLUSO CONJUNTO DE LIGAÇÃO PARA BACIA SANITÁRIA AJUSTÁVEL - FORNECIMENTO E INSTALAÇÃO. AF_10/2016 | UN | 3 |  |  | 0 | #DIV/0!
5.10.26 | C4635 | SEINFRA | BACIA SANITÁRIA PARA CADEIRANTES C/ ASSENTO (ABERTURA FRONTAL) | UN | 2 |  |  | 0 | #DIV/0!
5.10.27 | 86931 | SINAPI | VASO SANITÁRIO SIFONADO COM CAIXA ACOPLADA LOUÇA BRANCA, INCLUSO ENGATE FLEXÍVEL EM PLÁSTICO BRANCO, 1/2 X 40CM - FORNECIMENTO E INSTALAÇÃO. AF_12/2013 | UN | 10 |  |  | 0 | #DIV/0!
5.10.28 | 308 | Próprio | FORNECIMENTO E INSTALAÇÃO DE CAIXA DE DESCARGA ACOPLADA | und | 10 |  |  | 0 | #DIV/0!
5.10.29 | 309 | Próprio | FORNECIMENTO E INSTALAÇÃO DE CAIXA DE DESCARGA DE EMBUTIR | und | 3 |  |  | 0 | #DIV/0!
5.10.30 | 89353 | SINAPI | REGISTRO DE GAVETA BRUTO, LATÃO, ROSCÁVEL, 3/4", FORNECIDO E INSTALADO EM RAMAL DE ÁGUA. AF_12/2014 | UN | 20 |  |  | 0 | #DIV/0!
5.10.31 | 89987 | SINAPI | REGISTRO DE GAVETA BRUTO, LATÃO, ROSCÁVEL, 3/4", COM ACABAMENTO E CANOPLA CROMADOS. FORNECIDO E INSTALADO EM RAMAL DE ÁGUA. AF_12/2014 | UN | 30 |  |  | 0 | #DIV/0!
5.10.32 | 89970 | SINAPI | KIT DE REGISTRO DE PRESSÃO BRUTO DE LATÃO ¾", INCLUSIVE CONEXÕES, ROSCÁVEL, INSTALADO EM RAMAL DE ÁGUA FRIA - FORNECIMENTO E INSTALAÇÃO. AF_12/2014 | UN | 35 |  |  | 0 | #DIV/0!
5.10.33 | 74234/001 | SINAPI | MICTORIO SIFONADO DE LOUCA BRANCA COM PERTENCES, COM REGISTRO DE PRESSAO 1/2" COM CANOPLA CROMADA ACABAMENTO SIMPLES E CONJUNTO PARA FIXACAO - FORNECIMENTO E INSTALACAO | UN | 4 |  |  | 0 | #DIV/0!
5.10.34 | 91795 | SINAPI | (COMPOSIÇÃO REPRESENTATIVA) DO SERVIÇO DE INST. TUBO PVC, SÉRIE N, ESGOTO PREDIAL, 100 MM (INST. RAMAL DESCARGA, RAMAL DE ESG. SANIT., PRUMADA ESG. SANIT., VENTILAÇÃO OU SUB-COLETOR AÉREO), INCL. CONEXÕES E CORTES, FIXAÇÕES, P/ PRÉDIOS. AF_10/2015 | M | 200 |  |  | 0 | #DIV/0!
5.10.35 | C1793 | SEINFRA | MICTÓRIO COLETIVO DE AÇO INOXIDÁVEL | M | 2 |  |  | 0 | #DIV/0!
5.10.36 | 91794 | SINAPI | (COMPOSIÇÃO REPRESENTATIVA) DO SERVIÇO DE INST. TUBO PVC, SÉRIE N, ESGOTO PREDIAL, DN 75 MM, (INST. EM RAMAL DE DESCARGA, RAMAL DE ESG. SANITÁRIO, PRUMADA DE ESG. SANITÁRIO OU VENTILAÇÃO), INCL. CONEXÕES, CORTES E FIXAÇÕES, P/ PRÉDIOS. AF_10/2015 | M | 18 |  |  | 0 | #DIV/0!
5.10.37 | 91792 | SINAPI | (COMPOSIÇÃO REPRESENTATIVA) DO SERVIÇO DE INSTALAÇÃO DE TUBO DE PVC, SÉRIE NORMAL, ESGOTO PREDIAL, DN 40 MM (INSTALADO EM RAMAL DE DESCARGA OU RAMAL DE ESGOTO SANITÁRIO), INCLUSIVE CONEXÕES, CORTES E FIXAÇÕES, PARA PRÉDIOS. AF_10/2015 | M | 150 |  |  | 0 | #DIV/0!
5.10.38 | 91793 | SINAPI | (COMPOSIÇÃO REPRESENTATIVA) DO SERVIÇO DE INSTALAÇÃO DE TUBO DE PVC, SÉRIE NORMAL, ESGOTO PREDIAL, DN 50 MM (INSTALADO EM RAMAL DE DESCARGA OU RAMAL DE ESGOTO SANITÁRIO), INCLUSIVE CONEXÕES, CORTES E FIXAÇÕES PARA, PRÉDIOS. AF_10/2015 | M | 100 |  |  | 0 | #DIV/0!
5.10.39 | 91796 | SINAPI | (COMPOSIÇÃO REPRESENTATIVA) DO SERVIÇO DE INSTALAÇÃO DE TUBO DE PVC, SÉRIE NORMAL, ESGOTO PREDIAL, DN 150 MM (INSTALADO EM SUB-COLETOR AÉREO), INCLUSIVE CONEXÕES, CORTES E FIXAÇÕES, PARA PRÉDIOS. AF_10/2015 | M | 60 |  |  | 0 | #DIV/0!
5.10.40 | 91784 | SINAPI | (COMPOSIÇÃO REPRESENTATIVA) DO SERVIÇO DE INSTALAÇÃO DE TUBOS DE PVC, SOLDÁVEL, ÁGUA FRIA, DN 20 MM (INSTALADO EM RAMAL, SUB-RAMAL OU RAMAL DE DISTRIBUIÇÃO), INCLUSIVE CONEXÕES, CORTES E FIXAÇÕES, PARA PRÉDIOS. AF_10/2015 | M | 156 |  |  | 0 | #DIV/0!
5.10.41 | 91785 | SINAPI | (COMPOSIÇÃO REPRESENTATIVA) DO SERVIÇO DE INSTALAÇÃO DE TUBOS DE PVC, SOLDÁVEL, ÁGUA FRIA, DN 25 MM (INSTALADO EM RAMAL, SUB-RAMAL, RAMAL DE DISTRIBUIÇÃO OU PRUMADA), INCLUSIVE CONEXÕES, CORTES E FIXAÇÕES, PARA PRÉDIOS. AF_10/2015 | M | 110 |  |  | 0 | #DIV/0!
5.10.42 | 91787 | SINAPI | (COMPOSIÇÃO REPRESENTATIVA) DO SERVIÇO DE INSTALAÇÃO DE TUBOS DE PVC, SOLDÁVEL, ÁGUA FRIA, DN 40 MM (INSTALADO EM PRUMADA), INCLUSIVE CONEXÕES, CORTES E FIXAÇÕES, PARA PRÉDIOS. AF_10/2015 | M | 117 |  |  | 0 | #DIV/0!
5.10.43 | 91788 | SINAPI | (COMPOSIÇÃO REPRESENTATIVA) DO SERVIÇO DE INSTALAÇÃO DE TUBOS DE PVC, SOLDÁVEL, ÁGUA FRIA, DN 50 MM (INSTALADO EM PRUMADA), INCLUSIVE CONEXÕES, CORTES E FIXAÇÕES, PARA PRÉDIOS. AF_10/2015 | M | 60 |  |  | 0 | #DIV/0!
5.10.44 | 91790 | SINAPI | (COMPOSIÇÃO REPRESENTATIVA) DO SERVIÇO DE INSTALAÇÃO DE TUBOS DE PVC, SÉRIE R, ÁGUA PLUVIAL, DN 100 MM (INSTALADO EM RAMAL DE ENCAMINHAMENTO, OU CONDUTORES VERTICAIS), INCLUSIVE CONEXÕES, CORTES E FIXAÇÕES, PARA PRÉDIOS. AF_10/2015 | M | 100 |  |  | 0 | #DIV/0!
5.10.45 | 91791 | SINAPI | (COMPOSIÇÃO REPRESENTATIVA) DO SERVIÇO DE INSTALAÇÃO DE TUBOS DE PVC, SÉRIE R, ÁGUA PLUVIAL, DN 150 MM (INSTALADO EM CONDUTORES VERTICAIS), INCLUSIVE CONEXÕES, CORTES E FIXAÇÕES, PARA PRÉDIOS. AF_10/2015 | M | 100 |  |  | 0 | #DIV/0!
5.10.46 | 91789 | SINAPI | (COMPOSIÇÃO REPRESENTATIVA) DO SERVIÇO DE INSTALAÇÃO DE TUBOS DE PVC, SÉRIE R, ÁGUA PLUVIAL, DN 75 MM (INSTALADO EM RAMAL DE ENCAMINHAMENTO, OU CONDUTORES VERTICAIS), INCLUSIVE CONEXÕES, CORTE E FIXAÇÕES, PARA PRÉDIOS. AF_10/2015 | M | 350 |  |  | 0 | #DIV/0!
5.10.47 | 91786 | SINAPI | (COMPOSIÇÃO REPRESENTATIVA) DO SERVIÇO DE INSTALAÇÃO TUBOS DE PVC, SOLDÁVEL, ÁGUA FRIA, DN 32 MM (INSTALADO EM RAMAL, SUB-RAMAL, RAMAL DE DISTRIBUIÇÃO OU PRUMADA), INCLUSIVE CONEXÕES, CORTES E FIXAÇÕES, PARA PRÉDIOS. AF_10/2015 | M | 40 |  |  | 0 | #DIV/0!
5.10.48 | 89570 | SINAPI | ADAPTADOR CURTO COM BOLSA E ROSCA PARA REGISTRO, PVC, SOLDÁVEL, DN 40MM X 1.1/2, INSTALADO EM PRUMADA DE ÁGUA - FORNECIMENTO E INSTALAÇÃO. AF_12/2014 | UN | 20 |  |  | 0 | #DIV/0!
5.10.49 | 89500 | SINAPI | CURVA 45 GRAUS, PVC, SOLDÁVEL, DN 40MM, INSTALADO EM PRUMADA DE ÁGUA - FORNECIMENTO E INSTALAÇÃO. AF_12/2014 | UN | 20 |  |  | 0 | #DIV/0!
5.10.50 | 89499 | SINAPI | CURVA 90 GRAUS, PVC, SOLDÁVEL, DN 40MM, INSTALADO EM PRUMADA DE ÁGUA - FORNECIMENTO E INSTALAÇÃO. AF_12/2014 | UN | 20 |  |  | 0 | #DIV/0!
5.10.51 | 89498 | SINAPI | JOELHO 45 GRAUS, PVC, SOLDÁVEL, DN 40MM, INSTALADO EM PRUMADA DE ÁGUA - FORNECIMENTO E INSTALAÇÃO. AF_12/2014 | UN | 20 |  |  | 0 | #DIV/0!
5.10.52 | 89497 | SINAPI | JOELHO 90 GRAUS, PVC, SOLDÁVEL, DN 40MM, INSTALADO EM PRUMADA DE ÁGUA - FORNECIMENTO E INSTALAÇÃO. AF_12/2014 | UN | 20 |  |  | 0 | #DIV/0!
5.10.53 | 89564 | SINAPI | LUVA COM ROSCA, PVC, SOLDÁVEL, DN 40MM X 1.1/4, INSTALADO EM PRUMADA DE ÁGUA - FORNECIMENTO E INSTALAÇÃO. AF_12/2014 | UN | 20 |  |  | 0 | #DIV/0!
5.10.54 | 89562 | SINAPI | LUVA DE REDUÇÃO, PVC, SOLDÁVEL, DN 40MM X 32MM, INSTALADO EM PRUMADA DE ÁGUA - FORNECIMENTO E INSTALAÇÃO. AF_12/2014 | UN | 20 |  |  | 0 | #DIV/0!
5.10.55 | 89433 | SINAPI | LUVA DE REDUÇÃO, PVC, SOLDÁVEL, DN 40MM X 32MM, INSTALADO EM RAMAL DE DISTRIBUIÇÃO DE ÁGUA - FORNECIMENTO E INSTALAÇÃO. AF_12/2014 | UN | 20 |  |  | 0 | #DIV/0!
5.10.56 | 89388 | SINAPI | LUVA DE REDUÇÃO, PVC, SOLDÁVEL, DN 40MM X 32MM, INSTALADO EM RAMAL OU SUB-RAMAL DE ÁGUA - FORNECIMENTO E INSTALAÇÃO. AF_12/2014 | UN | 20 |  |  | 0 | #DIV/0!
5.10.57 | 89558 | SINAPI | LUVA, PVC, SOLDÁVEL, DN 40MM, INSTALADO EM PRUMADA DE ÁGUA - FORNECIMENTO E INSTALAÇÃO. AF_12/2014 | UN | 20 |  |  | 0 | #DIV/0!
5.10.58 | 89623 | SINAPI | TE, PVC, SOLDÁVEL, DN 40MM, INSTALADO EM PRUMADA DE ÁGUA - FORNECIMENTO E INSTALAÇÃO. AF_12/2014 | UN | 20 |  |  | 0 | #DIV/0!
5.10.59 | 89448 | SINAPI | TUBO, PVC, SOLDÁVEL, DN 40MM, INSTALADO EM PRUMADA DE ÁGUA - FORNECIMENTO E INSTALAÇÃO. AF_12/2014 | M | 25 |  |  | 0 | #DIV/0!
5.10.60 | 89624 | SINAPI | TÊ DE REDUÇÃO, PVC, SOLDÁVEL, DN 40MM X 32MM, INSTALADO EM PRUMADA DE ÁGUA - FORNECIMENTO E INSTALAÇÃO. AF_12/2014 | UN | 15 |  |  | 0 | #DIV/0!
5.10.61 | 89568 | SINAPI | UNIÃO, PVC, SOLDÁVEL, DN 40MM, INSTALADO EM PRUMADA DE ÁGUA - FORNECIMENTO E INSTALAÇÃO. AF_12/2014 | UN | 20 |  |  | 0 | #DIV/0!
5.10.62 | 73796/003 | SINAPI | VÁLVULA DE PÉ COM CRIVO Ø 40MM (1.1/2") - FORNECIMENTO E INSTALAÇÃO | UN | 4 |  |  | 0 | #DIV/0!
5.10.63 | 73795/004 | SINAPI | VÁLVULA DE RETENÇÃO VERTICAL Ø 40MM (1.1/2") - FORNECIMENTO E INSTALAÇÃO | UN | 4 |  |  | 0 | #DIV/0!
5.10.64 | 89596 | SINAPI | ADAPTADOR CURTO COM BOLSA E ROSCA PARA REGISTRO, PVC, SOLDÁVEL, DN 50MM X 1.1/2, INSTALADO EM PRUMADA DE ÁGUA - FORNECIMENTO E INSTALAÇÃO. AF_12/2014 | UN | 4 |  |  | 0 | #DIV/0!
5.10.65 | 89595 | SINAPI | ADAPTADOR CURTO COM BOLSA E ROSCA PARA REGISTRO, PVC, SOLDÁVEL, DN 50MM X 1.1/4, INSTALADO EM PRUMADA DE ÁGUA - FORNECIMENTO E INSTALAÇÃO. AF_12/2014 | UN | 4 |  |  | 0 | #DIV/0!
5.10.66 | 72293 | SINAPI | CAP PVC ESGOTO 50MM (TAMPÃO) - FORNECIMENTO E INSTALAÇÃO | UN | 20 |  |  | 0 | #DIV/0!
5.10.67 | 91785 | SINAPI | (COMPOSIÇÃO REPRESENTATIVA) DO SERVIÇO DE INSTALAÇÃO DE TUBOS DE PVC, SOLDÁVEL, ÁGUA FRIA, DN 25 MM (INSTALADO EM RAMAL, SUB-RAMAL, RAMAL DE DISTRIBUIÇÃO OU PRUMADA), INCLUSIVE CONEXÕES, CORTES E FIXAÇÕES, PARA PRÉDIOS. AF_10/2015 | M | 100 |  |  | 0 | #DIV/0!
5.10.68 | 91784 | SINAPI | (COMPOSIÇÃO REPRESENTATIVA) DO SERVIÇO DE INSTALAÇÃO DE TUBOS DE PVC, SOLDÁVEL, ÁGUA FRIA, DN 20 MM (INSTALADO EM RAMAL, SUB-RAMAL OU RAMAL DE DISTRIBUIÇÃO), INCLUSIVE CONEXÕES, CORTES E FIXAÇÕES, PARA PRÉDIOS. AF_10/2015 | M | 100 |  |  | 0 | #DIV/0!
5.10.69 | 89504 | SINAPI | CURVA 45 GRAUS, PVC, SOLDÁVEL, DN 50MM, INSTALADO EM PRUMADA DE ÁGUA - FORNECIMENTO E INSTALAÇÃO. AF_12/2014 | UN | 15 |  |  | 0 | #DIV/0!
5.10.70 | 89503 | SINAPI | CURVA 90 GRAUS, PVC, SOLDÁVEL, DN 50MM, INSTALADO EM PRUMADA DE ÁGUA - FORNECIMENTO E INSTALAÇÃO. AF_12/2014 | UN | 15 |  |  | 0 | #DIV/0!
5.10.71 | 89502 | SINAPI | JOELHO 45 GRAUS, PVC, SOLDÁVEL, DN 50MM, INSTALADO EM PRUMADA DE ÁGUA - FORNECIMENTO E INSTALAÇÃO. AF_12/2014 | UN | 15 |  |  | 0 | #DIV/0!
5.10.72 | 89501 | SINAPI | JOELHO 90 GRAUS, PVC, SOLDÁVEL, DN 50MM, INSTALADO EM PRUMADA DE ÁGUA - FORNECIMENTO E INSTALAÇÃO. AF_12/2014 | UN | 15 |  |  | 0 | #DIV/0!
5.10.73 | 83878 | SINAPI | LIGACAO DA REDE 50MM AO RAMAL PREDIAL 1/2" | UN | 8 |  |  | 0 | #DIV/0!
5.10.74 | 89593 | SINAPI | LUVA COM ROSCA, PVC, SOLDÁVEL, DN 50MM X 1.1/2, INSTALADO EM PRUMADA DE ÁGUA - FORNECIMENTO E INSTALAÇÃO. AF_12/2014 | UN | 20 |  |  | 0 | #DIV/0!
5.10.75 | 89577 | SINAPI | LUVA DE CORRER, PVC, SOLDÁVEL, DN 50MM, INSTALADO EM PRUMADA DE ÁGUA - FORNECIMENTO E INSTALAÇÃO. AF_12/2014 | UN | 25 |  |  | 0 | #DIV/0!
5.10.76 | 89579 | SINAPI | LUVA DE REDUÇÃO, PVC, SOLDÁVEL, DN 50MM X 25MM, INSTALADO EM PRUMADA DE ÁGUA FORNECIMENTO E INSTALAÇÃO. AF_12/2014 | UN | 10 |  |  | 0 | #DIV/0!
5.10.77 | 89605 | SINAPI | LUVA DE REDUÇÃO, PVC, SOLDÁVEL, DN 60MM X 50MM, INSTALADO EM PRUMADA DE ÁGUA - FORNECIMENTO E INSTALAÇÃO. AF_12/2014 | UN | 10 |  |  | 0 | #DIV/0!
5.10.78 | 89575 | SINAPI | LUVA, PVC, SOLDÁVEL, DN 50MM, INSTALADO EM PRUMADA DE ÁGUA - FORNECIMENTO E INSTALAÇÃO. AF_12/2014 | UN | 15 |  |  | 0 | #DIV/0!
5.10.79 | 89625 | SINAPI | TE, PVC, SOLDÁVEL, DN 50MM, INSTALADO EM PRUMADA DE ÁGUA - FORNECIMENTO E INSTALAÇÃO. AF_12/2014 | UN | 15 |  |  | 0 | #DIV/0!
5.10.80 | 89449 | SINAPI | TUBO, PVC, SOLDÁVEL, DN 50MM, INSTALADO EM PRUMADA DE ÁGUA - FORNECIMENTO E INSTALAÇÃO. AF_12/2014 | M | 50 |  |  | 0 | #DIV/0!
5.10.81 | 89627 | SINAPI | TÊ DE REDUÇÃO, PVC, SOLDÁVEL, DN 50MM X 25MM, INSTALADO EM PRUMADA DE ÁGUA - FORNECIMENTO E INSTALAÇÃO. AF_12/2014 | UN | 25 |  |  | 0 | #DIV/0!
5.10.82 | 89626 | SINAPI | TÊ DE REDUÇÃO, PVC, SOLDÁVEL, DN 50MM X 40MM, INSTALADO EM PRUMADA DE ÁGUA - FORNECIMENTO E INSTALAÇÃO. AF_12/2014 | UN | 25 |  |  | 0 | #DIV/0!
5.10.83 | 89594 | SINAPI | UNIÃO, PVC, SOLDÁVEL, DN 50MM, INSTALADO EM PRUMADA DE ÁGUA - FORNECIMENTO E INSTALAÇÃO. AF_12/2014 | UN | 10 |  |  | 0 | #DIV/0!
5.10.84 | 73796/004 | SINAPI | VÁLVULA DE PÉ COM CRIVO Ø 50MM (2") - FORNECIMENTO E INSTALAÇÃO | UN | 2 |  |  | 0 | #DIV/0!
5.10.85 | 88504 | SINAPI | CAIXA D´AGUA EM POLIETILENO, 500 LITROS, COM ACESSÓRIOS | UN | 3 |  |  | 0 | #DIV/0!
5.10.86 | 88503 | SINAPI | CAIXA D´ÁGUA EM POLIETILENO, 1000 LITROS, COM ACESSÓRIOS | UN | 4 |  |  | 0 | #DIV/0!
5.10.87 | 0000046 | Próprio | CAIXA D´ÁGUA, 2000 LITROS, COM ACESSÓRIOS | UN | 5 |  |  | 0 | #DIV/0!
5.10.88 | 0000047 | Próprio | CAIXA D´ÁGUA, 5000 LITROS, COM ACESSÓRIOS | UN | 5 |  |  | 0 | #DIV/0!
5.10.89 | 0000048 | Próprio | CAIXA D´ÁGUA, 10.000 LITROS, COM ACESSÓRIOS | UN | 3 |  |  | 0 | #DIV/0!
5.10.90 | 0000049 | Próprio | CAIXA D´ÁGUA, 15.000 LITROS, COM ACESSÓRIOS | UN | 3 |  |  | 0 | #DIV/0!
5.10.91 | 74218/001 | SINAPI | KIT CAVALETE PVC COM REGISTRO 3/4" - FORNECIMENTO E INSTALACAO | UN | 5 |  |  | 0 | #DIV/0!
5.10.92 | 95639 | SINAPI | KIT CAVALETE PARA MEDIÇÃO DE ÁGUA - ENTRADA PRINCIPAL, EM AÇO GALVANIZADO DN 50 (2)  FORNECIMENTO E INSTALAÇÃO (EXCLUSIVE HIDRÔMETRO). AF_11/2016 | UN | 10 |  |  | 0 | #DIV/0!
5.10.93 | 95675 | SINAPI | HIDRÔMETRO DN 25 (¾ ), 5,0 M³/H FORNECIMENTO E INSTALAÇÃO. AF_11/2016 | UN | 20 |  |  | 0 | #DIV/0!
5.10.94 | 89613 | SINAPI | ADAPTADOR CURTO COM BOLSA E ROSCA PARA REGISTRO, PVC, SOLDÁVEL, DN 75MM X 2.1/2, INSTALADO EM PRUMADA DE ÁGUA - FORNECIMENTO E INSTALAÇÃO. AF_12/2014 | UN | 5 |  |  | 0 | #DIV/0!
5.10.95 | 72294 | SINAPI | CAP PVC ESGOTO 75MM (TAMPÃO) - FORNECIMENTO E INSTALAÇÃO | UN | 15 |  |  | 0 | #DIV/0!
5.10.96 | 89519 | SINAPI | CURVA 45 GRAUS, PVC, SOLDÁVEL, DN 75MM, INSTALADO EM PRUMADA DE ÁGUA - FORNECIMENTO E INSTALAÇÃO. AF_12/2014 | UN | 15 |  |  | 0 | #DIV/0!
5.10.97 | 89517 | SINAPI | CURVA 90 GRAUS, PVC, SOLDÁVEL, DN 75MM, INSTALADO EM PRUMADA DE ÁGUA - FORNECIMENTO E INSTALAÇÃO. AF_12/2014 | UN | 15 |  |  | 0 | #DIV/0!
5.10.98 | 89515 | SINAPI | JOELHO 45 GRAUS, PVC, SOLDÁVEL, DN 75MM, INSTALADO EM PRUMADA DE ÁGUA - FORNECIMENTO E INSTALAÇÃO. AF_12/2014 | UN | 15 |  |  | 0 | #DIV/0!
5.10.99 | 89513 | SINAPI | JOELHO 90 GRAUS, PVC, SOLDÁVEL, DN 75MM, INSTALADO EM PRUMADA DE ÁGUA - FORNECIMENTO E INSTALAÇÃO. AF_12/2014 | UN | 15 |  |  | 0 | #DIV/0!
5.10.100 | 83879 | SINAPI | LIGACAO DA REDE 75MM AO RAMAL PREDIAL 1/2" | UN | 15 |  |  | 0 | #DIV/0!
5.10.101 | 89611 | SINAPI | LUVA, PVC, SOLDÁVEL, DN 75MM, INSTALADO EM PRUMADA DE ÁGUA - FORNECIMENTO E INSTALAÇÃO. AF_12/2014 | UN | 15 |  |  | 0 | #DIV/0!
5.10.102 | 89630 | SINAPI | TE DE REDUÇÃO, PVC, SOLDÁVEL, DN 75MM X 50MM, INSTALADO EM PRUMADA DE ÁGUA - FORNECIMENTO E INSTALAÇÃO. AF_12/2014 | UN | 15 |  |  | 0 | #DIV/0!
5.10.103 | 89629 | SINAPI | TE, PVC, SOLDÁVEL, DN 75MM, INSTALADO EM PRUMADA DE ÁGUA - FORNECIMENTO E INSTALAÇÃO. AF_12/2014 | UN | 15 |  |  | 0 | #DIV/0!
5.10.104 | 89451 | SINAPI | TUBO, PVC, SOLDÁVEL, DN 75MM, INSTALADO EM PRUMADA DE ÁGUA - FORNECIMENTO E INSTALAÇÃO. AF_12/2014 | M | 15 |  |  | 0 | #DIV/0!
5.10.105 | 89612 | SINAPI | UNIÃO, PVC, SOLDÁVEL, DN 75MM, INSTALADO EM PRUMADA DE ÁGUA - FORNECIMENTO E INSTALAÇÃO. AF_12/2014 | UN | 15 |  |  | 0 | #DIV/0!
5.10.106 | 72295 | SINAPI | CAP PVC ESGOTO 100MM (TAMPÃO) - FORNECIMENTO E INSTALAÇÃO | UN | 40 |  |  | 0 | #DIV/0!
5.10.107 | 83520 | SINAPI | TE PVC PARA COLETOR ESGOTO, EB644, D=100MM, COM JUNTA ELASTICA. | UN | 10 |  |  | 0 | #DIV/0!
5.10.108 | 73976/010 | SINAPI | TUBO DE AÇO GALVANIZADO COM COSTURA 4" (100MM), INCLUSIVE CONEXOES - FORNECIMENTO E INSTALACAO | M | 20 |  |  | 0 | #DIV/0!
5.10.109 | 73796/007 | SINAPI | VÁLVULA DE PÉ COM CRIVO Ø 100MM (4") - FORNECIMENTO E INSTALAÇÃO | UN | 2 |  |  | 0 | #DIV/0!
5.10.110 | 73795/015 | SINAPI | VÁLVULA DE RETENÇÃO HORIZONTAL Ø 100MM (4") - FORNECIMENTO E INSTALAÇÃO | UN | 2 |  |  | 0 | #DIV/0!
5.10.111 | 91170 | SINAPI | FIXAÇÃO DE TUBOS HORIZONTAIS DE PVC, CPVC OU COBRE DIÂMETROS MENORES OU IGUAIS A 40 MM OU ELETROCALHAS ATÉ 150MM DE LARGURA, COM ABRAÇADEIRA METÁLICA RÍGIDA TIPO D 1/2, FIXADA EM PERFILADO EM LAJE. AF_05/2015 | M | 100 |  |  | 0 | #DIV/0!
5.10.112 | 73795/008 | SINAPI | VÁLVULA DE RETENÇÃO HORIZONTAL Ø 20MM (3/4") - FORNECIMENTO E INSTALAÇÃO | UN | 2 |  |  | 0 | #DIV/0!
5.10.113 | 73976/011 | SINAPI | TUBO DE AÇO GALVANIZADO COM COSTURA 6" (150MM), INCLUSIVE CONEXÕES - INSTALAÇÃO | M | 18 |  |  | 0 | #DIV/0!
5.10.114 | C1556 | SEINFRA | JOELHO PVC CINZA P/ESGOTO D=150MM (6") - JUNTA C/ANÉIS | UN | 10 |  |  | 0 | #DIV/0!
5.10.115 | C2351 | SEINFRA | TÊ PVC BRANCO P/ ESGOTO D=150MM (6") - JUNTA C/ANÉIS | UN | 5 |  |  | 0 | #DIV/0!
5.10.116 | C0276 | SEINFRA | ASSENTAMENTO DE TUBOS E CONEXÕES EM PVC, J.SOLDADA DN 150MM | M | 250 |  |  | 0 | #DIV/0!
5.10.117 | C0311 | SEINFRA | ASSENTAMENTO DE TUBOS, PEÇAS E CONEXÕES EM FOFO, JE DN 150MM | M | 100 |  |  | 0 | #DIV/0!
5.10.118 | C1759 | SEINFRA | LUVA SIMPLES PVC BRANCO P/ESGOTO 150MM (6") | UN | 8 |  |  | 0 | #DIV/0!
5.10.119 | C2754 | SEINFRA | RETIRADA DE VAZAMENTO EM REDE DE PVC/DEFOFO DN 150 À 250MM | UN | 8 |  |  | 0 | #DIV/0!
5.10.120 | C4775 | SEINFRA | VÁLVULA DE RETENÇÃO DE PVC P/ ESGOTO D=150MM | UN | 4 |  |  | 0 | #DIV/0!
5.10.121 | C2600 | SEINFRA | TUBO PVC BRANCO RÍGIDO ESGOTO D=150MM (6") | M | 54 |  |  | 0 | #DIV/0!
5.10.122 | C2601 | SEINFRA | TUBO PVC BRANCO RÍGIDO ESGOTO D=200MM (8") | M | 30 |  |  | 0 | #DIV/0!
5.10.123 | C0284 | SEINFRA | ASSENTAMENTO DE TUBOS E CONEXÕES EM PVC, JE DN 200MM | M | 72 |  |  | 0 | #DIV/0!
5.10.124 | 6404 | ORSE | DESOBSTRUÇÃO DE RAMAIS PREDIAIS DE ESGOTOS COM VARETAS | m | 100 |  |  | 0 | #DIV/0!
5.10.125 | 6500 | ORSE | CORREÇÃO DE VAZAMENTOS DE ADUTORA EM FERRO FUNDIDO, DN 100MM, PAVIMENTAÇÃO EM ASFALTO | un | 12 |  |  | 0 | #DIV/0!
5.10.126 | 6149 | ORSE | CORREÇÃO DE VAZAMENTOS EM RAMAIS PREDIAIS DE ÁGUA DN 20MM, PAVIMENTAÇÃO EM CERÂMICA | un | 20 |  |  | 0 | #DIV/0!
5.10.127 | 6186 | ORSE | CORREÇÃO DE VAZAMENTOS EM RAMAIS PREDIAIS DE ÁGUA DN 50MM, PAVIMENTAÇÃO EM LADRILHO CERÂMICO | un | 20 |  |  | 0 | #DIV/0!
5.10.128 | 6142 | ORSE | CORREÇÃO DE VAZAMENTOS DE REDE DE ÁGUA EM PVC, DN 75MM, PAVIMENTAÇÃO EM ASFALTO | un | 5 |  |  | 0 | #DIV/0!
5.10.129 | C2751 | SEINFRA | RETIRADA DE VAZAMENTO EM REDE DE PVC ATÉ DN 100MM, PAVIMENTAÇÃO EM ASFALTO | UN | 15 |  |  | 0 | #DIV/0!
5.10.130 | C3424 | SEINFRA | ABRAÇADEIRA EM FERRO 1 1/4 X 1/2" C/ PINTURA EPOXI D = 150MM | UN | 25 |  |  | 0 | #DIV/0!
5.10.131 | 73885/003 | SINAPI | INSTALAÇÃO DE VÁLVULAS OU REGISTROS COM JUNTA ELÁSTICA - DN 100 | UN | 10 |  |  | 0 | #DIV/0!
5.10.132 | 73885/004 | SINAPI | INSTALAÇÃO DE VÁLVULAS OU REGISTROS COM JUNTA ELÁSTICA - DN 150 | UN | 10 |  |  | 0 | #DIV/0!
5.10.133 | 73885/005 | SINAPI | INSTALAÇÃO DE VÁLVULAS OU REGISTROS COM JUNTA ELÁSTICA - DN 200 | UN | 8 |  |  | 0 | #DIV/0!
5.10.134 | 73885/006 | SINAPI | INSTALAÇÃO DE VÁLVULAS OU REGISTROS COM JUNTA ELÁSTICA - DN 250 | UN | 6 |  |  | 0 | #DIV/0!
5.10.135 | 73885/001 | SINAPI | INSTALAÇÃO DE VÁLVULAS OU REGISTROS COM JUNTA ELÁSTICA - DN 50 | UN | 12 |  |  | 0 | #DIV/0!
5.10.136 | 73887/003 | SINAPI | ASSENTAMENTO SIMPLES DE TUBOS DE FERRO FUNDIDO (FOFO) C/ JUNTA ELASTICA - DN 150 - INCLUSIVE TRANSPORTE | M | 20 |  |  | 0 | #DIV/0!
5.10.137 | 73888/003 | SINAPI | ASSENTAMENTO TUBO PVC COM JUNTA ELASTICA, DN 100 MM - (OU RPVC, OU PVC DEFOFO, OU PRFV) - PARA AGUA. | M | 20 |  |  | 0 | #DIV/0!
5.10.138 | 73888/002 | SINAPI | ASSENTAMENTO TUBO PVC COM JUNTA ELASTICA, DN 75 MM - (OU RPVC, OU PVC DEFOFO, OU PRFV) - PARA AGUA. | M | 50 |  |  | 0 | #DIV/0!
5.10.139 | 109001 | SIURB | DESENTUPIMENTO DE RAMAIS DE ESGOTO OU ÁGUAS PLUVIAIS | M | 500 |  |  | 0 | #DIV/0!
5.10.140 | C2721 | SEINFRA | DESOBSTRUÇÃO E LIMPEZA DE REDE ENTRE PV'S DN ATE 200 C/VARETA | UN | 10 |  |  | 0 | #DIV/0!
5.10.141 | C1277 | SEINFRA | ESGOTAMENTO C/BOMBA ELÉTRICA DE IMERSÃO 2.7KW ATÉ 8M | m³ | 1000 |  |  | 0 | #DIV/0!
5.10.142 | 73837/001 | SINAPI | INSTALACAO DE CONJ.MOTO BOMBA SUBMERSO ATE 5 CV | UN | 4 |  |  | 0 | #DIV/0!
5.10.143 | 73797/001 | SINAPI | REGISTRO DE GAVETA COM CANOPLA Ø 32MM (1.1/4") - FORNECIMENTO E INSTALAÇÃO | UN | 25 |  |  | 0 | #DIV/0!
5.10.144 | 89986 | SINAPI | REGISTRO DE GAVETA BRUTO, LATÃO, ROSCÁVEL, 1/2", COM ACABAMENTO E CANOPLA CROMADOS. FORNECIDO E INSTALADO EM RAMAL DE ÁGUA. AF_12/2014 | UN | 25 |  |  | 0 | #DIV/0!
5.10.145 | 73663 | SINAPI | REGISTRO DE GAVETA COM CANOPLA Ø 25MM (1) - FORNECIMENTO E INSTALAÇÃO | UN | 25 |  |  | 0 | #DIV/0!
5.10.146 | 89984 | SINAPI | REGISTRO DE PRESSÃO BRUTO, LATÃO, ROSCÁVEL, 1/2", COM ACABAMENTO E CANOPLA CROMADOS. FORNECIDO E INSTALADO EM RAMAL DE ÁGUA. AF_12/2014 | UN | 25 |  |  | 0 | #DIV/0!
5.10.147 | 89985 | SINAPI | REGISTRO DE PRESSÃO BRUTO, LATÃO, ROSCÁVEL, 3/4", COM ACABAMENTO E CANOPLA CROMADOS. FORNECIDO E INSTALADO EM RAMAL DE ÁGUA. AF_12/2014 | UN | 25 |  |  | 0 | #DIV/0!
5.10.148 | 89436 | SINAPI | ADAPTADOR CURTO COM BOLSA E ROSCA PARA REGISTRO, PVC, SOLDÁVEL, DN 32MM X 1, INSTALADO EM RAMAL DE DISTRIBUIÇÃO DE ÁGUA - FORNECIMENTO E INSTALAÇÃO. AF_12/2014 | UN | 25 |  |  | 0 | #DIV/0!
5.10.149 | 72783 | SINAPI | ADAPTADOR PVC SOLDAVEL COM FLANGES E ANEL PARA CAIXA D'AGUA 20MMX1/2" - FORNECIMENTO E INSTALACAO | UN | 25 |  |  | 0 | #DIV/0!
5.10.150 | 72784 | SINAPI | ADAPTADOR PVC SOLDAVEL COM FLANGES E ANEL PARA CAIXA D'AGUA 25MMX3/4" - FORNECIMENTO E INSTALACAO | UN | 25 |  |  | 0 | #DIV/0!
5.10.151 | 89355 | SINAPI | TUBO, PVC, SOLDÁVEL, DN 20MM, INSTALADO EM RAMAL OU SUB-RAMAL DE ÁGUA - FORNECIMENTO E INSTALAÇÃO. AF_12/2014 | M | 100 |  |  | 0 | #DIV/0!
5.10.152 | 89356 | SINAPI | TUBO, PVC, SOLDÁVEL, DN 25MM, INSTALADO EM RAMAL OU SUB-RAMAL DE ÁGUA - FORNECIMENTO E INSTALAÇÃO. AF_12/2014 | M | 100 |  |  | 0 | #DIV/0!
5.10.153 | 89357 | SINAPI | TUBO, PVC, SOLDÁVEL, DN 32MM, INSTALADO EM RAMAL OU SUB-RAMAL DE ÁGUA - FORNECIMENTO E INSTALAÇÃO. AF_12/2014 | M | 200 |  |  | 0 | #DIV/0!
5.10.154 | 89516 | SINAPI | JOELHO 45 GRAUS, PVC, SERIE R, ÁGUA PLUVIAL, DN 40 MM, JUNTA SOLDÁVEL, FORNECIDO E INSTALADO EM RAMAL DE ENCAMINHAMENTO. AF_12/2014_P | UN | 25 |  |  | 0 | #DIV/0!
5.10.155 | 89405 | SINAPI | JOELHO 45 GRAUS, PVC, SOLDÁVEL, DN 20MM, INSTALADO EM RAMAL DE DISTRIBUIÇÃO DE ÁGUA - FORNECIMENTO E INSTALAÇÃO. AF_12/2014 | UN | 30 |  |  | 0 | #DIV/0!
5.10.156 | 89359 | SINAPI | JOELHO 45 GRAUS, PVC, SOLDÁVEL, DN 20MM, INSTALADO EM RAMAL OU SUB-RAMAL DE ÁGUA - FORNECIMENTO E INSTALAÇÃO. AF_12/2014 | UN | 50 |  |  | 0 | #DIV/0!
5.10.157 | 89485 | SINAPI | JOELHO 45 GRAUS, PVC, SOLDÁVEL, DN 25MM, INSTALADO EM PRUMADA DE ÁGUA - FORNECIMENTO E INSTALAÇÃO. AF_12/2014 | UN | 50 |  |  | 0 | #DIV/0!
5.10.158 | 89409 | SINAPI | JOELHO 45 GRAUS, PVC, SOLDÁVEL, DN 25MM, INSTALADO EM RAMAL DE DISTRIBUIÇÃO DE ÁGUA - FORNECIMENTO E INSTALAÇÃO. AF_12/2014_P | UN | 50 |  |  | 0 | #DIV/0!
5.10.159 | 89363 | SINAPI | JOELHO 45 GRAUS, PVC, SOLDÁVEL, DN 25MM, INSTALADO EM RAMAL OU SUB-RAMAL DE ÁGUA - FORNECIMENTO E INSTALAÇÃO. AF_12/2014_P | UN | 50 |  |  | 0 | #DIV/0!
5.10.160 | 89368 | SINAPI | JOELHO 45 GRAUS, PVC, SOLDÁVEL, DN 32MM, INSTALADO EM RAMAL OU SUB-RAMAL DE ÁGUA - FORNECIMENTO E INSTALAÇÃO. AF_12/2014_P | UN | 50 |  |  | 0 | #DIV/0!
5.10.161 | 89506 | SINAPI | JOELHO 45 GRAUS, PVC, SOLDÁVEL, DN 60MM, INSTALADO EM PRUMADA DE ÁGUA - FORNECIMENTO E INSTALAÇÃO. AF_12/2014_P | UN | 15 |  |  | 0 | #DIV/0!
5.10.162 | 90373 | SINAPI | JOELHO 90 GRAUS COM BUCHA DE LATÃO, PVC, SOLDÁVEL, DN 25MM, X 1/2" INSTALADO EM RAMAL OU SUB-RAMAL DE ÁGUA - FORNECIMENTO E INSTALAÇÃO. AF_12/2014_P | UN | 50 |  |  | 0 | #DIV/0!
5.10.163 | 89366 | SINAPI | JOELHO 90 GRAUS COM BUCHA DE LATÃO, PVC, SOLDÁVEL, DN 25MM, X 3/4 INSTALADO EM RAMAL OU SUB-RAMAL DE ÁGUA - FORNECIMENTO E INSTALAÇÃO. AF_12/2014 | UN | 50 |  |  | 0 | #DIV/0!
5.10.164 | 89358 | SINAPI | JOELHO 90 GRAUS, PVC, SOLDÁVEL, DN 20MM, INSTALADO EM RAMAL OU SUB-RAMAL DE ÁGUA - FORNECIMENTO E INSTALAÇÃO. AF_12/2014 | UN | 50 |  |  | 0 | #DIV/0!
5.10.165 | 89492 | SINAPI | JOELHO 90 GRAUS, PVC, SOLDÁVEL, DN 32MM, INSTALADO EM PRUMADA DE ÁGUA - FORNECIMENTO E INSTALAÇÃO. AF_12/2014 | UN | 50 |  |  | 0 | #DIV/0!
5.10.166 | 89505 | SINAPI | JOELHO 90 GRAUS, PVC, SOLDÁVEL, DN 60MM, INSTALADO EM PRUMADA DE ÁGUA - FORNECIMENTO E INSTALAÇÃO. AF_12/2014_P | UN | 15 |  |  | 0 | #DIV/0!
5.10.167 | 89619 | SINAPI | TÊ DE REDUÇÃO, PVC, SOLDÁVEL, DN 25MM X 20MM, INSTALADO EM PRUMADA DE ÁGUA - FORNECIMENTO E INSTALAÇÃO. AF_12/2014_P | UN | 50 |  |  | 0 | #DIV/0!
5.10.168 | 89400 | SINAPI | TÊ DE REDUÇÃO, PVC, SOLDÁVEL, DN 32MM X 25MM, INSTALADO EM RAMAL OU SUB-RAMAL DE ÁGUA - FORNECIMENTO E INSTALAÇÃO. AF_12/2014 | UN | 50 |  |  | 0 | #DIV/0!
5.10.169 | 73888/004 | SINAPI | ASSENTAMENTO TUBO PVC COM JUNTA ELASTICA, DN 150 MM - (OU RPVC, OU PVC DEFOFO, OU PRFV P/ AGUA) | M | 150 |  |  | 0 | #DIV/0!
5.10.170 | 73888/001 | SINAPI | ASSENTAMENTO TUBO PVC COM JUNTA ELASTICA, DN 50 MM - (OU RPVC, OU PVC DEFOFO, OU PRFV) - PARA AGUA. | M | 100 |  |  | 0 | #DIV/0!
5.10.171 | 89957 | SINAPI | PONTO DE CONSUMO TERMINAL DE ÁGUA FRIA (SUBRAMAL) COM TUBULAÇÃO DE PVC, DN 25 MM, INSTALADO EM RAMAL DE ÁGUA, INCLUSOS RASGO E CHUMBAMENTO EM ALVENARIA. AF_12/2014 | UN | 10 |  |  | 0 | #DIV/0!
5.10.172 | 90709 | SINAPI | TUBO DE PVC PARA REDE COLETORA DE ESGOTO DE PAREDE MACIÇA, DN 100 MM, JUNTA ELÁSTICA, INSTALADO EM LOCAL COM NÍVEL ALTO DE INTERFERÊNCIAS - FORNECIMENTO E ASSENTAMENTO. AF_06/2015 | M | 100 |  |  | 0 | #DIV/0!
5.10.173 | 90710 | SINAPI | TUBO DE PVC PARA REDE COLETORA DE ESGOTO DE PAREDE MACIÇA, DN 150 MM, JUNTA ELÁSTICA, INSTALADO EM LOCAL COM NÍVEL ALTO DE INTERFERÊNCIAS - FORNECIMENTO E ASSENTAMENTO. AF_06/2015 | M | 100 |  |  | 0 | #DIV/0!
5.10.174 | 89744 | SINAPI | JOELHO 90 GRAUS, PVC, SERIE NORMAL, ESGOTO PREDIAL, DN 100 MM, JUNTA ELÁSTICA, FORNECIDO E INSTALADO EM RAMAL DE DESCARGA OU RAMAL DE ESGOTO SANITÁRIO. AF_12/2014 | UN | 10 |  |  | 0 | #DIV/0!
5.10.175 | 89746 | SINAPI | JOELHO 45 GRAUS, PVC, SERIE NORMAL, ESGOTO PREDIAL, DN 100 MM, JUNTA ELÁSTICA, FORNECIDO E INSTALADO EM RAMAL DE DESCARGA OU RAMAL DE ESGOTO SANITÁRIO. AF_12/2014 | UN | 10 |  |  | 0 | #DIV/0!
5.10.176 | 89796 | SINAPI | TE, PVC, SERIE NORMAL, ESGOTO PREDIAL, DN 100 X 100 MM, JUNTA ELÁSTICA, FORNECIDO E INSTALADO EM RAMAL DE DESCARGA OU RAMAL DE ESGOTO SANITÁRIO. AF_12/2014 | UN | 10 |  |  | 0 | #DIV/0!
5.10.177 | 89708 | SINAPI | CAIXA SIFONADA, PVC, DN 150 X 185 X 75 MM, JUNTA ELÁSTICA, FORNECIDA E INSTALADA EM RAMAL DE DESCARGA OU EM RAMAL DE ESGOTO SANITÁRIO. AF_12/2014_P | UN | 15 |  |  | 0 | #DIV/0!
5.10.178 | 89810 | SINAPI | JOELHO 45 GRAUS, PVC, SERIE NORMAL, ESGOTO PREDIAL, DN 100 MM, JUNTA ELÁSTICA, FORNECIDO E INSTALADO EM PRUMADA DE ESGOTO SANITÁRIO OU VENTILAÇÃO. AF_12/2014 | UN | 15 |  |  | 0 | #DIV/0!
5.10.179 | 89851 | SINAPI | JOELHO 45 GRAUS, PVC, SERIE NORMAL, ESGOTO PREDIAL, DN 100 MM, JUNTA ELÁSTICA, FORNECIDO E INSTALADO EM SUBCOLETOR AÉREO DE ESGOTO SANITÁRIO. AF_12/2014 | UN | 15 |  |  | 0 | #DIV/0!
5.10.180 | 89855 | SINAPI | JOELHO 45 GRAUS, PVC, SERIE NORMAL, ESGOTO PREDIAL, DN 150 MM, JUNTA ELÁSTICA, FORNECIDO E INSTALADO EM SUBCOLETOR AÉREO DE ESGOTO SANITÁRIO. AF_12/2014 | UN | 15 |  |  | 0 | #DIV/0!
5.10.181 | 89726 | SINAPI | JOELHO 45 GRAUS, PVC, SERIE NORMAL, ESGOTO PREDIAL, DN 40 MM, JUNTA SOLDÁVEL, FORNECIDO E INSTALADO EM RAMAL DE DESCARGA OU RAMAL DE ESGOTO SANITÁRIO. AF_12/2014 | UN | 15 |  |  | 0 | #DIV/0!
5.10.182 | 89802 | SINAPI | JOELHO 45 GRAUS, PVC, SERIE NORMAL, ESGOTO PREDIAL, DN 50 MM, JUNTA ELÁSTICA, FORNECIDO E INSTALADO EM PRUMADA DE ESGOTO SANITÁRIO OU VENTILAÇÃO. AF_12/2014 | UN | 15 |  |  | 0 | #DIV/0!
5.10.183 | 89732 | SINAPI | JOELHO 45 GRAUS, PVC, SERIE NORMAL, ESGOTO PREDIAL, DN 50 MM, JUNTA ELÁSTICA, FORNECIDO E INSTALADO EM RAMAL DE DESCARGA OU RAMAL DE ESGOTO SANITÁRIO. AF_12/2014 | UN | 15 |  |  | 0 | #DIV/0!
5.10.184 | 89806 | SINAPI | JOELHO 45 GRAUS, PVC, SERIE NORMAL, ESGOTO PREDIAL, DN 75 MM, JUNTA ELÁSTICA, FORNECIDO E INSTALADO EM PRUMADA DE ESGOTO SANITÁRIO OU VENTILAÇÃO. AF_12/2014 | UN | 15 |  |  | 0 | #DIV/0!
5.10.185 | 89739 | SINAPI | JOELHO 45 GRAUS, PVC, SERIE NORMAL, ESGOTO PREDIAL, DN 75 MM, JUNTA ELÁSTICA, FORNECIDO E INSTALADO EM RAMAL DE DESCARGA OU RAMAL DE ESGOTO SANITÁRIO. AF_12/2014 | UN | 15 |  |  | 0 | #DIV/0!
5.10.186 | 89809 | SINAPI | JOELHO 90 GRAUS, PVC, SERIE NORMAL, ESGOTO PREDIAL, DN 100 MM, JUNTA ELÁSTICA, FORNECIDO E INSTALADO EM PRUMADA DE ESGOTO SANITÁRIO OU VENTILAÇÃO. AF_12/2014 | UN | 15 |  |  | 0 | #DIV/0!
5.10.187 | 89850 | SINAPI | JOELHO 90 GRAUS, PVC, SERIE NORMAL, ESGOTO PREDIAL, DN 100 MM, JUNTA ELÁSTICA, FORNECIDO E INSTALADO EM SUBCOLETOR AÉREO DE ESGOTO SANITÁRIO. AF_12/2014 | UN | 15 |  |  | 0 | #DIV/0!
5.10.188 | 89854 | SINAPI | JOELHO 90 GRAUS, PVC, SERIE NORMAL, ESGOTO PREDIAL, DN 150 MM, JUNTA ELÁSTICA, FORNECIDO E INSTALADO EM SUBCOLETOR AÉREO DE ESGOTO SANITÁRIO. AF_12/2014 | UN | 15 |  |  | 0 | #DIV/0!
5.10.189 | 89724 | SINAPI | JOELHO 90 GRAUS, PVC, SERIE NORMAL, ESGOTO PREDIAL, DN 40 MM, JUNTA SOLDÁVEL, FORNECIDO E INSTALADO EM RAMAL DE DESCARGA OU RAMAL DE ESGOTO SANITÁRIO. AF_12/2014 | UN | 10 |  |  | 0 | #DIV/0!
5.10.190 | 89801 | SINAPI | JOELHO 90 GRAUS, PVC, SERIE NORMAL, ESGOTO PREDIAL, DN 50 MM, JUNTA ELÁSTICA, FORNECIDO E INSTALADO EM PRUMADA DE ESGOTO SANITÁRIO OU VENTILAÇÃO. AF_12/2014 | UN | 10 |  |  | 0 | #DIV/0!
5.10.191 | 89731 | SINAPI | JOELHO 90 GRAUS, PVC, SERIE NORMAL, ESGOTO PREDIAL, DN 50 MM, JUNTA ELÁSTICA, FORNECIDO E INSTALADO EM RAMAL DE DESCARGA OU RAMAL DE ESGOTO SANITÁRIO. AF_12/2014 | UN | 10 |  |  | 0 | #DIV/0!
5.10.192 | 89805 | SINAPI | JOELHO 90 GRAUS, PVC, SERIE NORMAL, ESGOTO PREDIAL, DN 75 MM, JUNTA ELÁSTICA, FORNECIDO E INSTALADO EM PRUMADA DE ESGOTO SANITÁRIO OU VENTILAÇÃO. AF_12/2014 | UN | 10 |  |  | 0 | #DIV/0!
5.10.193 | 89737 | SINAPI | JOELHO 90 GRAUS, PVC, SERIE NORMAL, ESGOTO PREDIAL, DN 75 MM, JUNTA ELÁSTICA, FORNECIDO E INSTALADO EM RAMAL DE DESCARGA OU RAMAL DE ESGOTO SANITÁRIO. AF_12/2014 | UN | 10 |  |  | 0 | #DIV/0!
5.10.194 | 89833 | SINAPI | TE, PVC, SERIE NORMAL, ESGOTO PREDIAL, DN 100 X 100 MM, JUNTA ELÁSTICA, FORNECIDO E INSTALADO EM PRUMADA DE ESGOTO SANITÁRIO OU VENTILAÇÃO. AF_12/2014 | UN | 10 |  |  | 0 | #DIV/0!
5.10.195 | 89860 | SINAPI | TE, PVC, SERIE NORMAL, ESGOTO PREDIAL, DN 100 X 100 MM, JUNTA ELÁSTICA, FORNECIDO E INSTALADO EM SUBCOLETOR AÉREO DE ESGOTO SANITÁRIO. AF_12/2014 | UN | 10 |  |  | 0 | #DIV/0!
5.10.196 | 89862 | SINAPI | TE, PVC, SERIE NORMAL, ESGOTO PREDIAL, DN 150 X 150 MM, JUNTA ELÁSTICA, FORNECIDO E INSTALADO EM SUBCOLETOR AÉREO DE ESGOTO SANITÁRIO. AF_12/2014 | UN | 10 |  |  | 0 | #DIV/0!
5.10.197 | 89782 | SINAPI | TE, PVC, SERIE NORMAL, ESGOTO PREDIAL, DN 40 X 40 MM, JUNTA SOLDÁVEL, FORNECIDO E INSTALADO EM RAMAL DE DESCARGA OU RAMAL DE ESGOTO SANITÁRIO. AF_12/2014_P | UN | 10 |  |  | 0 | #DIV/0!
5.10.198 | 89825 | SINAPI | TE, PVC, SERIE NORMAL, ESGOTO PREDIAL, DN 50 X 50 MM, JUNTA ELÁSTICA, FORNECIDO E INSTALADO EM PRUMADA DE ESGOTO SANITÁRIO OU VENTILAÇÃO. AF_12/2014 | UN | 10 |  |  | 0 | #DIV/0!
5.10.199 | 89784 | SINAPI | TE, PVC, SERIE NORMAL, ESGOTO PREDIAL, DN 50 X 50 MM, JUNTA ELÁSTICA, FORNECIDO E INSTALADO EM RAMAL DE DESCARGA OU RAMAL DE ESGOTO SANITÁRIO. AF_12/2014 | UN | 10 |  |  | 0 | #DIV/0!
5.10.200 | 89829 | SINAPI | TE, PVC, SERIE NORMAL, ESGOTO PREDIAL, DN 75 X 75 MM, JUNTA ELÁSTICA, FORNECIDO E INSTALADO EM PRUMADA DE ESGOTO SANITÁRIO OU VENTILAÇÃO. AF_12/2014 | UN | 10 |  |  | 0 | #DIV/0!
5.10.201 | 89786 | SINAPI | TE, PVC, SERIE NORMAL, ESGOTO PREDIAL, DN 75 X 75 MM, JUNTA ELÁSTICA, FORNECIDO E INSTALADO EM RAMAL DE DESCARGA OU RAMAL DE ESGOTO SANITÁRIO. AF_12/2014 | UN | 10 |  |  | 0 | #DIV/0!
5.10.202 | 90724 | SINAPI | JUNTA ARGAMASSADA ENTRE TUBO DN 100 MM E O POÇO DE VISITA/ CAIXA DE CONCRETO OU ALVENARIA EM REDES DE ESGOTO. AF_06/2015 | UN | 10 |  |  | 0 | #DIV/0!
5.10.203 | 90725 | SINAPI | JUNTA ARGAMASSADA ENTRE TUBO DN 150 MM E O POÇO DE VISITA/ CAIXA DE CONCRETO OU ALVENARIA EM REDES DE ESGOTO. AF_06/2015 | UN | 10 |  |  | 0 | #DIV/0!
5.10.204 | 90726 | SINAPI | JUNTA ARGAMASSADA ENTRE TUBO DN 200 MM E O POÇO/ CAIXA DE CONCRETO OU ALVENARIA EM REDES DE ESGOTO. AF_06/2015 | UN | 10 |  |  | 0 | #DIV/0!
5.10.205 | 90727 | SINAPI | JUNTA ARGAMASSADA ENTRE TUBO DN 250 MM E O POÇO DE VISITA/ CAIXA DE CONCRETO OU ALVENARIA EM REDES DE ESGOTO. AF_06/2015 | UN | 10 |  |  | 0 | #DIV/0!
5.10.206 | 74051/001 | SINAPI | CAIXA DE GORDURA DUPLA EM CONCRETO PRE-MOLDADO DN 60MM COM TAMPA - FORNECIMENTO E INSTALACAO | UN | 10 |  |  | 0 | #DIV/0!
5.10.207 | 72285 | SINAPI | CAIXA DE AREIA 40X40X40CM EM ALVENARIA - EXECUÇÃO | UN | 10 |  |  | 0 | #DIV/0!
5.10.208 | 86938 | SINAPI | CUBA DE EMBUTIR OVAL EM LOUÇA BRANCA, 35 X 50CM OU EQUIVALENTE, INCLUSO VÁLVULA E SIFÃO TIPO GARRAFA EM METAL CROMADO - FORNECIMENTO E INSTALAÇÃO. AF_12/2013 | UN | 10 |  |  | 0 | #DIV/0!
5.11 |  |  | PISOS |  |  |  |  | 0 | #DIV/0!
5.11.1 | C2284 | SEINFRA | SOLEIRA DE GRANITO L= 15CM | M | 4.5 |  |  | 0 | #DIV/0!
5.11.2 | C1869 | SEINFRA | PEITORIL DE GRANITO L= 15 CM | M | 5 |  |  | 0 | #DIV/0!
5.11.3 | C2243 | SEINFRA | RODAPÉ EM PERFIL DE ALUMÍNIO | M | 100 |  |  | 0 | #DIV/0!
5.11.4 | C4431 | SEINFRA | CERÂMICA ESMALTADA C/ ARG. CIMENTO E AREIA ATÉ 10X10CM (100 CM²) - DECORATIVA P/ PAREDE | m² | 15 |  |  | 0 | #DIV/0!
5.11.5 | C4443 | SEINFRA | CERÂMICA ESMALTADA C/ ARG. PRÉ-FABRICADA ATÉ 30X30CM (900CM²) - PEI-5/PEI-4 - P/ PAREDE | m² | 20 |  |  | 0 | #DIV/0!
5.11.6 | C4437 | SEINFRA | CERÂMICA ESMALTADA C/ ARG. CIMENTO E AREIA ATÉ 30X30CM (900 CM²) - PEI-5/PEI-4 P/ PISO | m² | 65 |  |  | 0 | #DIV/0!
5.11.7 | 87250 | SINAPI | REVESTIMENTO CERÂMICO PARA PISO COM PLACAS TIPO GRÊS DE DIMENSÕES 45X45 CM APLICADA EM AMBIENTES DE ÁREA ENTRE 5 M2 E 10 M2. AF_06/2014 | m² | 20 |  |  | 0 | #DIV/0!
5.11.8 | 87249 | SINAPI | REVESTIMENTO CERÂMICO PARA PISO COM PLACAS TIPO GRÊS DE DIMENSÕES 45X45 CM APLICADA EM AMBIENTES DE ÁREA MENOR QUE 5 M2. AF_06/2014 | m² | 10 |  |  | 0 | #DIV/0!
5.11.9 | 89171 | SINAPI | (COMPOSIÇÃO REPRESENTATIVA) DO SERVIÇO DE REVESTIMENTO CERÂMICO PARA PISO COM PLACAS TIPO GRÉS DE DIMENSÕES 35X35 CM, PARA EDIFICAÇÃO HABITACIONAL UNIFAMILIAR (CASA) E EDIFICAÇÃO PÚBLICA PADRÃO. AF_11/2014 | m² | 120 |  |  | 0 | #DIV/0!
5.11.10 | 10616 | ORSE | REVESTIMENTO CERÂMICO PARA PISO OU PAREDE, 32,5 X 59 CM, ELIANE, LINHA DIAMANTE, BRANCO BRILHO, APLICADO COM ARGAMASSA INDUSTRIALIZADA AC-II, REJUNTADO, EXCLUSIVE REGULARIZAÇÃO DE BASE OU EMBOÇO | m² | 10 |  |  | 0 | #DIV/0!
5.11.11 | 9117 | ORSE | REVESTIMENTO CERÂMICO PARA PISO OU PAREDE, 24 X 11,6 CM, E=9MM, LINHA SPORT, PLACA EXTRUDADA, GAIL, REF. 1009 OU SIMILAR, APLICADO COM ARGAMASSA INDUSTRIALIZADA AC-III, REJUNTADO, EXCLUSIVE REGULARIZAÇÃO DE BASE OU EMBOÇO | m² | 15 |  |  | 0 | #DIV/0!
5.11.12 | 89045 | SINAPI | (COMPOSIÇÃO REPRESENTATIVA) DO SERVIÇO DE REVESTIMENTO CERÂMICO PARA AMBIENTES DE ÁREAS MOLHADAS, MEIA PAREDE OU PAREDE INTEIRA, COM PLACAS TIPO GRÊS OU SEMI-GRÊS, DIMENSÕES 20X20 CM, PARA EDIFICAÇÃO HABITACIONAL MULTIFAMILIAR (PRÉDIO). AF_11/2014 | m² | 30 |  |  | 0 | #DIV/0!
5.11.13 | 87245 | SINAPI | REVESTIMENTO CERÂMICO PARA PAREDES EXTERNAS EM PASTILHAS DE PORCELANA 5 X 5 CM (PLACAS DE 30 X 30 CM), ALINHADAS A PRUMO, APLICADO EM SUPERFÍCIES INTERNAS DA SACADA. AF_06/2014 | m² | 14.5 |  |  | 0 | #DIV/0!
5.11.14 | 89170 | SINAPI | (COMPOSIÇÃO REPRESENTATIVA) DO SERVIÇO DE REVESTIMENTO CERÂMICO PARA PAREDES INTERNAS, MEIA PAREDE, OU PAREDE INTEIRA, PLACAS GRÊS OU SEMI-GRÊS DE 20X20 CM, PARA EDIFICAÇÕES HABITACIONAIS UNIFAMILIAR (CASAS) E EDIFICAÇÕES PÚBLICAS PADRÃO. AF_11/2014 | m² | 60 |  |  | 0 | #DIV/0!
5.11.15 | 87259 | SINAPI | REVESTIMENTO CERÂMICO PARA PISO COM PLACAS TIPO PORCELANATO DE DIMENSÕES 45X45 CM APLICADA EM AMBIENTES DE ÁREA ENTRE 5 M² E 10 M². AF_06/2014 | m² | 500 |  |  | 0 | #DIV/0!
5.11.16 | 87262 | SINAPI | REVESTIMENTO CERÂMICO PARA PISO COM PLACAS TIPO PORCELANATO DE DIMENSÕES 60X60 CM APLICADA EM AMBIENTES DE ÁREA ENTRE 5 M² E 10 M². AF_06/2014 | m² | 15 |  |  | 0 | #DIV/0!
5.11.17 | C4435 | SEINFRA | PORCELANATO POLIDO C/ ARG. CIMENTO E AREIA P/ PAREDE | m² | 500 |  |  | 0 | #DIV/0!
5.11.18 | C1123 | SEINFRA | REJUNTAMENTO C/ ARG. PRÉ-FABRICADA, JUNTA ATÉ 2MM EM CERÂMICA, ACIMA DE 30X30 CM (900 CM²) E PORCELANATOS (PAREDE/PISO) | m² | 1000 |  |  | 0 | #DIV/0!
5.11.19 | 84190 | SINAPI | PISO GRANITO ASSENTADO SOBRE ARGAMASSA CIMENTO / CAL / AREIA TRACO 1:0,25:3 INCLUSIVE REJUNTE EM CIMENTO | m² | 15 |  |  | 0 | #DIV/0!
5.11.20 | C2901 | SEINFRA | PISO DE BORRACHA ANTI-DERRAPANTE | m² | 25 |  |  | 0 | #DIV/0!
5.11.21 | C4624 | SEINFRA | PISO PODOTÁTIL EXTERNO EM PMC ESP. 3CM, ASSENTADO COM ARGAMASSA (FORNECIMENTO E ASSENTAMENTO) | m² | 25 |  |  | 0 | #DIV/0!
5.11.22 | C4623 | SEINFRA | PISO PODOTÁTIL INTERNO EM BORRACHA 30X30CM ASSENTAMENTO COM COLA VINIL (FORNECIMENTO E ASSENTAMENTO) | m² | 50 |  |  | 0 | #DIV/0!
5.11.23 | 4912 | ORSE | PISO EM PEDRA GRANÍTICA SERRADA, 40 X 50 CM, ESP.5CM, ASSENTADA COM ARGAMASSA DE CIMENTO E AREIA TRAÇO T-4(1:5) | m² | 33.68 |  |  | 0 | #DIV/0!
5.11.24 | 73921/002 | SINAPI | PISO EM PEDRA ARDOSIA ASSENTADO SOBRE ARGAMASSA COLANTE REJUNTADO COM CIMENTO COMUM | m² | 10 |  |  | 0 | #DIV/0!
5.11.25 | 84183 | SINAPI | PISO EM PEDRA PORTUGUESA ASSENTADO SOBRE BASE DE AREIA, REJUNTADO COM CIMENTO COMUM | m² | 100 |  |  | 0 | #DIV/0!
5.11.26 | 00040653 | SINAPI | PISO KORODUR (INCLUSO EXECUCAO) | m² | 500 |  |  | 0 | #DIV/0!
5.11.27 | 1917 | ORSE | REJUNTAMENTO DE REVESTIMENTOS CERÂMICOS 20CM X 20CM | m² | 30 |  |  | 0 | #DIV/0!
5.11.28 | 92395 | SINAPI | EXECUÇÃO DE PAVIMENTO EM PISO INTERTRAVADO, COM BLOCO SEXTAVADO DE 25 X 25 CM, ESPESSURA 10 CM. AF_12/2015 | m² | 500 |  |  | 0 | #DIV/0!
5.11.29 | 92400 | SINAPI | EXECUÇÃO DE PÁTIO/ESTACIONAMENTO EM PISO INTERTRAVADO, COM BLOCO RETANGULAR DE 20 X 10 CM, ESPESSURA 10 CM. AF_12/2015 | m² | 500 |  |  | 0 | #DIV/0!
5.11.30 | 92406 | SINAPI | EXECUÇÃO DE PÁTIO/ESTACIONAMENTO EM PISO INTERTRAVADO, COM BLOCO 16 FACES DE 22 X 11 CM, ESPESSURA 10 CM. AF_12/2015 | m² | 500 |  |  | 0 | #DIV/0!
5.11.31 | 94997 | SINAPI | EXECUÇÃO DE PASSEIO (CALÇADA) OU PISO DE CONCRETO COM CONCRETO MOLDADO IN LOCO, USINADO, ACABAMENTO CONVENCIONAL, ESPESSURA 10 CM, ARMADO. AF_07/2016 | m² | 200 |  |  | 0 | #DIV/0!
5.11.32 | 76448/001 | SINAPI | PISO CIMENTADO TRACO 1:4 (CIMENTO E AREIA) ACABAMENTO RUSTICO ESPESSURA 1,5 CM PREPARO MANUAL DA ARGAMASSA | m² | 120 |  |  | 0 | #DIV/0!
5.11.33 | 72183 | SINAPI | PISO EM CONCRETO 20MPA PREPARO MECANICO, ESPESSURA 7 CM, COM ARMACAO EM TELA SOLDADA | m² | 50 |  |  | 0 | #DIV/0!
5.11.34 | 89047 | SINAPI | (COMPOSIÇÃO REPRESENTATIVA) DO SERVIÇO DE CONTRAPISO EM ARGAMASSA TRAÇO 1:4 (CIMENTO E AREIA), PREPARO COM BETONEIRA 400 L, ESPESSURA 4 CM PARA ÁREAS SECAS E 3 CM PARA ÁREAS MOLHADAS, PARA EDIFICAÇÃO HABITACIONAL MULTIFAMILIAR (PRÉDIO). AF_11/2014 | m² | 100 |  |  | 0 | #DIV/0!
5.12 |  |  | IMPERMEABILIZAÇÃO E ISOLAMENTO TÉRMICO |  |  |  |  | 0 | #DIV/0!
5.12.1 | 6225 | SINAPI | IMPERMEABILIZACAO DE CALHAS/LAJES DESCOBERTAS, COM EMULSAO ASFALTICA COM ELASTOMEROS, 3 DEMAOS | m² | 1170 |  |  | 0 | #DIV/0!
5.12.2 | 73872/002 | SINAPI | IMPERMEABILIZACAO COM PINTURA A BASE DE RESINA EPOXI ALCATRAO, DUAS DEMAOS. | m² | 100 |  |  | 0 | #DIV/0!
5.12.3 | 83737 | SINAPI | IMPERMEABILIZACAO DE SUPERFICIE COM MANTA ASFALTICA (COM POLIMEROS TIPO APP), E=3 MM | m² | 100 |  |  | 0 | #DIV/0!
5.12.4 | 68053 | SINAPI | FORNECIMENTO/INSTALACAO LONA PLASTICA PRETA, PARA IMPERMEABILIZACAO, ESPESSURA 150 MICRAS. | m² | 400 |  |  | 0 | #DIV/0!
5.12.5 | 73753/001 | SINAPI | IMPERMEABILIZACAO DE SUPERFICIE COM MANTA ASFALTICA PROTEGIDA COM FILME DE ALUMINIO GOFRADO (DE ESPESSURA 0,8MM), INCLUSA APLICACAO DE EMULSAO ASFALTICA, E=3MM. | m² | 200 |  |  | 0 | #DIV/0!
5.12.6 | C3444 | SEINFRA | IMPERMEABILIZAÇÃO C/ SIKA E IGOL P/ CX. D´ÁGUA | m² | 500 |  |  | 0 | #DIV/0!
5.13 |  |  | PINTURAS |  |  |  |  | 0 | #DIV/0!
5.13.1 | 88497 | SINAPI | APLICAÇÃO E LIXAMENTO DE MASSA LÁTEX EM PAREDES, DUAS DEMÃOS. AF_06/2014 | m² | 50 |  |  | 0 | #DIV/0!
5.13.2 | 88495 | SINAPI | APLICAÇÃO E LIXAMENTO DE MASSA LÁTEX EM PAREDES, UMA DEMÃO. AF_06/2014 | m² | 200 |  |  | 0 | #DIV/0!
5.13.3 | 88496 | SINAPI | APLICAÇÃO E LIXAMENTO DE MASSA LÁTEX EM TETO, DUAS DEMÃOS. AF_06/2014 | m² | 50 |  |  | 0 | #DIV/0!
5.13.4 | 88494 | SINAPI | APLICAÇÃO E LIXAMENTO DE MASSA LÁTEX EM TETO, UMA DEMÃO. AF_06/2014 | m² | 100 |  |  | 0 | #DIV/0!
5.13.5 | 8624 | ORSE | EMASSAMENTO DE SUPERFÍCIE, COM APLICAÇÃO DE 02 DEMÃOS DE MASSA ACRÍLICA, LIXAMENTO E RETOQUES | m² | 45 |  |  | 0 | #DIV/0!
5.13.6 | 88489 | SINAPI | APLICAÇÃO MANUAL DE PINTURA COM TINTA LÁTEX ACRÍLICA EM PAREDES, DUAS DEMÃOS. AF_06/2014 | m² | 6128 |  |  | 0 | #DIV/0!
5.13.7 | 88487 | SINAPI | APLICAÇÃO MANUAL DE PINTURA COM TINTA LÁTEX PVA EM PAREDES, DUAS DEMÃOS. AF_06/2014 | m² | 6052 |  |  | 0 | #DIV/0!
5.13.8 | 88486 | SINAPI | APLICAÇÃO MANUAL DE PINTURA COM TINTA LÁTEX PVA EM TETO, DUAS DEMÃOS. AF_06/2014 | m² | 500 |  |  | 0 | #DIV/0!
5.13.9 | 88424 | SINAPI | APLICAÇÃO MANUAL DE PINTURA COM TINTA TEXTURIZADA ACRÍLICA EM PANOS COM PRESENÇA DE VÃOS DE EDIFÍCIOS DE MÚLTIPLOS PAVIMENTOS, DUAS CORES. AF_06/2014 | m² | 120 |  |  | 0 | #DIV/0!
5.13.10 | 88423 | SINAPI | APLICAÇÃO MANUAL DE PINTURA COM TINTA TEXTURIZADA ACRÍLICA EM PAREDES EXTERNAS DE CASAS, UMA COR. AF_06/2014 | m² | 300 |  |  | 0 | #DIV/0!
5.13.11 | 79460 | SINAPI | PINTURA EPOXI, DUAS DEMAOS | m² | 960 |  |  | 0 | #DIV/0!
5.13.12 | 73445 | SINAPI | CAIACAO INT OU EXT SOBRE REVESTIMENTO LISO C/ADOCAO DE FIXADOR COM COM DUAS DEMAOS | m² | 200 |  |  | 0 | #DIV/0!
5.13.13 | 74245/001 | SINAPI | PINTURA ACRILICA EM PISO CIMENTADO DUAS DEMAOS | m² | 7380 |  |  | 0 | #DIV/0!
5.13.14 | 79500/002 | SINAPI | PINTURA ACRILICA EM PISO CIMENTADO, TRES DEMAOS | m² | 500 |  |  | 0 | #DIV/0!
5.13.15 | 84665 | SINAPI | PINTURA ACRILICA PARA SINALIZAÇÃO HORIZONTAL EM PISO CIMENTADO | m² | 1000 |  |  | 0 | #DIV/0!
5.13.16 | 0000073 | Próprio | SINALIZACAO HORIZONTAL COM TINTA A BASE DE RESINA ACRILICA PARA DEMARCAÇÃO VIÁRIA | m² | 4280 |  |  | 0 | #DIV/0!
5.13.17 | 73924/003 | SINAPI | PINTURA ESMALTE FOSCO, DUAS DEMAOS, SOBRE SUPERFICIE METALICA | m² | 4051 |  |  | 0 | #DIV/0!
5.13.18 | C2900 | SEINFRA | PINTURA PROTEÇÃO C/INIBIDOR MIGRATÓRIO CORROSÃO, 3 DEMÃOS | m² | 250 |  |  | 0 | #DIV/0!
5.13.19 | 84645 | SINAPI | VERNIZ SINTETICO BRILHANTE, 2 DEMAOS | m² | 180 |  |  | 0 | #DIV/0!
5.13.20 | 0000206 | Próprio | REMOVER VERNIZ SINTETICO BRILHANTE | m² | 180 |  |  | 0 | #DIV/0!
5.13.21 | 73865/001 | SINAPI | FUNDO PREPARADOR PRIMER A BASE DE EPOXI, PARA ESTRUTURA METALICA, UMA DEMAO, ESPESSURA DE 25 MICRA. | m² | 500 |  |  | 0 | #DIV/0!
5.13.22 | 74064/001 | SINAPI | FUNDO ANTICORROSIVO A BASE DE OXIDO DE FERRO (ZARCAO), DUAS DEMAOS | m² | 1000 |  |  | 0 | #DIV/0!
5.14 |  |  | VIDROS |  |  |  |  | 0 | #DIV/0!
5.14.1 | 72118 | SINAPI | VIDRO TEMPERADO INCOLOR, ESPESSURA 6MM, FORNECIMENTO E INSTALACAO, INCLUSIVE MASSA PARA VEDACAO | m² | 20 |  |  | 0 | #DIV/0!
5.14.2 | 72117 | SINAPI | VIDRO LISO COMUM TRANSPARENTE, ESPESSURA 4MM | m² | 25 |  |  | 0 | #DIV/0!
5.14.3 | 72119 | SINAPI | VIDRO TEMPERADO INCOLOR, ESPESSURA 8MM, FORNECIMENTO E INSTALACAO, INCLUSIVE MASSA PARA VEDACAO | m² | 18 |  |  | 0 | #DIV/0!
5.14.4 | 3657 | ORSE | VIDRO LAMINADO 8MM (4+4 MM), INCOLOR | m² | 30 |  |  | 0 | #DIV/0!
5.14.5 | 84959 | SINAPI | VIDRO LISO COMUM TRANSPARENTE, ESPESSURA 6MM | m² | 40 |  |  | 0 | #DIV/0!
5.14.6 | 72120 | SINAPI | VIDRO TEMPERADO INCOLOR, ESPESSURA 10MM, FORNECIMENTO E INSTALACAO, INCLUSIVE MASSA PARA VEDACAO | m² | 15 |  |  | 0 | #DIV/0!
5.14.7 | 72122 | SINAPI | VIDRO FANTASIA TIPO CANELADO, ESPESSURA 4MM | m² | 6 |  |  | 0 | #DIV/0!
5.14.8 | 74125/002 | SINAPI | ESPELHO CRISTAL ESPESSURA 4MM, COM MOLDURA EM ALUMINIO E COMPENSADO 6MM PLASTIFICADO COLADO | m² | 30 |  |  | 0 | #DIV/0!
5.15 |  |  | LOUÇAS E METAIS |  |  |  |  | 0 | #DIV/0!
5.15.1 | C4633 | SEINFRA | REMANEJAMENTO DE BANCADA DE GRANITO | m² | 6 |  |  | 0 | #DIV/0!
5.15.2 | 8365 | ORSE | BANCADA EM AÇO INOX - 304, L=60CM, PARA CUBAS SIMPLES, CONCRETADA, ACABAMENTO LISO E POLIDO, ASSENTADA COM ARGAMASSA TRAÇO T-1(1:3), EXCLUSIVE CUBA, SIFÃO, VÁLVULA E TORNEIRA | m | 3 |  |  | 0 | #DIV/0!
5.15.3 | C0357 | SEINFRA | BANCADA DE GRANITO (OUTRAS CORES) E= 3CM (COLOCADO) | m² | 10 |  |  | 0 | #DIV/0!
5.15.4 | C1367 | SEINFRA | FILETE DE GRANITO LARG.= 4CM | M | 10 |  |  | 0 | #DIV/0!
5.15.5 | 4374 | ORSE | DISPENSER PARA HIGIÊNCOS EM ROLOS, PROLIM, LINHA TOILET PLUS REF 04340 OU SIMILAR | un | 25 |  |  | 0 | #DIV/0!
5.15.6 | C1996 | SEINFRA | PORTA TOALHA DE PAPEL - METALICO (INSTALADO) | UN | 40 |  |  | 0 | #DIV/0!
5.15.7 | 4286 | ORSE | DISPENSER PARA SABONETE LÍQUIDO | un | 25 |  |  | 0 | #DIV/0!
5.15.8 | 2031 | ORSE | FORNECIMENTO E INSTALAÇÃO SABONETEIRA DE LOUÇA (DECA REF A180) OU SIMILAR | un | 25 |  |  | 0 | #DIV/0!
5.15.9 | 4387 | ORSE | ASSENTO PARA VASO SANITARIO, REMOVÍVEL, P/ DEFICIENTE FÍSICO, DECA OU SIMILAR | un | 3 |  |  | 0 | #DIV/0!
5.15.10 | 2066 | ORSE | ASSENTO PLASTICO, UNIVERSAL, BRANCO, PARA VASO SANITARIO, TIPO CONVENCIONAL, INCEPA OU SIMILAR | un | 80 |  |  | 0 | #DIV/0!
5.15.11 | C1151 | SEINFRA | DUCHA P/ WC CROMADO (INSTALADO) | UN | 4 |  |  | 0 | #DIV/0!
5.15.12 | C1990 | SEINFRA | PORTA SABÃO LÍQUIDO DE VIDRO (INSTALAD0) | UN | 60 |  |  | 0 | #DIV/0!
5.15.13 | 3424 | ORSE | CHUVEIRO EM AÇO ANTI-VANDALISMO | un | 25 |  |  | 0 | #DIV/0!
5.15.14 | 2022 | ORSE | CHUVEIRO SIMPLES DE PLÁSTICO (HERC REF 1980 OU SIMILAR), C/ REGISTRO DE PRESSÃO DE PVC | un | 10 |  |  | 0 | #DIV/0!
5.15.15 | C1898 | SEINFRA | PEÇAS DE APOIO DEFICIENTES C/TUBO INOX P/WC'S | M | 5.4 |  |  | 0 | #DIV/0!
5.15.16 | 86914 | SINAPI | TORNEIRA CROMADA 1/2" OU 3/4" PARA TANQUE, PADRÃO MÉDIO - FORNECIMENTO E INSTALAÇÃO. AF_12/2013 | UN | 10 |  |  | 0 | #DIV/0!
5.15.17 | 86912 | SINAPI | TORNEIRA CROMADA LONGA, DE PAREDE, 1/2" OU 3/4", PARA PIA DE COZINHA, PADRÃO MÉDIO - FORNECIMENTO E INSTALAÇÃO. AF_12/2013 | UN | 18 |  |  | 0 | #DIV/0!
5.15.18 | 86915 | SINAPI | TORNEIRA CROMADA DE MESA, 1/2" OU 3/4", PARA LAVATÓRIO, PADRÃO MÉDIO - FORNECIMENTO E INSTALAÇÃO. AF_12/2013 | UN | 20 |  |  | 0 | #DIV/0!
5.15.19 | 3682 | ORSE | TORNEIRA CROMADA PARA TANQUE/JARDIM, 1/2", REF.1153 C39, DECA OU SIMILAR | un | 25 |  |  | 0 | #DIV/0!
5.15.20 | CP-00206 | Próprio | TORNEIRA METÁLICA DE FECHAMENTO AUTOMÁTICO | UN | 36 |  |  | 0 | #DIV/0!
5.15.21 | 94797 | SINAPI | TORNEIRA DE BÓIA REAL, ROSCÁVEL, 1", FORNECIDA E INSTALADA EM RESERVAÇÃO DE ÁGUA. AF_06/2016 | UN | 6 |  |  | 0 | #DIV/0!
5.15.22 | 817 | ORSE | BÓIA ELÉTRICA PARA RESERVATÓRIO INFERIOR, MARCA AQUAMATIC OU SIMILAR, CAPACIDADE 30 A - FORNECIMENTO E INSTALAÇÃO | un | 12 |  |  | 0 | #DIV/0!
5.15.23 | 818 | ORSE | BÓIA ELÉTRICA PARA RESERVATÓRIO SUPERIOR, MARCA AQUAMATIC OU SIMILAR, CAPACIDADE 30 A - FORNECIMENTO E INSTALAÇÃO | un | 12 |  |  | 0 | #DIV/0!
5.15.24 | 86936 | SINAPI | CUBA DE EMBUTIR DE AÇO INOXIDÁVEL MÉDIA, INCLUSO VÁLVULA TIPO AMERICANA E SIFÃO TIPO GARRAFA EM METAL CROMADO - FORNECIMENTO E INSTALAÇÃO. AF_12/2013 | UN | 4 |  |  | 0 | #DIV/0!
5.15.25 | 86935 | SINAPI | CUBA DE EMBUTIR DE AÇO INOXIDÁVEL MÉDIA, INCLUSO VÁLVULA TIPO AMERICANA EM METAL CROMADO E SIFÃO FLEXÍVEL EM PVC - FORNECIMENTO E INSTALAÇÃO. AF_12/2013 | UN | 1 |  |  | 0 | #DIV/0!
5.15.26 | 9700 | ORSE | TORNEIRA CROMADA DE MESA, BICA MÓVEL, PARA PIA DE COZINHA, REF.1167 C50, MODELO PRATA, DECA OU SIMILAR | un | 10 |  |  | 0 | #DIV/0!
5.16 |  |  | PAVIMENTAÇÃO / DRENAGEM |  |  |  |  | 0 | #DIV/0!
5.16.1 | 95569 | SINAPI | TUBO DE CONCRETO (SIMPLES) PARA REDES COLETORAS DE ÁGUAS PLUVIAIS, DIÂMETRO DE 500 MM, JUNTA RÍGIDA, INSTALADO EM LOCAL COM BAIXO NÍVEL DE INTERFERÊNCIAS - FORNECIMENTO E ASSENTAMENTO. AF_12/2015 | M | 50 |  |  | 0 | #DIV/0!
5.16.2 | 92216 | SINAPI | TUBO DE CONCRETO PARA REDES COLETORAS DE ÁGUAS PLUVIAIS, DIÂMETRO DE 1000 MM, JUNTA RÍGIDA, INSTALADO EM LOCAL COM BAIXO NÍVEL DE INTERFERÊNCIAS - FORNECIMENTO E ASSENTAMENTO. AF_12/2015 | M | 50 |  |  | 0 | #DIV/0!
5.16.3 | 95572 | SINAPI | TUBO DE CONCRETO (SIMPLES) PARA REDES COLETORAS DE ÁGUAS PLUVIAIS, DIÂMETRO DE 500 MM, JUNTA RÍGIDA, INSTALADO EM LOCAL COM ALTO NÍVEL DE INTERFERÊNCIAS - FORNECIMENTO E ASSENTAMENTO. AF_12/2015 | M | 50 |  |  | 0 | #DIV/0!
5.16.4 | 83659 | SINAPI | BOCA DE LOBO EM ALVENARIA TIJOLO MACICO, REVESTIDA C/ ARGAMASSA DE CIMENTO E AREIA 1:3, SOBRE LASTRO DE CONCRETO 10CM E TAMPA DE CONCRETO ARMADO | UN | 4 |  |  | 0 | #DIV/0!
5.16.5 | 94285 | SINAPI | EXECUÇÃO DE SARJETA DE CONCRETO USINADO, MOLDADA IN LOCO EM TRECHO RETO, 60 CM BASE X 15 CM ALTURA. AF_06/2016 | M | 200 |  |  | 0 | #DIV/0!
5.16.6 | 94286 | SINAPI | EXECUÇÃO DE SARJETA DE CONCRETO USINADO, MOLDADA IN LOCO EM TRECHO CURVO, 60 CM BASE X 15 CM ALTURA. AF_06/2016 | M | 100 |  |  | 0 | #DIV/0!
5.16.7 | C4657 | SEINFRA | GEOTÊXTIL NÃO-TECIDO 100% POLIÉSTER COM RESISTÊNCIA A TRAÇÃO LONGITUDINAL MÍNIMA DE 26 KN/M (BIDIM RT-26 OU SIMILAR) | m² | 40 |  |  | 0 | #DIV/0!
5.16.8 | 4955 | ORSE | RIP-RAP - SACO SOLO CIMENTO, COM CAPACIDADE PARA 0,07M³ DE MATERIAL ADENSADO, NAS DIMENSÕES APROXIMADAS DE 0,60X0,58X0,20M, COM TAXA DE 10% DE CIMENTO, INCLUISVE FORNECIMENTO DE TODOS OS MATERIAIS, DOSAGEM, MISTURA, ACONDICIONAMENTO, COSTURA E TRANSP | un | 1000 |  |  | 0 | #DIV/0!
5.16.9 | 73881/001 | SINAPI | EXECUCAO DE DRENO COM MANTA GEOTEXTIL | m² | 50 |  |  | 0 | #DIV/0!
5.16.10 | 16.05.039 | FDE | CANALETA DE CONCRETO 1/2 CANA DN 60CM P/ AGUAS PLUVIAIS | M | 500 |  |  | 0 | #DIV/0!
5.16.11 | C2310 | SEINFRA | TAMPÃO DE FERRO FUNDIDO P/ POÇO DE VISITA DE DIAM-=1 M | UN | 4 |  |  | 0 | #DIV/0!
5.16.12 | C2889 | SEINFRA | NIVELAMENTO DE TAMPÃO EM POÇO DE VISITA | UN | 4 |  |  | 0 | #DIV/0!
5.16.13 | C0299 | SEINFRA | ASSENTAMENTO DE TUBOS EM CONCRETO, JE D= 400MM | M | 100 |  |  | 0 | #DIV/0!
5.16.14 | C2018 | SEINFRA | POÇO DE VISITA DE ALVENARIA P/ GALERIA DE ÁGUAS PLUVIAIS DIAM. = 1M E PROFUNDIDADE= 2M | UN | 4 |  |  | 0 | #DIV/0!
5.16.15 | C1248 | SEINFRA | ENVELOPE DE CONCRETO P/TUBOS PVC ENTERRADO, TIPO C, FCK= 13,5MPA | m³ | 40 |  |  | 0 | #DIV/0!
5.16.16 | 5 S 02 909 00 | SICRO2 | ARRANCAMENTO E REMOÇÃO DE MEIOS-FIOS | m³ | 126 |  |  | 0 | #DIV/0!
5.16.17 | C2927 | SEINFRA | RECOMPOSIÇÃO DE MEIO FIO EM CONCRETO | M | 1000 |  |  | 0 | #DIV/0!
5.16.18 | 94273 | SINAPI | ASSENTAMENTO DE GUIA (MEIO-FIO) EM TRECHO RETO, CONFECCIONADA EM CONCRETO PRÉ-FABRICADO, DIMENSÕES 100X15X13X30 CM (COMPRIMENTO X BASE INFERIOR X BASE SUPERIOR X ALTURA), PARA VIAS URBANAS (USO VIÁRIO). AF_06/2016 | M | 2500 |  |  | 0 | #DIV/0!
5.16.19 | 94274 | SINAPI | ASSENTAMENTO DE GUIA (MEIO-FIO) EM TRECHO CURVO, CONFECCIONADA EM CONCRETO PRÉ-FABRICADO, DIMENSÕES 100X15X13X30 CM (COMPRIMENTO X BASE INFERIOR X BASE SUPERIOR X ALTURA), PARA VIAS URBANAS (USO VIÁRIO). AF_06/2016 | M | 300 |  |  | 0 | #DIV/0!
5.16.20 | 73710 | SINAPI | BASE PARA PAVIMENTACAO COM BRITA GRADUADA, INCLUSIVE COMPACTACAO | m³ | 360 |  |  | 0 | #DIV/0!
5.16.21 | 73711 | SINAPI | BASE PARA PAVIMENTACAO COM BRITA CORRIDA, INCLUSIVE COMPACTACAO | m³ | 360 |  |  | 0 | #DIV/0!
5.16.22 | 399 | Próprio | LASTRO DE PÓ DE BRITA | m³ | 360 |  |  | 0 | #DIV/0!
5.16.23 | 41721 | SINAPI | COMPACTACAO MECANICA A 95% DO PROCTOR NORMAL - PAVIMENTACAO URBANA | m³ | 200 |  |  | 0 | #DIV/0!
5.16.24 | 72961 | SINAPI | REGULARIZACAO E COMPACTACAO DE SUBLEITO ATE 20 CM DE ESPESSURA | m² | 6000 |  |  | 0 | #DIV/0!
5.16.25 | 5 S 02 300 00 | SICRO2 | IMPRIMAÇÃO | m² | 500 |  |  | 0 | #DIV/0!
5.16.26 | 92970 | SINAPI | DEMOLIÇÃO DE PAVIMENTAÇÃO ASFÁLTICA COM UTILIZAÇÃO DE MARTELO PERFURADOR, ESPESSURA ATÉ 15 CM, EXCLUSIVE CARGA E TRANSPORTE | m² | 500 |  |  | 0 | #DIV/0!
5.16.27 | 83358 | SINAPI | TRANSPORTE DE PAVIMENTACAO REMOVIDA (RODOVIAS NAO URBANAS) | M3XKM | 200 |  |  | 0 | #DIV/0!
5.16.28 | 3 S 08 101 04 | SICRO2 | TAPA BURACO COM SERRA CORTA PISO | m³ | 200 |  |  | 0 | #DIV/0!
5.16.29 | C3940 | SEINFRA | ESPALHAMENTO E COMPACTAÇÃO DE MISTURA BETUMINOSA PRÉ MISTURADA À FRIO | m³ | 50 |  |  | 0 | #DIV/0!
5.16.30 | 403 | Próprio | PRÉ MISTURADO À FRIO - PMF, E=0,05M | m² | 1000 |  |  | 0 | #DIV/0!
5.16.31 | C2926 | SEINFRA | RECOMPOSIÇÃO DE CAPA EM CONCRETO ASFÁLTICO (CBUQ), ESP.= 5CM | m² | 500 |  |  | 0 | #DIV/0!
5.16.32 | SEINFRA (C3935) | Próprio | ESPALHAMENTO E COMPACTAÇÃO DE CBUQ | m³ | 25 |  |  | 0 | #DIV/0!
5.16.33 | 3479 | ORSE | PRISMA DE FECHAMENTO PARA ESTACIONAMENTOS, EM PRÉ-MOLDADO DE CONCRETO, DIMENSÕES 1,00 X 0,20 X 0,17 M | m | 500 |  |  | 0 | #DIV/0!
5.16.34 | 4 S 06 200 02 | SICRO2 | FORN. E IMPLANTAÇÃO PLACA SINALIZ. TOT.REFLETIVA | m² | 30 |  |  | 0 | #DIV/0!
5.16.35 | 4 S 06 200 01 | SICRO2 | FORN. E IMPLANTAÇÃO PLACA SINALIZ. SEMI-REFLETIVA | m² | 30 |  |  | 0 | #DIV/0!
5.16.36 | 3 S 08 400 00 | SICRO2 | LIMPEZA DE PLACA DE SINALIZAÇÃO | m² | 100 |  |  | 0 | #DIV/0!
5.16.37 | 4 S 06 200 91 | SICRO2 | REMOÇÃO DE PLACA DE SINALIZAÇÃO | m² | 60 |  |  | 0 | #DIV/0!
5.16.38 | 404 | Próprio | FORNECIMENTO E INSTALAÇÃO DE TERMINAL ABSORVEDOR DE IMPACTO DE ABERTURA PARA DEFENSA METÁLICA, CONFORME NOMRA EN 1317-4, CLASSE DE ENSAIO 3 (100KM/H), COMPRIMENTO TOTAL DE 12M, E CONFORME NORMAS NBR 6971 E NBR 15486 | CJ | 5 |  |  | 0 | #DIV/0!
5.16.39 | C3092 | SEINFRA | LIMPEZA DE BUEIRO | m³ | 600 |  |  | 0 | #DIV/0!
5.16.40 | C4527 | SEINFRA | TACHA REFLETIVA BIDIRECIONAL: FORNECIMENTO/APLICAÇÃO | UN | 1500 |  |  | 0 | #DIV/0!
5.16.41 | C4528 | SEINFRA | TACHÃO REFLETIVO BIDIRECIONAL: FORNECIMENTO/APLICAÇÃO | UN | 2000 |  |  | 0 | #DIV/0!
5.16.42 | C3894 | SEINFRA | LIMPEZA DE DESCIDA D'ÁGUA | M | 100 |  |  | 0 | #DIV/0!
5.16.43 | C0424 | SEINFRA | BOCA DE BUEIRO SIMPLES TUBULAR D= 80CM | UN | 8 |  |  | 0 | #DIV/0!
5.16.44 | C3890 | SEINFRA | REATERRO E COMPACTAÇÃO DE BUEIRO | m³ | 2 |  |  | 0 | #DIV/0!
5.16.45 | C3065 | SEINFRA | DESCIDA D'ÁGUA DE CONCRETO ARMADO PADRÃO DERT | M | 100 |  |  | 0 | #DIV/0!
5.16.46 | 73686 | SINAPI | LOCACAO DA OBRA, COM USO DE EQUIPAMENTOS TOPOGRAFICOS, INCLUSIVE NIVELADOR | m² | 50 |  |  | 0 | #DIV/0!
5.16.47 | C0143 | SEINFRA | SERVIÇOS DE SONDAGEM GEOTÉCNICA MISTA EM SOLOS | M | 60 |  |  | 0 | #DIV/0!
5.16.48 | 72871 | SINAPI | MOBILIZACAO E INSTALACAO DE 01 EQUIPAMENTO DE SONDAGEM, DISTANCIA ATE 10KM | UN | 3 |  |  | 0 | #DIV/0!
5.16.49 | C4546 | SEINFRA | APLICAÇÃO DE REJUVENESCEDOR PDC/REJUVASEAC BR | m² | 200 |  |  | 0 | #DIV/0!
5.16.50 | C3905 | SEINFRA | BRITA PRA BASE DE REMENDO PROFUNDO | m³ | 6 |  |  | 0 | #DIV/0!
5.16.51 | C3884 | SEINFRA | CAPA SELANTE C/ PEDRISCO (S/TRANSP) | m² | 12000 |  |  | 0 | #DIV/0!
5.16.52 | C3224 | SEINFRA | TRANSPORTE LOCAL DE LIGANTES BETUMINOSOS C/DMT SUPERIOR A 15,00 KM (Y = 1,43X) | T | 4 |  |  | 0 | #DIV/0!
5.16.53 | C3115 | SEINFRA | SELAGEM DE TRINCA : S/TRANSP | L | 4 |  |  | 0 | #DIV/0!
5.16.54 | C3933 | SEINFRA | SOLO PARA BASE DE REMENDO PROFUNDO (S/TRANSP) | m³ | 4 |  |  | 0 | #DIV/0!
5.17 |  |  | SERVIÇOS COMPLEMENTARES |  |  |  |  | 0 | #DIV/0!
5.17.1 | 0000082 | Próprio | SERVIÇOS OPERACIONAIS - COCIV | UND | 12 |  |  | 0 | #DIV/0!
5.17.2 | 73787/001 | SINAPI | ALAMBRADO EM TUBOS DE ACO GALVANIZADO, COM COSTURA, DIN 2440, DIAMETRO 2", ALTURA 3M, FIXADOS A CADA 2M EM BLOCOS DE CONCRETO, COM TELA DE ARAME GALVANIZADO REVESTIDO COM PVC, FIO 12 BWG E MALHA 7,5X7,5CM | m² | 500 |  |  | 0 | #DIV/0!
5.17.3 | 85172 | SINAPI | ALAMBRADO EM MOUROES DE CONCRETO "T", ALTURA LIVRE 2M, ESPACADOS A CADA 2M, COM TELA DE ARAME GALVANIZADO, FIO 14 BWG E MALHA QUADRADA 5X5CM | M | 500 |  |  | 0 | #DIV/0!
5.17.4 | C3440 | SEINFRA | BANCO EM "U" S/ ENCOSTO PADRÃO | M | 8 |  |  | 0 | #DIV/0!
5.17.5 | 7223 | ORSE | FORNECIMENTO E INSTALAÇÃO DE CARPETE BERBER POINT 920 DA BEAULIEU E=7MM | m² | 200 |  |  | 0 | #DIV/0!
5.18 |  |  | SERVIÇOS FINAIS |  |  |  |  | 0 | #DIV/0!
5.18.1 | 73806/001 | SINAPI | LIMPEZA DE SUPERFICIES COM JATO DE ALTA PRESSAO DE AR E AGUA | m² | 1500 |  |  | 0 | #DIV/0!
5.18.2 | 73948/009 | SINAPI | LIMPEZA FORRO | m² | 150 |  |  | 0 | #DIV/0!
5.18.3 | 74086/001 | SINAPI | LIMPEZA LOUCAS E METAIS | UN | 30 |  |  | 0 | #DIV/0!
5.18.4 | 73948/011 | SINAPI | LIMPEZA PISO CERAMICO | m² | 170 |  |  | 0 | #DIV/0!
5.18.5 | 73948/008 | SINAPI | LIMPEZA VIDRO COMUM | m² | 110 |  |  | 0 | #DIV/0!
5.18.6 | 9537 | SINAPI | LIMPEZA FINAL DA OBRA | m² | 3650 |  |  | 0 | #DIV/0!
[8 empty] | 0 | #DIV/0!
6.0 |  |  | COELE |  |  |  |  | 0 | #DIV/0!
6.1 | 93653 | SINAPI | DISJUNTOR MONOPOLAR TIPO DIN, CORRENTE NOMINAL DE 10A - FORNECIMENTO E INSTALAÇÃO. AF_04/2016 | UN | 1 |  |  | 0 | #DIV/0!
6.2 | 93654 | SINAPI | DISJUNTOR MONOPOLAR TIPO DIN, CORRENTE NOMINAL DE 16A - FORNECIMENTO E INSTALAÇÃO. AF_04/2016 | UN | 1 |  |  | 0 | #DIV/0!
6.3 | 93655 | SINAPI | DISJUNTOR MONOPOLAR TIPO DIN, CORRENTE NOMINAL DE 20A - FORNECIMENTO E INSTALAÇÃO. AF_04/2016 | UN | 8 |  |  | 0 | #DIV/0!
6.4 | 93656 | SINAPI | DISJUNTOR MONOPOLAR TIPO DIN, CORRENTE NOMINAL DE 25A - FORNECIMENTO E INSTALAÇÃO. AF_04/2016 | UN | 9 |  |  | 0 | #DIV/0!
6.5 | 93657 | SINAPI | DISJUNTOR MONOPOLAR TIPO DIN, CORRENTE NOMINAL DE 32A - FORNECIMENTO E INSTALAÇÃO. AF_04/2016 | UN | 5 |  |  | 0 | #DIV/0!
6.6 | 93658 | SINAPI | DISJUNTOR MONOPOLAR TIPO DIN, CORRENTE NOMINAL DE 40A - FORNECIMENTO E INSTALAÇÃO. AF_04/2016 | UN | 1 |  |  | 0 | #DIV/0!
6.7 | 93659 | SINAPI | DISJUNTOR MONOPOLAR TIPO DIN, CORRENTE NOMINAL DE 50A - FORNECIMENTO E INSTALAÇÃO. AF_04/2016 | UN | 1 |  |  | 0 | #DIV/0!
6.8 | 93670 | SINAPI | DISJUNTOR TRIPOLAR TIPO DIN, CORRENTE NOMINAL DE 25A - FORNECIMENTO E INSTALAÇÃO. AF_04/2016 | UN | 1 |  |  | 0 | #DIV/0!
6.9 | 93671 | SINAPI | DISJUNTOR TRIPOLAR TIPO DIN, CORRENTE NOMINAL DE 32A - FORNECIMENTO E INSTALAÇÃO. AF_04/2016 | UN | 1 |  |  | 0 | #DIV/0!
6.10 | 93673 | SINAPI | DISJUNTOR TRIPOLAR TIPO DIN, CORRENTE NOMINAL DE 50A - FORNECIMENTO E INSTALAÇÃO. AF_04/2016 | UN | 6 |  |  | 0 | #DIV/0!
6.11 | 74130/005 | SINAPI | DISJUNTOR TERMOMAGNETICO TRIPOLAR PADRAO NEMA (AMERICANO) 60 A 100A 240V, FORNECIMENTO E INSTALACAO | UN | 5 |  |  | 0 | #DIV/0!
6.12 | 74130/006 | SINAPI | DISJUNTOR TERMOMAGNETICO TRIPOLAR PADRAO NEMA (AMERICANO) 125 A 150A 240V, FORNECIMENTO E INSTALACAO | UN | 2 |  |  | 0 | #DIV/0!
6.13 | 74130/008 | SINAPI | DISJUNTOR TERMOMAGNETICO TRIPOLAR EM CAIXA MOLDADA 300 A 400A 600V, FORNECIMENTO E INSTALACAO | UN | 3 |  |  | 0 | #DIV/0!
6.14 | 74130/009 | SINAPI | DISJUNTOR TERMOMAGNETICO TRIPOLAR EM CAIXA MOLDADA 500 A 600A 600V, FORNECIMENTO E INSTALACAO | UN | 1 |  |  | 0 | #DIV/0!
6.15 | C4562 | SEINFRA | DISPOSITIVO DE PROTEÇÃO CONTRA SURTOS DE TENSÃO - DPS'S - 40 KA/440V | UN | 3 |  |  | 0 | #DIV/0!
6.16 | 91872 | SINAPI | ELETRODUTO RÍGIDO ROSCÁVEL, PVC, DN 32 MM (1"), PARA CIRCUITOS TERMINAIS, INSTALADO EM PAREDE - FORNECIMENTO E INSTALAÇÃO. AF_12/2015 | M | 126 |  |  | 0 | #DIV/0!
6.17 | 93008 | SINAPI | ELETRODUTO RÍGIDO ROSCÁVEL, PVC, DN 50 MM (1 1/2") - FORNECIMENTO E INSTALAÇÃO. AF_12/2015 | M | 6 |  |  | 0 | #DIV/0!
6.18 | 91873 | SINAPI | ELETRODUTO RÍGIDO ROSCÁVEL, PVC, DN 40 MM (1 1/4"), PARA CIRCUITOS TERMINAIS, INSTALADO EM PAREDE - FORNECIMENTO E INSTALAÇÃO. AF_12/2015 | M | 18 |  |  | 0 | #DIV/0!
6.19 | 93009 | SINAPI | ELETRODUTO RÍGIDO ROSCÁVEL, PVC, DN 60 MM (2") - FORNECIMENTO E INSTALAÇÃO. AF_12/2015 | M | 87 |  |  | 0 | #DIV/0!
6.20 | 91871 | SINAPI | ELETRODUTO RÍGIDO ROSCÁVEL, PVC, DN 25 MM (3/4"), PARA CIRCUITOS TERMINAIS, INSTALADO EM PAREDE - FORNECIMENTO E INSTALAÇÃO. AF_12/2015 | M | 186 |  |  | 0 | #DIV/0!
6.21 | 91854 | SINAPI | ELETRODUTO FLEXÍVEL CORRUGADO, PVC, DN 25 MM (3/4"), PARA CIRCUITOS TERMINAIS, INSTALADO EM PAREDE - FORNECIMENTO E INSTALAÇÃO. AF_12/2015 | M | 235 |  |  | 0 | #DIV/0!
6.22 | 91856 | SINAPI | ELETRODUTO FLEXÍVEL CORRUGADO, PVC, DN 32 MM (1"), PARA CIRCUITOS TERMINAIS, INSTALADO EM PAREDE - FORNECIMENTO E INSTALAÇÃO. AF_12/2015 | M | 145 |  |  | 0 | #DIV/0!
6.23 | 91959 | SINAPI | INTERRUPTOR SIMPLES (2 MÓDULOS), 10A/250V, INCLUINDO SUPORTE E PLACA - FORNECIMENTO E INSTALAÇÃO. AF_12/2015 | UN | 4 |  |  | 0 | #DIV/0!
6.24 | 91953 | SINAPI | INTERRUPTOR SIMPLES (1 MÓDULO), 10A/250V, INCLUINDO SUPORTE E PLACA - FORNECIMENTO E INSTALAÇÃO. AF_12/2015 | UN | 17 |  |  | 0 | #DIV/0!
6.25 | 91953 | SINAPI | INTERRUPTOR SIMPLES (1 MÓDULO), 10A/250V, INCLUINDO SUPORTE E PLACA - FORNECIMENTO E INSTALAÇÃO. AF_12/2015 | UN | 1 |  |  | 0 | #DIV/0!
6.26 | 73831/001 | SINAPI | LAMPADA DE VAPOR DE MERCURIO DE 125W - FORNECIMENTO E INSTALACAO | UN | 3 |  |  | 0 | #DIV/0!
6.27 | 73831/002 | SINAPI | LAMPADA DE VAPOR DE MERCURIO DE 250W - FORNECIMENTO E INSTALACAO | UN | 3 |  |  | 0 | #DIV/0!
6.28 | 73831/007 | SINAPI | LAMPADA DE VAPOR DE SODIO DE 150WX220V - FORNECIMENTO E INSTALACAO | UN | 11 |  |  | 0 | #DIV/0!
6.29 | C1776 | SEINFRA | LÂMPADA VAPOR DE SÓDIO ATE 70W (SUBSTITUIÇÃO) | UN | 11 |  |  | 0 | #DIV/0!
6.30 | 73831/008 | SINAPI | LAMPADA DE VAPOR DE SODIO DE 250WX220V - FORNECIMENTO E INSTALACAO | UN | 19 |  |  | 0 | #DIV/0!
6.31 | 73831/009 | SINAPI | LAMPADA DE VAPOR DE SODIO DE 400WX220V - FORNECIMENTO E INSTALACAO | UN | 81 |  |  | 0 | #DIV/0!
6.32 | C1777 | SEINFRA | LÂMPADA VAPOR METÁLICO ATE 1000W (SUBSTITUIÇÃO) | UN | 39 |  |  | 0 | #DIV/0!
6.33 | C1778 | SEINFRA | LÂMPADA VAPOR METÁLICO ATE 2000W (SUBSTITUIÇÃO) | UN | 53 |  |  | 0 | #DIV/0!
6.34 | 72278 | SINAPI | LAMPADA VAPOR METALICO 400W - FORNECIMENTO E INSTALACAO | UN | 36 |  |  | 0 | #DIV/0!
6.35 | 4434 | ORSE | LÂMPADA VAPOR METÁLICO DE 250 W | un | 5 |  |  | 0 | #DIV/0!
6.36 | 83468 | SINAPI | LAMPADA FLUORESCENTE 20W - FORNECIMENTO E INSTALACAO | UN | 80 |  |  | 0 | #DIV/0!
6.37 | 83469 | SINAPI | LAMPADA FLUORESCENTE 40W - FORNECIMENTO E INSTALACAO | UN | 146 |  |  | 0 | #DIV/0!
6.38 | C1768 | SEINFRA | LÂMPADA HALÓGENA ATÉ 500W (SUBSTITUIÇÃO) | UN | 15 |  |  | 0 | #DIV/0!
6.39 | 93043 | SINAPI | LÂMPADA LED 10 W BIVOLT BRANCA, FORMATO TRADICIONAL (BASE E27) - FORNECIMENTO E INSTALAÇÃO | UN | 3 |  |  | 0 | #DIV/0!
6.40 | 93042 | SINAPI | LÂMPADA LED 6 W BIVOLT BRANCA, FORMATO TRADICIONAL (BASE E27) - FORNECIMENTO E INSTALAÇÃO | UN | 8 |  |  | 0 | #DIV/0!
6.41 | 11.60.02 | SUDECAP | LAMPADA LED 7W SOQUETE ROSCA | UN | 3 |  |  | 0 | #DIV/0!
6.42 | 11.60.03 | SUDECAP | LAMPADA LED 9W SOQUETE ROSCA | UN | 300 |  |  | 0 | #DIV/0!
6.43 | 0000011 | Próprio | PLACA REFLETORA EM LED 1000W | UND | 10 |  |  | 0 | #DIV/0!
6.44 | 73831/004 | SINAPI | LAMPADA MISTA DE 160W - FORNECIMENTO E INSTALACAO | UN | 5 |  |  | 0 | #DIV/0!
6.45 | 73831/005 | SINAPI | LAMPADA MISTA DE 250W - FORNECIMENTO E INSTALACAO | UN | 2 |  |  | 0 | #DIV/0!
6.46 | 0000012 | Próprio | LÂMPADA PAR 38 ATÉ 120W | UND | 4 |  |  | 0 | #DIV/0!
6.47 | 0000013 | Próprio | LÂMPADA PL DE 15W | UND | 136 |  |  | 0 | #DIV/0!
6.48 | 0000014 | Próprio | LÂMPADA PL DE 20W | UND | 2 |  |  | 0 | #DIV/0!
6.49 | 0000015 | Próprio | LÂMPADA PL 23W | UND | 1 |  |  | 0 | #DIV/0!
6.50 | 0000016 | Próprio | LÂMPADA PL 25W | UND | 39 |  |  | 0 | #DIV/0!
6.51 | 73953/006 | SINAPI | LUMINARIA TIPO CALHA, DE SOBREPOR, COM REATOR DE PARTIDA RAPIDA E LAMPADA FLUORESCENTE 2X40W, COMPLETA, FORNECIMENTO E INSTALACAO | UN | 11 |  |  | 0 | #DIV/0!
6.52 | 83401 | SINAPI | BRACO P/ LUMINARIA PUBLICA 1 X 1,50 M, EM TUBO ACO GALV 3/4, P/ FIXACAO EM POSTE OU PAREDE - FORNECIMENTO E INSTALACAO | UN | 1 |  |  | 0 | #DIV/0!
6.53 | 74231/001 | SINAPI | LUMINARIA ABERTA PARA ILUMINACAO PUBLICA, PARA LAMPADA A VAPOR DE MERCURIO ATE 400W E MISTA ATE 500W, COM BRACO EM TUBO DE ACO GALV D=50MM PROJ HOR=2.500MM E PROJ VERT= 2.200MM, FORNECIMENTO E INSTALACAO | UN | 1 |  |  | 0 | #DIV/0!
6.54 | C4394 | SEINFRA | LUMINÁRIA DE EMERGÊNCIA | UN | 2 |  |  | 0 | #DIV/0!
6.55 | C4561 | SEINFRA | MÓDULO DE EMERGÊNCIA PARA LUMINÁRIA COMUM | UN | 6 |  |  | 0 | #DIV/0!
6.56 | 7642 | ORSE | ARANDELA DE USO EXTERNO EM ALUMÍNIO PINTADO, COM DIFUSOR EM VIDRO LEITOSO, REF. F 5124, DA LUSTRES PROJETO OU SIMILAR | un | 17 |  |  | 0 | #DIV/0!
6.57 | 73783/011 | SINAPI | POSTE CONCRETO SEÇÃO CIRCULAR COMPRIMENTO=14M CARGA NOMINAL NO TOPO 400KG INCLUSIVE ESCAVACAO EXCLUSIVE TRANSPORTE - FORNECIMENTO E COLOCAÇÃO | UN | 3 |  |  | 0 | #DIV/0!
6.58 | 72282 | SINAPI | REATOR PARA LAMPADA VAPOR DE SODIO ALTA PRESSAO - 220V/250W - USO EXTERNO | UN | 11 |  |  | 0 | #DIV/0!
6.59 | 170972 | SEDOP | REATOR LÂMP VAPOR DE SÓDIO 400W | UN | 61 |  |  | 0 | #DIV/0!
6.60 | 98244 | SIURB | REATOR PARA LÂMPADA VAPOR DE SÓDIO ALTA PRESSÃO - 220V/70W | UN | 11 |  |  | 0 | #DIV/0!
6.61 | 0000017 | Próprio | REATOR PARA LÂMPADA A VAPOR DE SÓDIO DE 1000W | UND | 12 |  |  | 0 | #DIV/0!
6.62 | 0000019 | Próprio | REATOR PARA LÂMPADA A VAPOR METÁLICO DE 2000W | UND | 42 |  |  | 0 | #DIV/0!
6.63 | 0000018 | Próprio | REATOR PARA LÂMPADA A VAPOR METÁLICO DE 1000W | UND | 19 |  |  | 0 | #DIV/0!
6.64 | 98513 | SIURB | REATOR DE LÂMPADA VAPOR METÁLICO - 250W/ 220V | UN | 4 |  |  | 0 | #DIV/0!
6.65 | 98514 | SIURB | REATOR PARA LÂMPADA VAPOR METÁLICO - 400W/ 220V | UN | 27 |  |  | 0 | #DIV/0!
6.66 | 83392 | SINAPI | REATOR PARA LAMPADA FLUORESCENTE 1X20W PARTIDA RAPIDA FORNECIMENTO E INSTALACAO | UN | 4 |  |  | 0 | #DIV/0!
6.67 | 83393 | SINAPI | REATOR PARA LAMPADA FLUORESCENTE 1X40W PARTIDA RAPIDA FORNECIMENTO E INSTALACAO | UN | 17 |  |  | 0 | #DIV/0!
6.68 | 83391 | SINAPI | REATOR PARA LAMPADA FLUORESCENTE 2X40W PARTIDA RAPIDA FORNECIMENTO E INSTALACAO | UN | 100 |  |  | 0 | #DIV/0!
6.69 | 0000020 | Próprio | REATOR PARA LAMPADA FLUORESCENTE 2X20W PARTIDA RAPIDA FORNECIMENTO E INSTALACAO | UN | 22 |  |  | 0 | #DIV/0!
6.70 | 0000022 | Próprio | REFLETOR RETANGULAR FECHADO PARA LÂMPADA DE 400W | UN | 4 |  |  | 0 | #DIV/0!
6.71 | 0000023 | Próprio | REFLETOR RETANGULAR FECHADO PARA LÂMPADA DE 1000W | UN | 3 |  |  | 0 | #DIV/0!
6.72 | 0000024 | Próprio | REFLETOR RETANGULAR FECHADO PARA LÂMPADA DE 2000W | UN | 6 |  |  | 0 | #DIV/0!
6.73 | 83399 | SINAPI | RELE FOTOELETRICO P/ COMANDO DE ILUMINACAO EXTERNA 220V/1000W - FORNECIMENTO E INSTALACAO | UN | 136 |  |  | 0 | #DIV/0!
6.74 | 711 | ORSE | FORNECIMENTO E INSTALAÇÃO DE TAMPA CEGA (ESPELHO LISO) PARA CAIXA 4" X 2" | un | 36 |  |  | 0 | #DIV/0!
6.75 | 0000025 | Próprio | FORNECIMENTO E INSTALAÇÃO DE TAMPA CEGA (ESPELHO LISO) PARA CAIXA 2" X 4" | un | 18 |  |  | 0 | #DIV/0!
6.76 | 0000027 | Próprio | FORNECIMENTO E INSTALAÇÃO DE TAMPA CEGA (ESPELHO LISO) PARA CAIXA 4" X 4" | un | 9 |  |  | 0 | #DIV/0!
6.77 | 0000028 | Próprio | TAMPA CEGA DE PVC 20 X 20CM | un | 36 |  |  | 0 | #DIV/0!
6.78 | 92008 | SINAPI | TOMADA BAIXA DE EMBUTIR (2 MÓDULOS), 2P+T 10 A, INCLUINDO SUPORTE E PLACA - FORNECIMENTO E INSTALAÇÃO. AF_12/2015 | UN | 10 |  |  | 0 | #DIV/0!
6.79 | 92004 | SINAPI | TOMADA MÉDIA DE EMBUTIR (2 MÓDULOS), 2P+T 10 A, INCLUINDO SUPORTE E PLACA - FORNECIMENTO E INSTALAÇÃO. AF_12/2015 | UN | 8 |  |  | 0 | #DIV/0!
6.80 | 91992 | SINAPI | TOMADA ALTA DE EMBUTIR (1 MÓDULO), 2P+T 10 A, INCLUINDO SUPORTE E PLACA - FORNECIMENTO E INSTALAÇÃO. AF_12/2015 | UN | 4 |  |  | 0 | #DIV/0!
6.81 | 92009 | SINAPI | TOMADA BAIXA DE EMBUTIR (2 MÓDULOS), 2P+T 20 A, INCLUINDO SUPORTE E PLACA - FORNECIMENTO E INSTALAÇÃO. AF_12/2015 | UN | 2 |  |  | 0 | #DIV/0!
6.82 | 92005 | SINAPI | TOMADA MÉDIA DE EMBUTIR (2 MÓDULOS), 2P+T 20 A, INCLUINDO SUPORTE E PLACA - FORNECIMENTO E INSTALAÇÃO. AF_12/2015 | UN | 2 |  |  | 0 | #DIV/0!
6.83 | 91993 | SINAPI | TOMADA ALTA DE EMBUTIR (1 MÓDULO), 2P+T 20 A, INCLUINDO SUPORTE E PLACA - FORNECIMENTO E INSTALAÇÃO. AF_12/2015 | UN | 2 |  |  | 0 | #DIV/0!
6.84 | 92000 | SINAPI | TOMADA BAIXA DE EMBUTIR (1 MÓDULO), 2P+T 10 A, INCLUINDO SUPORTE E PLACA - FORNECIMENTO E INSTALAÇÃO. AF_12/2015 | UN | 15 |  |  | 0 | #DIV/0!
6.85 | 91996 | SINAPI | TOMADA MÉDIA DE EMBUTIR (1 MÓDULO), 2P+T 10 A, INCLUINDO SUPORTE E PLACA - FORNECIMENTO E INSTALAÇÃO. AF_12/2015 | UN | 45 |  |  | 0 | #DIV/0!
6.86 | 91992 | SINAPI | TOMADA ALTA DE EMBUTIR (1 MÓDULO), 2P+T 10 A, INCLUINDO SUPORTE E PLACA - FORNECIMENTO E INSTALAÇÃO. AF_12/2015 | UN | 10 |  |  | 0 | #DIV/0!
6.87 | 92001 | SINAPI | TOMADA BAIXA DE EMBUTIR (1 MÓDULO), 2P+T 20 A, INCLUINDO SUPORTE E PLACA - FORNECIMENTO E INSTALAÇÃO. AF_12/2015 | UN | 10 |  |  | 0 | #DIV/0!
6.88 | 91997 | SINAPI | TOMADA MÉDIA DE EMBUTIR (1 MÓDULO), 2P+T 20 A, INCLUINDO SUPORTE E PLACA - FORNECIMENTO E INSTALAÇÃO. AF_12/2015 | UN | 18 |  |  | 0 | #DIV/0!
6.89 | 91993 | SINAPI | TOMADA ALTA DE EMBUTIR (1 MÓDULO), 2P+T 20 A, INCLUINDO SUPORTE E PLACA - FORNECIMENTO E INSTALAÇÃO. AF_12/2015 | UN | 5 |  |  | 0 | #DIV/0!
6.90 | 0000030 | Próprio | TOMADA TRIPOLAR (3P+T) - DE 10A - 32A | UN | 10 |  |  | 0 | #DIV/0!
6.91 | 09.80.025 | FDE | CABO DE POTENCIA UNIPOLAR ISOLAÇÃO XLPE CLASSE 15KV 35MM2 | M | 300 |  |  | 0 | #DIV/0!
6.92 | 0000031 | Próprio | MEDIÇÃO DE ATERRAMENTO | UND | 20 |  |  | 0 | #DIV/0!
6.93 | 0000032 | Próprio | MANUTENÇÃO PREVENTIVA EM SUBESTAÇÃO ABAIXADORA 13,8KV - 380/220V | UND | 11 |  |  | 0 | #DIV/0!
6.94 | 91924 | SINAPI | CABO DE COBRE FLEXÍVEL ISOLADO, 1,5 MM², ANTI-CHAMA 450/750 V, PARA CIRCUITOS TERMINAIS - FORNECIMENTO E INSTALAÇÃO. AF_12/2015 | M | 285 |  |  | 0 | #DIV/0!
6.95 | 91926 | SINAPI | CABO DE COBRE FLEXÍVEL ISOLADO, 2,5 MM², ANTI-CHAMA 450/750 V, PARA CIRCUITOS TERMINAIS - FORNECIMENTO E INSTALAÇÃO. AF_12/2015 | M | 700 |  |  | 0 | #DIV/0!
6.96 | 91928 | SINAPI | CABO DE COBRE FLEXÍVEL ISOLADO, 4 MM², ANTI-CHAMA 450/750 V, PARA CIRCUITOS TERMINAIS - FORNECIMENTO E INSTALAÇÃO. AF_12/2015 | M | 450 |  |  | 0 | #DIV/0!
6.97 | 91931 | SINAPI | CABO DE COBRE FLEXÍVEL ISOLADO, 6 MM², ANTI-CHAMA 0,6/1,0 KV, PARA CIRCUITOS TERMINAIS - FORNECIMENTO E INSTALAÇÃO. AF_12/2015 | M | 55 |  |  | 0 | #DIV/0!
6.98 | 91933 | SINAPI | CABO DE COBRE FLEXÍVEL ISOLADO, 10 MM², ANTI-CHAMA 0,6/1,0 KV, PARA CIRCUITOS TERMINAIS - FORNECIMENTO E INSTALAÇÃO. AF_12/2015 | M | 231 |  |  | 0 | #DIV/0!
6.99 | 91935 | SINAPI | CABO DE COBRE FLEXÍVEL ISOLADO, 16 MM², ANTI-CHAMA 0,6/1,0 KV, PARA CIRCUITOS TERMINAIS - FORNECIMENTO E INSTALAÇÃO. AF_12/2015 | M | 1300 |  |  | 0 | #DIV/0!
6.100 | 92986 | SINAPI | CABO DE COBRE FLEXÍVEL ISOLADO, 35 MM², ANTI-CHAMA 0,6/1,0 KV, PARA DISTRIBUIÇÃO - FORNECIMENTO E INSTALAÇÃO. AF_12/2015 | M | 77 |  |  | 0 | #DIV/0!
6.101 | 92988 | SINAPI | CABO DE COBRE FLEXÍVEL ISOLADO, 50 MM², ANTI-CHAMA 0,6/1,0 KV, PARA DISTRIBUIÇÃO - FORNECIMENTO E INSTALAÇÃO. AF_12/2015 | M | 127 |  |  | 0 | #DIV/0!
6.102 | 92990 | SINAPI | CABO DE COBRE FLEXÍVEL ISOLADO, 70 MM², ANTI-CHAMA 0,6/1,0 KV, PARA DISTRIBUIÇÃO - FORNECIMENTO E INSTALAÇÃO. AF_12/2015 | M | 100 |  |  | 0 | #DIV/0!
6.103 | 92992 | SINAPI | CABO DE COBRE FLEXÍVEL ISOLADO, 95 MM², ANTI-CHAMA 0,6/1,0 KV, PARA DISTRIBUIÇÃO - FORNECIMENTO E INSTALAÇÃO. AF_12/2015 | M | 200 |  |  | 0 | #DIV/0!
6.104 | 92994 | SINAPI | CABO DE COBRE FLEXÍVEL ISOLADO, 120 MM², ANTI-CHAMA 0,6/1,0 KV, PARA DISTRIBUIÇÃO - FORNECIMENTO E INSTALAÇÃO. AF_12/2015 | M | 500 |  |  | 0 | #DIV/0!
6.105 | 91930 | SINAPI | CABO DE COBRE FLEXÍVEL ISOLADO, 6 MM², ANTI-CHAMA 450/750 V, PARA CIRCUITOS TERMINAIS - FORNECIMENTO E INSTALAÇÃO. AF_12/2015 | M | 55 |  |  | 0 | #DIV/0!
6.106 | 0000033 | Próprio | CABO DE COBRE PP 3 X 2,5 MM2, 450/750V - FORNECIMENTO E INSTALAÇÃO | m | 159 |  |  | 0 | #DIV/0!
6.107 | 0000034 | Próprio | CABO DE COBRE PP 3 X 4.0 MM2, 450/750V - FORNECIMENTO E INSTALAÇÃO | m | 86 |  |  | 0 | #DIV/0!
6.108 | 0000035 | Próprio | CABO DE COBRE PP 3 X 6,0 MM2, 450/750V -FORNECIMENTO E INSTALAÇÃO | M | 130 |  |  | 0 | #DIV/0!
6.109 | 0000036 | Próprio | CABO DE COBRE PP 4 X 2,5 MM2, 450/750V - FORNECIMENTO E INSTALAÇÃO | M | 10 |  |  | 0 | #DIV/0!
6.110 | 0000037 | Próprio | CABO DE COBRE PP 4 X 4,0 MM2, 450/750V - FORNECIMENTO E INSTALAÇÃO | M | 64 |  |  | 0 | #DIV/0!
6.111 | 0000038 | Próprio | CABO DE COBRE PP 4 X 6,0 MM2, 450/750V -FORNECIMENTO E INSTALAÇÃO | M | 82 |  |  | 0 | #DIV/0!
6.112 | 0000039 | Próprio | CABO DE COBRE PP 4 X 10,0 MM2, 450/750V - FORNECIMENTO E INSTALAÇÃO | M | 10 |  |  | 0 | #DIV/0!
6.113 | 97418 | SIURB | RECOLOCAÇÃO DE CONTATORES E RELÊS EM GERAL | UN | 5 |  |  | 0 | #DIV/0!
6.114 | 96418 | SIURB | RETIRADA DE CONTATORES E RELÊS EM GERAL | UN | 5 |  |  | 0 | #DIV/0!
6.115 | 73857/006 | SINAPI | TRANSFORMADOR DISTRIBUICAO 500KVA TRIFASICO 60HZ CLASSE 15KV IMERSO EM ÓLEO MINERAL FORNECIMENTO E INSTALACAO | UN | 1 |  |  | 0 | #DIV/0!
6.116 | 313 | ORSE | TRANSFORMADOR DE 225 KVA, 15 KV, 60 HZ, AT 13,8KV, BT 220/127V | un | 1 |  |  | 0 | #DIV/0!
6.117 | C3664 | SEINFRA | GRUPO GERADOR 236/260 KVA, COM QUADRO AUTOMÁTICO | UN | 1 |  |  | 0 | #DIV/0!
6.118 | 0000060 | Próprio | INSTALAÇÃO DE QUADRO ELÉTRICO DE DISTRIBUIÇÃO | UND | 1 |  |  | 0 | #DIV/0!
6.119 | 0000061 | Próprio | INSTALAÇÃO DE RELÓGIO DE PONTO | UND | 2 |  |  | 0 | #DIV/0!
6.120 | 0000062 | Próprio | INSTALAÇÃO/MANUTENÇÃO DE VENTILADORES | UND | 13 |  |  | 0 | #DIV/0!
6.121 | 0000063 | Próprio | LIMPEZA DE REFLETORES | UND | 2 |  |  | 0 | #DIV/0!
6.122 | 0000042 | Próprio | LIMPEZA DE SUBESTAÇÃO ABAIXADORA 13,8KV-380/220V | UND | 2 |  |  | 0 | #DIV/0!
6.123 | 0000044 | Próprio | MELHORIA DE ATERRAMENTO, PARA-RAIOS E SPDA | UND | 3 |  |  | 0 | #DIV/0!
6.124 | 0000045 | Próprio | INSTALAÇÃO DE ALIMENTAÇÃO E LIGAÇÃO ELÉTRICA DE CARGAS ESPECÍFICAS | UND | 8 |  |  | 0 | #DIV/0!
6.125 | 0000053 | Próprio | INSTALAÇÃO DE CARREGADOR DE BATERIA DE GERADOR / GRUPO GERADOR | UND | 2 |  |  | 0 | #DIV/0!
6.126 | 0000054 | Próprio | INST./MANUTENÇÃO DE ESTRUTURA DE PASSAGEM DE CONDUTORES DE TELECOMUNICAÇÃO | UND | 1 |  |  | 0 | #DIV/0!
6.127 | 0000055 | Próprio | INST./MANUTENÇÃO DE ETIQUETAS DE IDENTIFICAÇÃO | UND | 20 |  |  | 0 | #DIV/0!
6.128 | 0000056 | Próprio | INST./MANUTENÇÃO DE GRUPO GERADOR | UND | 2 |  |  | 0 | #DIV/0!
6.129 | 0000057 | Próprio | INST./MANUTENÇÃO DE MEDIDOR DE ENERGIA ELÉTRICA TRIFÁSICO | UND | 1 |  |  | 0 | #DIV/0!
6.130 | 0000058 | Próprio | INSTALAÇÃO DE MOTOR TRIFÁSICO 5CV | UND | 1 |  |  | 0 | #DIV/0!
6.131 | 0000059 | Próprio | INSTALAÇÃO DE LUMINÁRIAS DE EMERGÊNCIA | UND | 10 |  |  | 0 | #DIV/0!
6.132 | 0000064 | Próprio | MANUTENÇÃO DE REFLETORES DE 2000W EM TORRE DE ILUMINAÇÃO | UND | 209 |  |  | 0 | #DIV/0!
6.133 | 0000065 | Próprio | MANUTENÇÃO DE REFLETORES DE 1000W EM TORRE DE ILUMINAÇÃO | UND | 26 |  |  | 0 | #DIV/0!
6.134 | 0000067 | Próprio | MANUTENÇÃO DE REFLETORES DE 2000W EM POSTES | UND | 80 |  |  | 0 | #DIV/0!
6.135 | 0000066 | Próprio | MANUTENÇÃO DE REFLETORES DE 1000W EM POSTES | UND | 48 |  |  | 0 | #DIV/0!
6.136 | 0000068 | Próprio | MANUTENÇÃO DE REFLETORES DE 400W EM POSTES | UND | 242 |  |  | 0 | #DIV/0!
6.137 | 0000069 | Próprio | MANUTENÇÃO DE LUMINÁRIAS DE 250W EM POSTES | UND | 30 |  |  | 0 | #DIV/0!
6.138 | 0000070 | Próprio | MANUTENÇÃO DE LUMINÁRIAS DE 70W EM POSTES | UND | 121 |  |  | 0 | #DIV/0!
6.139 | 0000072 | Próprio | MANUTENÇÃO DE LUMINÁRIAS DE EMERGÊNCIA | UND | 2 |  |  | 0 | #DIV/0!
6.140 | 0000071 | Próprio | MANUTENÇÃO DE PROJETORES DE LÂMPADAS HALÓGENAS DE 300W EM POSTES | UND | 24 |  |  | 0 | #DIV/0!
6.141 | 0000074 | Próprio | INSTALAÇÃO/MANUTENÇÃO DE CIRCUITO DE COMANDO ELÉTRICO | UND | 11 |  |  | 0 | #DIV/0!
6.142 | 0000075 | Próprio | INSTALAÇÃO/SUBSTITUIÇÃO DE CAIXA DE SOBREPOR | UND | 2 |  |  | 0 | #DIV/0!
6.143 | 0000076 | Próprio | LIMPEZA DE TORRE DE ILUMINAÇÃO COM REFLETORES DE 2000W | UND | 12 |  |  | 0 | #DIV/0!
6.144 | 0000077 | Próprio | MANUTENÇÃO DE GERADOR ESTACIONÁRIO | UND | 1 |  |  | 0 | #DIV/0!
6.145 | 0000078 | Próprio | MONTAGEM DE EMENDA CONTRÁTIL A FRIO PARA CABO 35MM2 - 15KV | UND | 6 |  |  | 0 | #DIV/0!
6.146 | 0000081 | Próprio | SUBSTITUIÇÃO DE BOIA ELÉTRICA | UND | 3 |  |  | 0 | #DIV/0!
6.147 | 0000080 | Próprio | SUBSTITUIÇÃO DE BUCHA DE TRANSFORMADOR | UND | 1 |  |  | 0 | #DIV/0!
6.148 | 0000079 | Próprio | SUBSTITUIÇÃO DE CHAVE / ELO FUSÍVEL | UND | 6 |  |  | 0 | #DIV/0!
6.149 | 0000088 | Próprio | ANCORAGEM DO POSTE DE ILUMINAÇÃO | UND | 3 |  |  | 0 | #DIV/0!
6.150 | 0000084 | Próprio | NORMALIZAÇÃO DE ILUMINAÇÃO EM CELA DE TRANSFORMADOR | UND | 2 |  |  | 0 | #DIV/0!
6.151 | 0000085 | Próprio | ATERRAMENTO DE TRANSFORMADOR | UND | 1 |  |  | 0 | #DIV/0!
6.152 | 0000086 | Próprio | NORMALIZAÇÃO DE ILUMINAÇÃO DE GERADOR 44KVA | UND | 2 |  |  | 0 | #DIV/0!
6.153 | 0000087 | Próprio | NORMALIZAÇÃO DE ILUMINAÇÃO DE GERADOR MÓVEL 44KVA | UND | 1 |  |  | 0 | #DIV/0!
6.154 | 170943 | SEDOP | CABO MULTIPLEX 4 X 70MM² | M | 200 |  |  | 0 | #DIV/0!
6.155 | 0000089 | Próprio | CABO MULTIPLEX 4 X 95MM² | M | 200 |  |  | 0 | #DIV/0!
6.156 | 9510 | ORSE | ELETRODUTO EM FERRO GALVANIZADO PESADO SEM COSTURA 4" X 3M | un | 34 |  |  | 0 | #DIV/0!
6.157 | 8022 | ORSE | ELETRODUTO EM FERRO GALVANIZADO PESADO SEM COSTURA 3" X 3M | un | 34 |  |  | 0 | #DIV/0!
6.158 | 7892 | ORSE | ELETRODUTO EM FERRO GALVANIZADO PESADO SEM COSTURA 2" X 3M | un | 34 |  |  | 0 | #DIV/0!
6.159 | 7920 | ORSE | ELETRODUTO EM FERRO GALVANIZADO PESADO SEM COSTURA 2 1/2" X 3M | un | 34 |  |  | 0 | #DIV/0!
6.160 | 9199 | ORSE | ELETRODUTO EM FERRO GALVANIZADO PESADO SEM COSTURA 1 1/2" X 3M | un | 34 |  |  | 0 | #DIV/0!
6.161 | 7891 | ORSE | ELETRODUTO EM FERRO GALVANIZADO PESADO SEM COSTURA 1 1/4" X 3M | un | 34 |  |  | 0 | #DIV/0!
6.162 | 9973 | ORSE | ELETRODUTO EM FERRO GALVANIZADO PESADO SEM COSTURA 3/4" X 3M | un | 34 |  |  | 0 | #DIV/0!
6.163 | 9974 | ORSE | ELETRODUTO EM FERRO GALVANIZADO PESADO SEM COSTURA 1/2" X 3M | un | 34 |  |  | 0 | #DIV/0!
6.164 | 74130/008 | SINAPI | DISJUNTOR TERMOMAGNETICO TRIPOLAR EM CAIXA MOLDADA 300 A 400A 600V, FORNECIMENTO E INSTALACAO | UN | 6 |  |  | 0 | #DIV/0!
6.165 | 11435 | ORSE | ELETRODUTO FERRO GALVANIZADO ELETROLITICO - LEVE, D= 4" | m | 100 |  |  | 0 | #DIV/0!
6.166 | 9037 | ORSE | ELETRODUTO FERRO GALVANIZADO ELETROLITICO - LEVE, D= 3" | m | 100 |  |  | 0 | #DIV/0!
6.167 | 9036 | ORSE | ELETRODUTO FERRO GALVANIZADO ELETROLITICO - LEVE, D= 1 1/2" | m | 100 |  |  | 0 | #DIV/0!
6.168 | 95749 | SINAPI | ELETRODUTO DE AÇO GALVANIZADO, CLASSE LEVE, DN 20 MM (3/4), APARENTE, INSTALADO EM PAREDE - FORNECIMENTO E INSTALAÇÃO. AF_11/2016_P | M | 100 |  |  | 0 | #DIV/0!
6.169 | 95750 | SINAPI | ELETRODUTO DE AÇO GALVANIZADO, CLASSE LEVE, DN 25 MM (1), APARENTE, INSTALADO EM PAREDE - FORNECIMENTO E INSTALAÇÃO. AF_11/2016_P | M | 100 |  |  | 0 | #DIV/0!
6.170 | 5947 | ORSE | FORNECIMENTO DE TUBO DE POLIETILENO DE ALTA DENSIDADE (PEAD), PE80, PN12,5 , SDR-11, D= 75MM X 6,9MM | m | 100 |  |  | 0 | #DIV/0!
6.171 | 5949 | ORSE | FORNECIMENTO DE TUBO DE POLIETILENO DE ALTA DENSIDADE (PEAD), PE80, PN12,5 , SDR-11, D=110MM X 10,0MM | m | 100 |  |  | 0 | #DIV/0!
6.172 | 3775 | ORSE | FORNECIMENTO E INSTALAÇÃO DE ISOLADOR DE DISCO POLIMÉRICO 25 KV | un | 8 |  |  | 0 | #DIV/0!
6.173 | 9915 | ORSE | FORNECIMENTO E INSTALAÇÃO DE PÁRA-RAIO DE DISTRIBUIÇÃO POLIMÉRICO 12KV, C/ DESLIGAMENTO AUTOMÁTICO, RESIST. NÃO LINEAR | un | 10 |  |  | 0 | #DIV/0!
6.174 | 0000091 | Próprio | TUBO METÁLICO FLEXIVEL D=3/4", SEALTUBO OU SIMILAR | m | 100 |  |  | 0 | #DIV/0!
6.175 | 0000090 | Próprio | TUBO METÁLICO FLEXIVEL D=1", SEALTUBO OU SIMILAR | m | 100 |  |  | 0 | #DIV/0!
6.176 | 0000092 | Próprio | TUBO METÁLICO FLEXIVEL D=2", SEALTUBO OU SIMILAR | m | 100 |  |  | 0 | #DIV/0!
6.177 | 73857/001 | SINAPI | TRANSFORMADOR DISTRIBUICAO 75KVA TRIFASICO 60HZ CLASSE 15KV IMERSO EM ÓLEO MINERAL FORNECIMENTO E INSTALACAO | UN | 1 |  |  | 0 | #DIV/0!
6.178 | 73857/004 | SINAPI | TRANSFORMADOR DISTRIBUICAO 225KVA TRIFASICO 60HZ CLASSE 15KV IMERSO EM ÓLEO MINERAL FORNECIMENTO E INSTALACAO | UN | 1 |  |  | 0 | #DIV/0!
6.179 | 73857/010 | SINAPI | TRANSFORMADOR DISTRIBUICAO 1000KVA TRIFASICO 60HZ CLASSE 15KV IMERSO EM ÓLEO MINERAL FORNECIMENTO E INSTALACAO | UN | 1 |  |  | 0 | #DIV/0!
6.180 | 73857/006 | SINAPI | TRANSFORMADOR DISTRIBUICAO 500KVA TRIFASICO 60HZ CLASSE 15KV IMERSO EM ÓLEO MINERAL FORNECIMENTO E INSTALACAO | UN | 1 |  |  | 0 | #DIV/0!
6.181 | 73857/002 | SINAPI | TRANSFORMADOR DISTRIBUICAO 112,5KVA TRIFASICO 60HZ CLASSE 15KV IMERSO EM ÓLEO MINERAL FORNECIMENTO E INSTALACAO | UN | 1 |  |  | 0 | #DIV/0!
6.182 | 73857/003 | SINAPI | TRANSFORMADOR DISTRIBUICAO 150KVA TRIFASICO 60HZ CLASSE 15KV IMERSO EM ÓLEO MINERAL FORNECIMENTO E INSTALACAO | UN | 1 |  |  | 0 | #DIV/0!
6.183 | 72327 | SINAPI | FUSÍVEL TIPO "DIAZED", TIPO RÁPIDO OU RETARDADO - 2/25A - FORNECIMENTO E INSTALACAO | UN | 8 |  |  | 0 | #DIV/0!
6.184 | 92984 | SINAPI | CABO DE COBRE FLEXÍVEL ISOLADO, 25 MM², ANTI-CHAMA 0,6/1,0 KV, PARA DISTRIBUIÇÃO - FORNECIMENTO E INSTALAÇÃO. AF_12/2015 | M | 500 |  |  | 0 | #DIV/0!
6.185 | 73767/002 | SINAPI | ALCA PRE-FORMADA DISTRIBUIÇÃO EM ACO RECOBERTO COM ALUMINIO PARA CABO 25MM2, ENCAPADO. FORNECIMENTO E INSTALAÇÃO. | UN | 60 |  |  | 0 | #DIV/0!
6.186 | C4371 | SEINFRA | ARANDELA BLINDADA | UN | 20 |  |  | 0 | #DIV/0!
6.187 | 3325 | ORSE | FORNECIMENTO DE CONECTOR PERFURAÇÃO 25-95/2 95 MM² | un | 120 |  |  | 0 | #DIV/0!
6.188 | 72254 | SINAPI | CABO DE COBRE NU 50MM2 - FORNECIMENTO E INSTALACAO | M | 100 |  |  | 0 | #DIV/0!
6.189 | 72255 | SINAPI | CABO DE COBRE NU 70MM2 - FORNECIMENTO E INSTALACAO | M | 10 |  |  | 0 | #DIV/0!
6.190 | 72256 | SINAPI | CABO DE COBRE NU 95MM2 - FORNECIMENTO E INSTALACAO | M | 10 |  |  | 0 | #DIV/0!
6.191 | 763 | ORSE | FORNECIMENTO E INSTALAÇÃO DE ELETROCALHA PERFURADA 200 X 100 X 3000 MM (REF. MOPA OU SIMILAR) | m | 150 |  |  | 0 | #DIV/0!
6.192 | 8684 | ORSE | FORNECIMENTO E INSTALAÇÃO DE ELETROCALHA PERFURADA 100 X 100 X 3000 MM (REF. MOPA OU SIMILAR) | un | 150 |  |  | 0 | #DIV/0!
6.193 | 83396 | SINAPI | POSTE DE CONCRETO DUPLO T H=9M CARGA NOMINAL 300KG INCLUSIVE ESCAVACAO, EXCLUSIVE TRANSPORTE - FORNECIMENTO E INSTALACAO | UN | 5 |  |  | 0 | #DIV/0!
6.194 | 3768 | ORSE | FORNECIMENTO E INSTALAÇÕA DE ISOLADOR DE PINO DE VIDRO MULTI-CORPO P/ 25 KV | un | 5 |  |  | 0 | #DIV/0!
6.195 | 2892 | ORSE | FORNECIMENTO DE ISOLADOR ROLDANA DE PORCELANA | un | 20 |  |  | 0 | #DIV/0!
6.196 | C3909 | SEINFRA | SOLDA EXOTÉRMICA | UN | 20 |  |  | 0 | #DIV/0!
6.197 | 95782 | SINAPI | CONDULETE DE ALUMÍNIO, TIPO E, ELETRODUTO DE AÇO GALVANIZADO DN 25 MM (1''), APARENTE - FORNECIMENTO E INSTALAÇÃO. AF_11/2016_P | UN | 50 |  |  | 0 | #DIV/0!
6.198 | 95779 | SINAPI | CONDULETE DE ALUMÍNIO, TIPO E, PARA ELETRODUTO DE AÇO GALVANIZADO DN 20 MM (3/4''), APARENTE - FORNECIMENTO E INSTALAÇÃO. AF_11/2016_P | UN | 50 |  |  | 0 | #DIV/0!
6.199 | 95781 | SINAPI | CONDULETE DE ALUMÍNIO, TIPO C, PARA ELETRODUTO DE AÇO GALVANIZADO DN 25 MM (1''), APARENTE - FORNECIMENTO E INSTALAÇÃO. AF_11/2016_P | UN | 50 |  |  | 0 | #DIV/0!
6.200 | 95778 | SINAPI | CONDULETE DE ALUMÍNIO, TIPO C, PARA ELETRODUTO DE AÇO GALVANIZADO DN 20 MM (3/4''), APARENTE - FORNECIMENTO E INSTALAÇÃO. AF_11/2016_P | UN | 50 |  |  | 0 | #DIV/0!
6.201 | 95812 | SINAPI | CONDULETE DE PVC, TIPO LB, PARA ELETRODUTO DE PVC SOLDÁVEL DN 32 MM (1''), APARENTE - FORNECIMENTO E INSTALAÇÃO. AF_11/2016 | UN | 50 |  |  | 0 | #DIV/0!
6.202 | 95811 | SINAPI | CONDULETE DE PVC, TIPO LB, PARA ELETRODUTO DE PVC SOLDÁVEL DN 25 MM (3/4''), APARENTE - FORNECIMENTO E INSTALAÇÃO. AF_11/2016 | UN | 50 |  |  | 0 | #DIV/0!
6.203 | 95809 | SINAPI | CONDULETE DE PVC, TIPO LL, PARA ELETRODUTO DE PVC SOLDÁVEL DN 32 MM (1''), APARENTE - FORNECIMENTO E INSTALAÇÃO. AF_11/2016 | UN | 50 |  |  | 0 | #DIV/0!
6.204 | 95808 | SINAPI | CONDULETE DE PVC, TIPO LL, PARA ELETRODUTO DE PVC SOLDÁVEL DN 25 MM (3/4''), APARENTE - FORNECIMENTO E INSTALAÇÃO. AF_11/2016 | UN | 50 |  |  | 0 | #DIV/0!
6.205 | 95815 | SINAPI | CONDULETE DE PVC, TIPO TB, PARA ELETRODUTO DE PVC SOLDÁVEL DN 32 MM (1''), APARENTE - FORNECIMENTO E INSTALAÇÃO. AF_11/2016 | UN | 50 |  |  | 0 | #DIV/0!
6.206 | 95814 | SINAPI | CONDULETE DE PVC, TIPO TB, PARA ELETRODUTO DE PVC SOLDÁVEL DN 25 MM (3/4''), APARENTE - FORNECIMENTO E INSTALAÇÃO. AF_11/2016 | UN | 50 |  |  | 0 | #DIV/0!
6.207 | 95789 | SINAPI | CONDULETE DE ALUMÍNIO, TIPO LR, PARA ELETRODUTO DE AÇO GALVANIZADO DN 25 MM (1''), APARENTE - FORNECIMENTO E INSTALAÇÃO. AF_11/2016_P | UN | 50 |  |  | 0 | #DIV/0!
6.208 | 95787 | SINAPI | CONDULETE DE ALUMÍNIO, TIPO LR, PARA ELETRODUTO DE AÇO GALVANIZADO DN 20 MM (3/4''), APARENTE - FORNECIMENTO E INSTALAÇÃO. AF_11/2016_P | UN | 50 |  |  | 0 | #DIV/0!
6.209 | 95791 | SINAPI | CONDULETE DE ALUMÍNIO, TIPO LR, PARA ELETRODUTO DE AÇO GALVANIZADO DN 32 MM (1 1/4''), APARENTE - FORNECIMENTO E INSTALAÇÃO. AF_11/2016_P | UN | 50 |  |  | 0 | #DIV/0!
6.210 | 95796 | SINAPI | CONDULETE DE ALUMÍNIO, TIPO T, PARA ELETRODUTO DE AÇO GALVANIZADO DN 25 MM (1''), APARENTE - FORNECIMENTO E INSTALAÇÃO. AF_11/2016_P | UN | 50 |  |  | 0 | #DIV/0!
6.211 | 95795 | SINAPI | CONDULETE DE ALUMÍNIO, TIPO T, PARA ELETRODUTO DE AÇO GALVANIZADO DN 20 MM (3/4''), APARENTE - FORNECIMENTO E INSTALAÇÃO. AF_11/2016_P | UN | 50 |  |  | 0 | #DIV/0!
6.212 | 95797 | SINAPI | CONDULETE DE ALUMÍNIO, TIPO T, PARA ELETRODUTO DE AÇO GALVANIZADO DN 32 MM (1 1/4''), APARENTE - FORNECIMENTO E INSTALAÇÃO. AF_11/2016_P | UN | 50 |  |  | 0 | #DIV/0!
6.213 | 68070 | SINAPI | PARA-RAIOS TIPO FRANKLIN - CABO E SUPORTE ISOLADOR | M | 15 |  |  | 0 | #DIV/0!
6.214 | 10433 | ORSE | FORNECIMENTO E INSTALAÇÃO DE CHAVE SECCIONADORA TRIPOLAR 15KV - 400A, COM PORTA FUSIVEL HH INCORPORADO | un | 3 |  |  | 0 | #DIV/0!
6.215 | 3022 | ORSE | REMOÇÃO DE CHAVE SECCIONADORA TRIPOLAR A ÓLEO 13,8KV | un | 3 |  |  | 0 | #DIV/0!
6.216 | 3050 | ORSE | DESLOCAMENTO DE CHAVE SECCIONADORA TRIPOLAR A ÓLEO 13,8KV | un | 3 |  |  | 0 | #DIV/0!
6.217 | 4536 | ORSE | FORNECIMENTO E INSTALAÇÃO DE ELETROCALHA PERFURADA 38 X 38 X 3000 MM (REF. MOPA OU SIMILAR) | m | 90 |  |  | 0 | #DIV/0!
6.218 | 150835 | IOPES | ELETROCALHA PERFURADA EM CHAPA DE AÇO GALVANIZADO Nº16, 150X50MM, SEM TAMPA | m | 100 |  |  | 0 | #DIV/0!
6.219 | 0000093 | Próprio | RETIRADA / INSTALAÇÃO DE TRANSFORMADOR DISTRIBUICAO 75KVA TRIFASICO 60HZ CLASSE 15KV IMERSO EM ÓLEO MINERAL FORNECIMENTO E INSTALACAO | UN | 3 |  |  | 0 | #DIV/0!
6.220 | 0000094 | Próprio | RETIRADA / INSTALAÇÃO DE TRANSFORMADOR DISTRIBUICAO 112,5KVA TRIFASICO 60HZ CLASSE 15KV IMERSO EM ÓLEO MINERAL FORNECIMENTO E INSTALACAO | UN | 1 |  |  | 0 | #DIV/0!
6.221 | 0000095 | Próprio | RETIRADA / INSTALAÇÃO DE TRANSFORMADOR DISTRIBUICAO 150KVA TRIFASICO 60HZ CLASSE 15KV IMERSO EM ÓLEO MINERAL FORNECIMENTO E INSTALACAO | UN | 1 |  |  | 0 | #DIV/0!
6.222 | 0000096 | Próprio | RETIRADA / INSTALAÇÃO DE TRANSFORMADOR DISTRIBUICAO 225KVA TRIFASICO 60HZ CLASSE 15KV IMERSO EM ÓLEO MINERAL FORNECIMENTO E INSTALACAO | UN | 2 |  |  | 0 | #DIV/0!
6.223 | 0000097 | Próprio | RETIRADA / INSTALAÇÃO DE TRANSFORMADOR DISTRIBUICAO 500KVA TRIFASICO 60HZ CLASSE 15KV IMERSO EM ÓLEO MINERAL FORNECIMENTO E INSTALACAO | UN | 4 |  |  | 0 | #DIV/0!
6.224 | 0000098 | Próprio | RETIRADA / INSTALAÇÃO DE TRANSFORMADOR DISTRIBUICAO 1000KVA TRIFASICO 60HZ CLASSE 15KV IMERSO EM ÓLEO MINERAL FORNECIMENTO E INSTALACAO | UN | 2 |  |  | 0 | #DIV/0!
6.225 | 0000104 | Próprio | MANUTENÇÃO EM VAZAMENTO DE BUCHA DE TRANSFORMADOR | UND | 2 |  |  | 0 | #DIV/0!
6.226 | 0000105 | Próprio | CANALIZAÇÃO (15M) DE ATERRAMENTO DE GRUPO GERADOR | UND | 1 |  |  | 0 | #DIV/0!
6.227 | 0000099 | Próprio | MANUTENÇÃO DO DISJUNTOR DE POTÊNCIA 13,8KV | UND | 1 |  |  | 0 | #DIV/0!
6.228 | 0000100 | Próprio | MANUTENÇÃO DE SEMÁFORO | UND | 4 |  |  | 0 | #DIV/0!
6.229 | 0000101 | Próprio | EXTENSÃO ELÉTRICA | UND | 2 |  |  | 0 | #DIV/0!
6.230 | C1193 | SEINFRA | ELETRODUTO PVC ROSC. D=110MM (4") | M | 60 |  |  | 0 | #DIV/0!
6.231 | 8662 | ORSE | SOQUETE OU BOCAL DE PORCELANA E27 DE TEMPO, REF.MT-2233, MARCA DECORLUX OU SIMILAR | un | 30 |  |  | 0 | #DIV/0!
6.232 | 150967 | IOPES | SOQUETE PARA LÂMPADA FLUORESCENTE | und | 30 |  |  | 0 | #DIV/0!
6.233 | 0000107 | Próprio | PROJETOR LED A PROVA DE EXPLOSÃO 50W, IP66 BIVOLT, PROTEÇÃO EX. DE ZONAS 1,2,21,22 GRUPOS IIA, IIB, IIIA, IIIB, IIIC | UND | 6 |  |  | 0 | #DIV/0!
6.234 | 0000108 | Próprio | PROJETOR LED A PROVA DE EXPLOSÃO 150W, IP66 BIVOLT, PROTEÇÃO EX. DE ZONAS 1,2,21,22 GRUPOS IIA, IIB, IIIA, IIIB, IIIC | UND | 6 |  |  | 0 | #DIV/0!
6.235 | 0000057 | Próprio | INST./MANUTENÇÃO DE MEDIDOR DE ENERGIA ELÉTRICA TRIFÁSICO | UND | 5 |  |  | 0 | #DIV/0!
6.236 | 0000112 | Próprio | INSTALAÇÃO / SUBSTITUIÇÃO DE CONTATOR CW7 80 | UND | 1 |  |  | 0 | #DIV/0!
6.237 | 0000113 | Próprio | INSTALAÇÃO / SUBSTITUIÇÃO DE CONTATOR CWM 80 | UND | 3 |  |  | 0 | #DIV/0!
6.238 | 0000114 | Próprio | INSTALAÇÃO / SUBSTITUIÇÃO DE CONTATOR CWM 9 | UND | 2 |  |  | 0 | #DIV/0!
6.239 | 0000111 | Próprio | INSTALAÇÃO / SUBSTITUIÇÃO DE BASE PARA RELÉ FOTOELÉTRICO | UND | 57 |  |  | 0 | #DIV/0!
6.240 | 0000109 | Próprio | INSTALAÇÃO / SUBSTITUIÇÃO DE BOBINA 220V | UND | 8 |  |  | 0 | #DIV/0!
6.241 | 0000110 | Próprio | INSTALAÇÃO / SUBSTITUIÇÃO DE BOBINA 380V | UND | 9 |  |  | 0 | #DIV/0!
6.242 | 9207 | ORSE | SINALIZADOR DUPLO (LUZ DE TOPO) C/RELÉ FOTOCELULA EM MASTRO GALVANIZADO D=3/4" INCLUSIVE BASE DE CONCRETO, EXCETO FIAÇÃO | un | 4 |  |  | 0 | #DIV/0!
6.243 | 0000266 | Próprio | DESINSTALAÇÃO DE QUADRO ELÉTRICO DE DISTRIBUIÇÃO DE EMBUTIR | UND | 1 |  |  | 0 | #DIV/0!
6.244 | 0000267 | Próprio | DESINSTALAÇÃO DE QUADRO ELÉTRICO DE DISTRIBUIÇÃO DE SOBREPOR | UND | 1 |  |  | 0 | #DIV/0!
6.245 | 0000268 | Próprio | INSTALAÇÃO DE QUADRO ELÉTRICO DE DISTRIBUIÇÃO DE SOBREPOR | UND | 1 |  |  | 0 | #DIV/0!
6.246 | 73769/003 | SINAPI | POSTE DE ACO CONICO CONTINUO CURVO DUPLO, FLANGEADO, COM JANELA DE INSPECAO H=9M - FORNECIMENTO E INSTALACAO | UN | 3 |  |  | 0 | #DIV/0!
6.247 | 73953/002 | SINAPI | LUMINARIA TIPO CALHA, DE SOBREPOR, COM REATOR DE PARTIDA RAPIDA E LAMPADA FLUORESCENTE 2X20W, COMPLETA, FORNECIMENTO E INSTALACAO | UN | 3 |  |  | 0 | #DIV/0!
6.248 | 401 | Próprio | LUMINÁRIA EM LED MODULAR PARA ILUMINAÇÃO PÚBLICA,60W,LENTES EM POLICARBONATO, CORPO EM ALUMÍNIO, PINT.ANTI-INCRUSTANTES, GRAU DE PROTEÇÃO IP67, IK09,TEMP DE COR 5000°K, IRC =OU&GT;70%,V.ÚTIL 50.000 HORAS | und | 2 |  |  | 0 | #DIV/0!
6.249 | 402 | Próprio | LUMINÁRIA EM LED MODULAR PARA ILUMINAÇÃO PÚBLICA,180W,LENTES EM POLICARBONATO,CORPO EM ALUMÍNIO, PINT.ANTI-INCRUSTANTES, GRAU DE PROTEÇÃO IP67, IK09,TEMP DE COR 5000°K, IRC =OU&GT;70%,V.ÚTIL 50.000 HORAS | und | 2 |  |  | 0 | #DIV/0!
6.250 | 68066 | SINAPI | CAIXA DE PROTECAO PARA MEDIDOR MONOFASICO, FORNECIMENTO E INSTALACAO | UN | 5 |  |  | 0 | #DIV/0!
6.251 | 405 | Próprio | CAIXA DE PROTECAO PARA MEDIDOR TRIFASICO, FORNECIMENTO E INSTALACAO | UN | 5 |  |  | 0 | #DIV/0!
6.252 | 0000083 | Próprio | SERVIÇOS OPERACIONAIS CONTINUOS - COELE | UND | 12 |  |  | 0 | #DIV/0!
[8 empty] | 0 | #DIV/0!
7.0 |  |  | COMEC |  |  |  |  | 0 | #DIV/0!
7.1 | 0000115 | Próprio | SERVIÇOS OPERACIONAIS CONTINUOS - COMEC | UND | 12 |  |  | 0 | #DIV/0!
7.2 | 0000237 | Próprio | CORTE DE VERGALHÕES | H | 1 |  |  | 0 | #DIV/0!
7.3 | 406 | Próprio | INSTALAÇÃO DE TAMPA METÁLICA NO BERÇO 103 | UND | 1 |  |  | 0 | #DIV/0!
7.4 | 364 | Próprio | REPARO EM VÁLVULA DE GAVETA | UND | 1 |  |  | 0 | #DIV/0!
7.5 | 0000265 | Próprio | RECUPERAÇÃO DE TAMPA METÁLICA | m² | 3 |  |  | 0 | #DIV/0!
7.6 | 307 | Próprio | INSTALAÇÃO DE BOMBA D'ÁGUA DE 40CV | UND | 1 |  |  | 0 | #DIV/0!
7.7 | 306 | Próprio | MANUTENÇÃO CORRETIVA EM TELA DA PORTA 0,80x2,10m | UND | 1 |  |  | 0 | #DIV/0!
7.8 | 301 | Próprio | RETIRADA DE TELEFONE PÚBLICO | UND | 1 |  |  | 0 | #DIV/0!
7.9 | 410 | Próprio | INSTALAÇÃO DE TAMPA DE CONCRETO (0,80x0,80M) | UND | 1 |  |  | 0 | #DIV/0!
7.10 | 411 | Próprio | REORGANIZAÇÃO DE 30 BLOCOS DE CONCRETO | UND | 1 |  |  | 0 | #DIV/0!
7.11 | 412 | Próprio | FABRICAÇÃO E INSTALAÇÃO DE ADAPTADOR PARA REBOQUE | UND | 1 |  |  | 0 | #DIV/0!
7.12 | 413 | Próprio | CONFECÇÃO DE 4 GARRAS PARA ATERRAMENTO; CHAPA DE ACO FINA E = 4,75 MM | UND | 1 |  |  | 0 | #DIV/0!
7.13 | 300 | Próprio | PINTURA DE BIOMBO (1,10M X 2,20M) | UND | 1 |  |  | 0 | #DIV/0!
7.14 | 338 | Próprio | AMOLAR TALHADEIRA E PONTEIRO | UND | 5 |  |  | 0 | #DIV/0!
7.15 | 339 | Próprio | MANUTENÇÃO EM TELA NA PORTA DO CASTELO; TELA DE ARAME GALV REVESTIDO EM PVC, QUADRANGULAR / LOSANGULAR, FIO 1,24 MM (18 BWG), BITOLA = *1,9* MM, MALHA 1,9 X 1,9 CM, H = 2 M | UND | 1 |  |  | 0 | #DIV/0!
7.16 | 340 | Próprio | RECUPERAÇÃO E FIXAÇÃO DE PLACAS DE SINALIZAÇÃO NOS SUPORTES | UND | 5 |  |  | 0 | #DIV/0!
7.17 | 344 | Próprio | CONFECÇÃO DE TUBOS METÁLICOS GALVALIZADOS 1.1/2" X 1,20M | UND | 8 |  |  | 0 | #DIV/0!
7.18 | 345 | Próprio | CONFECÇÃO DE SUPORTE PARA O APARELHO DE AR CONDICIONADO; CANTONEIRA ABAS IGUAIS 2 ", E = 1/4 " | UND | 4 |  |  | 0 | #DIV/0!
7.19 | 337 | Próprio | MANUTENÇÃO PREVENTIVA NO COMPRESSOR DE AR COMPRIMIDO DE 1/2 HP | UND | 4 |  |  | 0 | #DIV/0!
7.20 | 346 | Próprio | SUBSTITUIÇÃO DO RETENTOR, LIMPEZA E LUBRIFICAÇÃO GERAL NO COMPRESSOR DE AR COMPRIMIDO | UND | 2 |  |  | 0 | #DIV/0!
7.21 | 414 | Próprio | FABRICAÇÃO DE PROTEÇÃO PARA CORREIA DO COMPRESSOR DE AR COMPRIMIDO DE 1/2 HP; CHAPA GALV. BITOLA GSG 26, E = 0,50 MM (4,00 KG/M2) | UND | 1 |  |  | 0 | #DIV/0!
7.22 | 347 | Próprio | CONFECÇÃO E INSTALAÇÃO DE PORTÃO EM TELA REVESTIDA EM PVC - 0,80x2,10M | und | 1 |  |  | 0 | #DIV/0!
7.23 | 384 | Próprio | FABRICAÇÃO DE PORTÃO; TUBO GALV. DN 40 MM ( 1 1/2"), E = 3,00 MM, *3,48* KG/M, TELA ARAME GALV. REVESTIDO COM PVC, MALHA HEXAGONAL DUPLA TORCAO, 8 X 10 CM (ZN/AL + PVC), FIO *2,4* MM | UND | 4 |  |  | 0 | #DIV/0!
7.24 | 348 | Próprio | SOLDAGEM DE TELAS PARA TAMPA DE CONCRETO (0,80x0,80M) | UND | 4 |  |  | 0 | #DIV/0!
7.25 | 394 | Próprio | TAGUEAMENTO DOS CABEÇOS DE AMARRAÇÃO | UND | 1 |  |  | 0 | #DIV/0!
7.26 | 350 | Próprio | TRATAMENTO DE CABEÇOS PARA TAGUEAMENTO | UND | 2 |  |  | 0 | #DIV/0!
7.27 | 351 | Próprio | REMOÇÃO DE CAIXA D'ÁGUA COM CAPACIDADE DE 10.000L | UND | 1 |  |  | 0 | #DIV/0!
7.28 | 379 | Próprio | REMOÇÃO DE CABINE DE CONFERENTES NA PONTA DA ESPERA | UND | 2 |  |  | 0 | #DIV/0!
7.29 | 353 | Próprio | INSTALAÇÃO DE CADEADO | UND | 5 |  |  | 0 | #DIV/0!
7.30 | 354 | Próprio | RETIRADA DA RODA DE EMPILHADEIRA HYSTER 150 J | UND | 3 |  |  | 0 | #DIV/0!
7.31 | 315 | Próprio | REPARO NA RODA DA EMPILHADEIRA HYSTER 150J | UNID | 3 |  |  | 0 | #DIV/0!
7.32 | 362 | Próprio | REPARO, LIMPEZA E LUBRIFICAÇÃO GERAL NA EMPILHADEIRA HYSTER 150J | UND | 6 |  |  | 0 | #DIV/0!
7.33 | 326 | Próprio | SUBSTITUIÇÃO DE CILINDRO DO FREIO MESTRE DA EMPLILHADEIRA HYSTER 150J | UND | 2 |  |  | 0 | #DIV/0!
7.34 | 361 | Próprio | SUBSTITUIÇÃO DE MANGUEIRA DO CILINDRO DE ELEVAÇÃO DA EMPILHADEIRA HYSTER 150J | UND | 2 |  |  | 0 | #DIV/0!
7.35 | 419 | Próprio | SUBSTITUIÇÃO DO PNEU DA EMPILHADEIRA HYSTER 150J | UNID | 2 |  |  | 0 | #DIV/0!
7.36 | 358 | Próprio | FABRICAÇÃO DE 40M DE GUARDA-CORPO EM TUBO GALVANIZADO; TUBO ACO GALVANIZADO COM COSTURA, CLASSE MEDIA, DN 4", E = 4,50* MM, PESO 12,10* KG/M (NBR 5580); TUBO ACO GALVANIZADO COM COSTURA, CLASSE LEVE, DN 15 MM ( 1/2"), E = 2,25 MM, *1,2* KG/M (NBR 5580) | UND | 2 |  |  | 0 | #DIV/0!
7.37 | 355 | Próprio | CONFECÇÃO DE SUPORTES PARA EPI'S | UND | 1 |  |  | 0 | #DIV/0!
7.38 | 371 | Próprio | FABRICAÇÃO DE ESCADA METÁLICA; TUBO ACO GALVANIZADO COM COSTURA, CLASSE LEVE, DN 20 MM ( 3/4"), E = 2,25 MM, *1,3* KG/M (NBR 5580); TUBO ACO GALVANIZADO COM COSTURA, CLASSE LEVE, DN 15 MM ( 1/2"), E = 2,25 MM, *1,2* KG/M (NBR 5580); BARRA DE FERRO RETANGULAR, BARRA CHATA, 2" X 1/2" (L X E), 5,06 KG/M. | UND | 2 |  |  | 0 | #DIV/0!
7.39 | 382 | Próprio | INSTALAÇÃO DE 5M DE CORRIMÃO | UND | 4 |  |  | 0 | #DIV/0!
7.40 | 357 | Próprio | PINTURA DE ESCADA METÁLICA | UND | 5 |  |  | 0 | #DIV/0!
7.41 | 303 | Próprio | FABRICAÇÃO DE CORRIMÃO DE PARA BERÇO; TUBO ACO GALVANIZADO COM COSTURA, CLASSE MEDIA, DN 1.1/2", E = *3,25* MM, PESO *3,61* KG/M (NBR 5580). | M | 1 |  |  | 0 | #DIV/0!
7.42 | 359 | Próprio | REMOÇÃO DE TORRE DE ILUMINAÇÃO METÁLICA | UND | 2 |  |  | 0 | #DIV/0!
7.43 | 349 | Próprio | SOLDA E PINTURA IN LOCO DE BARRA CHATA EM TORRE DE ILUMINAÇÃO | UND | 2 |  |  | 0 | #DIV/0!
7.44 | 389 | Próprio | SUBSTITUIÇÃO DE PARAFUSO DA TORRE METÁLICA | UND | 1 |  |  | 0 | #DIV/0!
7.45 | 366 | Próprio | INSPEÇÃO EM TORRE DE ILUMINAÇÃO METÁLICA | UND | 120 |  |  | 0 | #DIV/0!
7.46 | 327 | Próprio | REPARO NO SISTEMA DE FREIO DA PÁ CARREGADEIRA MICHIGAN 45C | UND | 1 |  |  | 0 | #DIV/0!
7.47 | 360 | Próprio | SUBSTITUIÇÃO DE LANTERNAS TRASEIRAS DA PÁ CARREGADEIRA MICHIGAN 45C | UND | 1 |  |  | 0 | #DIV/0!
7.48 | 392 | Próprio | SUBSTITUIÇÃO DO RETENTOR DA RODA DIANTEIRA DA PÁ CARREGADEIRA MICHIGAN 45C | UND | 1 |  |  | 0 | #DIV/0!
7.49 | 407 | Próprio | MANUTENÇÃO PREVENTIVA DA PÁ CARREGADEIRA MICHIGAN 45C | und | 1 |  |  | 0 | #DIV/0!
7.50 | 0000264 | Próprio | MANUTENÇÃO DE CABRESTANTE | UND | 84 |  |  | 0 | #DIV/0!
7.51 | 305 | Próprio | PINTURA DE CABRESTANTE | UND | 7 |  |  | 0 | #DIV/0!
7.52 | 304 | Próprio | TRANSPORTE DE PEÇAS PARA SUBSTITUIÇÃO DE CABRESTANTE OFICINA-BERÇO 106 | und | 2 |  |  | 0 | #DIV/0!
7.53 | 302 | Próprio | FABRICAÇÃO DE SUPORTE PARA CABRESTANTE; CHAPA ASTM A36 1/4" DN 300mm | UND | 1 |  |  | 0 | #DIV/0!
7.54 | 352 | Próprio | REMOÇÃO DE CABRESTANTE | UND | 2 |  |  | 0 | #DIV/0!
7.55 | 356 | Próprio | DESMONTAGEM DE CABRESTANTE PARA SUBSTITUIÇÃO | UND | 2 |  |  | 0 | #DIV/0!
7.56 | 363 | Próprio | REPARO EM CABRESTANTE; OLEO LUBRIFICANTE PARA MOTORES DE EQUIPAMENTOS PESADOS (CAMINHOES, TRATORES, RETROS E ETC). | UND | 21 |  |  | 0 | #DIV/0!
7.57 | 393 | Próprio | FABRICAÇÃO DE BATENTES DE BORRACHA PARA CABRESTANTES; PARAFUSO DE ACO TIPO CHUMBADOR PARABOLT, DIAMETRO 1/2", COMPRIMENTO 75 MM; Perfil de borracha esponjoso preto 10mm x 30mm. | UND | 7 |  |  | 0 | #DIV/0!
7.58 | 374 | Próprio | INSTALAÇÃO DE SUPORTE PARA CABRESTANTE | UND | 1 |  |  | 0 | #DIV/0!
7.59 | 330 | Próprio | LUBRIFICAÇÃO EM CABRESTANTES; GRAXA LUBRIFICANTE; OLEO LUBRIFICANTE PARA MOTORES DE EQUIPAMENTOS PESADOS (CAMINHOES, TRATORES, RETROS E ETC). | UND | 42 |  |  | 0 | #DIV/0!
7.60 | 324 | Próprio | MONTAGEM DE 04 GANCHOS DO CABRESTANTE | UND | 2 |  |  | 0 | #DIV/0!
7.61 | 329 | Próprio | SUBSTITUIÇÃO DE 4 ALAVANCAS DOS CABRESTANTES | UND | 2 |  |  | 0 | #DIV/0!
7.62 | 370 | Próprio | TRANSPORTE DE CABRESTANTE - BERÇO/OFICINA | UND | 2 |  |  | 0 | #DIV/0!
7.63 | 372 | Próprio | SUBSTITUIÇÃO DE MOLA DE CABRESTANTE | UND | 24 |  |  | 0 | #DIV/0!
7.64 | 420 | Próprio | TAGUEAMENTO DE 2 CABRESTANTES | UND | 1 |  |  | 0 | #DIV/0!
7.65 | 365 | Próprio | CONFECÇÃO DE 6M DE CALHA PARA MARQUISE; CHAPA DE ACO GALVANIZADA BITOLA GSG 26, E = 0,50 MM (4,00 KG/M2). | UND | 4 |  |  | 0 | #DIV/0!
7.66 | 367 | Próprio | CONFECÇÃO DE ALAVANCA; ACO CA-50, 25,0 MM, VERGALHAO. | UND | 12 |  |  | 0 | #DIV/0!
7.67 | 368 | Próprio | CONFECÇÃO DE SUPORTE PARA BOIA SALVA-VIDA; CHAPA DE ACO GALVANIZADA BITOLA GSG 26, E = 0,50 MM (4,00 KG/M2). | UND | 14 |  |  | 0 | #DIV/0!
7.68 | 369 | Próprio | CORTE E REMOÇÃO DE ESTRUTURA METÁLICA | UND | 12 |  |  | 0 | #DIV/0!
7.69 | 376 | Próprio | CORTE DE ESTRUTURA METÁLICA | UND | 6 |  |  | 0 | #DIV/0!
7.70 | 390 | Próprio | MANUTENÇÃO NO GERADOR FIXO, CAP. 85KVA | UND | 24 |  |  | 0 | #DIV/0!
7.71 | 375 | Próprio | MANUTENÇÃO DE GERADOR MÓVEL, TIPO STEMAC, CAP. 40/37KVA | UND | 12 |  |  | 0 | #DIV/0!
7.72 | 408 | Próprio | REVISÃO DE GERADOR MÓVEL, TIPO STEMAC, CAP. 40/37KVA | UND | 12 |  |  | 0 | #DIV/0!
7.73 | 409 | Próprio | PINTURA DO GERADOR MÓVEL, TIPO STEMAC, CAP. 40/37KVA | UND | 1 |  |  | 0 | #DIV/0!
7.74 | 377 | Próprio | MANUTENÇÃO DE MOTOR A DIESEL SCANIA D11 DA CASA DE BOMBAS | UND | 12 |  |  | 0 | #DIV/0!
7.75 | 334 | Próprio | CORTE DE JANELA DE INSPEÇÃO EM POSTE METÁLICO | UND | 2 |  |  | 0 | #DIV/0!
7.76 | 423 | Próprio | CONFECÇÃO DE POSTE DE 2M; TUBO ACO GALVANIZADO COM COSTURA, CLASSE LEVE, DN 80 MM ( 3"), E = 3,35 MM, *7,32* KG/M (NBR 5580). | UND | 6 |  |  | 0 | #DIV/0!
7.77 | 391 | Próprio | INSTALAÇÃO DE POSTE METÁLICO; PARAFUSO DE ACO TIPO CHUMBADOR PARABOLT, DIAMETRO 1/2", COMPRIMENTO 75 MM. | UND | 6 |  |  | 0 | #DIV/0!
7.78 | 378 | Próprio | REMOÇÃO DE POSTES NA RAMPA DA PONTA DA ESPERA | UND | 1 |  |  | 0 | #DIV/0!
7.79 | 380 | Próprio | RECUPERAÇÃO DE TELHADO METÁLICO DANIFICADO DE PASSARELA DE PEDESTRE; TELHA DE ACO ZINCADO TRAPEZOIDAL AUTOPORTANTE, A = 259 MM, E = 0,95 MM, COM PINTURA ELETROSTATICA BRANCA EM 1 FACE. | m² | 10 |  |  | 0 | #DIV/0!
7.80 | 381 | Próprio | CORTE DE TUBO METÁLICO DE 8" | UND | 1 |  |  | 0 | #DIV/0!
7.81 | 322 | Próprio | CONFECÇÃO DE 2 HASTES DE 3M PARA SUPORTE DE ANTENAS; TUBO ACO GALVANIZADO COM COSTURA, CLASSE LEVE, DN 25 MM ( 1"), E = 2,65 MM, *2,11* KG/M (NBR 5580). | UND | 1 |  |  | 0 | #DIV/0!
7.82 | 328 | Próprio | CONFECÇÃO DE SUPORTE PARA ANTENA; TUBO ACO GALVANIZADO COM COSTURA, CLASSE LEVE, DN 15 MM ( 1/2"), E = 2,25 MM, *1,2* KG/M (NBR 5580). | UND | 1 |  |  | 0 | #DIV/0!
7.83 | 341 | Próprio | CONFECÇÃO DE SUPORTE PARA MEDIDOR DE MONÓXIDO DE CARBONO; PARAFUSO M16 EM ACO GALVANIZADO, COMPRIMENTO = 150 MM, DIAMETRO = 16 MM, ROSCA MAQUINA, CABECA QUADRADA. | UND | 1 |  |  | 0 | #DIV/0!
7.84 | 319 | Próprio | SOLDAGEM DE UM SUPORTE | UND | 24 |  |  | 0 | #DIV/0!
7.85 | 417 | Próprio | FABRICAÇÃO DE SUPORTE PARA TUBO METÁLICO; CHAPA DE ACO GROSSA, ASTM A36, E = 7/8 " (22,23 MM) 174,28 KG/M2. | UND | 4 |  |  | 0 | #DIV/0!
7.86 | 383 | Próprio | FABRICAÇÃO DE SUPORTE PARA BERÇO 105; CHAPA DE ACO GROSSA, ASTM A36, E = 7/8 " (22,23 MM) 174,28 KG/M2 | UND | 1 |  |  | 0 | #DIV/0!
7.87 | 385 | Próprio | RECUPERAÇÃO DE SOMBREIRO DE FIBRA DE VIDRO | UND | 1 |  |  | 0 | #DIV/0!
7.88 | 386 | Próprio | FABRICAÇÃO DE PINO; ACO CA-50, 20,0 MM, VERGALHAO. | UND | 24 |  |  | 0 | #DIV/0!
7.89 | 387 | Próprio | FABRICAÇÃO E INSTALAÇÃO DE TELA METÁLICA, FIO 1,24 MM (18 BWG); TELA DE ARAME GALV REVESTIDO EM PVC, QUADRANGULAR / LOSANGULAR, FIO 1,24 MM (18 BWG), BITOLA = *1,9* MM, MALHA 1,9 X 1,9 CM, H = 2 M. | m² | 30 |  |  | 0 | #DIV/0!
7.90 | 388 | Próprio | CONFECÇÃO DE CHAPA 20x20CM; CHAPA DE ACO GALVANIZADA BITOLA GSG 18, E = 1,25 MM (10,00 KG/M2). | UND | 24 |  |  | 0 | #DIV/0!
7.91 | 422 | Próprio | CONFECÇÃO DE CHAPA 30x30CM; CHAPA DE ACO FINA A QUENTE BITOLA MSG 18, E = 1,20 MM (9,60 KG/M2). | UND | 24 |  |  | 0 | #DIV/0!
7.92 | 395 | Próprio | FABRICAÇÃO DE TRANSPORTADOR DE PEÇAS SOBRE RODAS | UND | 1 |  |  | 0 | #DIV/0!
7.93 | 396 | Próprio | FABRICAÇÃO DE UMA CURVA DE 6" E DOIS FLANGES DE 10"; TUBO AÇO GALVANIZADO DE 150MM (6'). | UND | 1 |  |  | 0 | #DIV/0!
7.94 | 398 | Próprio | SUBSTITUIÇÃO DE 1M DE TUBULAÇÃO DE 8" DENTRO DE CISTERNA | UND | 1 |  |  | 0 | #DIV/0!
7.95 | 0000205 | Próprio | FABRICAÇÃO DE TAMPA METÁLICA; CHAPA DE ACO GROSSA, ASTM A36, E = 3/4 " (19,05 MM) 149,39 KG/M2. | m² | 4 |  |  | 0 | #DIV/0!
7.96 | 332 | Próprio | INSTALAÇÃO DE TAMPA METÁLICA | UND | 6 |  |  | 0 | #DIV/0!
7.97 | 320 | Próprio | CORTE DE TUBO GALVANIZADO DE 100MM | UND | 24 |  |  | 0 | #DIV/0!
7.98 | 335 | Próprio | PINTURA DE CABEÇO E PARAMENTO | UND | 12 |  |  | 0 | #DIV/0!
7.99 | 321 | Próprio | PINTURA DE CABEÇO | UND | 12 |  |  | 0 | #DIV/0!
7.100 | 323 | Próprio | SOLDA E INSTALAÇÃO DA MANIVELA DO CANHÃO DE COMBATE A INCÊNDIO | UND | 1 |  |  | 0 | #DIV/0!
7.101 | 325 | Próprio | FABRICAÇÃO DE BIOMBO PARA PROTEÇÃO DE CABO NO BERÇO 105; CHAPA DE ACO FINA A QUENTE BITOLA MSG 3/16 ", E = 4,75 MM (38,00 KG/M2). | UND | 0 |  |  | 0 | #DIV/0!
7.102 | 331 | Próprio | LUBRIFICAÇÃO NOS CANHÕES DO SISTEMA DE COMBATE A INCÊNDIO | UND | 36 |  |  | 0 | #DIV/0!
7.103 | 333 | Próprio | FABRICAÇÃO DE 2 SOQUETES | UND | 2 |  |  | 0 | #DIV/0!
7.104 | 336 | Próprio | INSTALAÇÃO DE GAIOLA METÁLICA | UND | 1 |  |  | 0 | #DIV/0!
7.105 | 415 | Próprio | CONFECÇÃO DE 4 TRAVAS METÁLICAS; CHAPA DE ACO GROSSA, ASTM A36, E = 3/4 " (19,05 MM) 149,39 KG/M2. | UND | 1 |  |  | 0 | #DIV/0!
7.106 | 416 | Próprio | LUBRIFICAÇÃO E INSTALAÇÃO DE 4 TRAVAS METÁLICAS | UND | 2 |  |  | 0 | #DIV/0!
7.107 | 343 | Próprio | CONFECÇÃO DE GAIOLA 0,50x0,50M PARA ARMAZENAMENTO DE CILINDRO DE GÁS ACETILENO E GÁS OXIGÊNIO | UND | 1 |  |  | 0 | #DIV/0!
7.108 | 342 | Próprio | CONFECÇÃO E PINTURA DE APARADERA 1,20x1,20M PARA TONÉIS DE ARMAZENAMENTO DE ÓLEO | UND | 2 |  |  | 0 | #DIV/0!
7.109 | 418 | Próprio | REMOÇÃO DE TUBULAÇÃO METÁLICA | M | 20 |  |  | 0 | #DIV/0!
7.110 | 421 | Próprio | INSPEÇÃO E LIMPEZA GERAL DO GERAR FIXO, STEMAC CAP. 200/180 KVA | UND | 36 |  |  | 0 | #DIV/0!
7.111 | 424 | Próprio | CONFECÇÃO DE10 CABOS PARA MARRETAS; BARRA DE FERRO RETANGULAR, BARRA CHATA, 2" X 5/16" (L X E), 3,162 KG/M. | UND | 1 |  |  | 0 | #DIV/0!
7.112 | CP-00121 | Próprio | CONFECÇÃO DE BASE 25x25CM EM CHAPA 1/4" | UND | 10 |  |  | 0 | #DIV/0!
7.113 | CP-00122 | Próprio | AUMENTO DE ORIFÍCIOS EXTERNOS DE 13MM PARA 15MM DE REFLETORES | UND | 4 |  |  | 0 | #DIV/0!
7.114 | CP-00123 | Próprio | RECUPERAÇÃO DE ARMÁRIO METÁLICO | UND | 2 |  |  | 0 | #DIV/0!
7.115 | CP-00186 | Próprio | FABRICAÇÃO, PINTURA E INSTALAÇÃO DE GUARDA-CORPO EM TUBO GALVANIZADO; TUBO ACO GALVANIZADO COM COSTURA, CLASSE MEDIA, DN 4", E = 4,50* MM, PESO 12,10* KG/M (NBR 5580). | M | 6 |  |  | 0 | #DIV/0!
7.116 | CP-00187 | Próprio | CONFECÇÃO E PINTURA DE F=GRADES 1,20x1,40M | UND | 2 |  |  | 0 | #DIV/0!
7.117 | CP-00126 | Próprio | REPARO EM BARRA METÁLICA | UND | 2 |  |  | 0 | #DIV/0!
7.118 | CP-00127 | Próprio | FABRICAÇÃO DE CAVALETE EM TUBO GALVANIZADO DE 3" PARA INSTALAÇÃO EM BOMBA CENTRIFUGA | UND | 1 |  |  | 0 | #DIV/0!
7.119 | CP-00128 | Próprio | TRANSPORTE DE DEFENSAS DENTRO DA ÁREA PRIMÁRIA | UND | 1 |  |  | 0 | #DIV/0!
7.120 | CP-00188 | Próprio | TESTE E LIMPEZA DA CASA DE BOMBAS E CANHÕES | UND | 6 |  |  | 0 | #DIV/0!
7.121 | CP-00189 | Próprio | FABRICAÇÃO DE TAMPA METÁLICA 1,50x0,80M; CHAPA DE ACO GROSSA, ASTM A36, E = 1/2 " (12,70 MM) 99,59 KG/M2. | UND | 1 |  |  | 0 | #DIV/0!
7.122 | CP-00193 | Próprio | FABRICAÇÃO DE TAMPA METÁLICA D=3M; CHAPA DE ACO GROSSA, ASTM A36, E = 1/2 " (12,70 MM) 99,59 KG/M2. | UND | 1 |  |  | 0 | #DIV/0!
7.123 | CP-00146 | Próprio | FABRICAÇÃO E INSTALAÇÃO DE TAMPA METÁLICA 0,5M²; CHAPA DE ACO GROSSA, ASTM A36, E = 1/2 " (12,70 MM) 99,59 KG/M2. | UND | 1 |  |  | 0 | #DIV/0!
7.124 | CP-00132 | Próprio | SOLDA DO PORTÃO DO P.A.S. | UND | 6 |  |  | 0 | #DIV/0!
7.125 | CP-00133 | Próprio | FORNECIMENTO E INSTALAÇÃO DE PNEU EQUIPAMENTO DE TRANSPORTE DO CONJUNTO OXICORTE | UND | 5 |  |  | 0 | #DIV/0!
7.126 | CP-00131 | Próprio | CONFEÇÃO DE 10 FUROS DE 3/4" A 4" EM CAIXA DE PASSAGEM | UND | 1 |  |  | 0 | #DIV/0!
7.127 | CP-00136 | Próprio | INSPEÇÃO NO SISTEMA DE COMBATE A INCÊNDIO | UND | 12 |  |  | 0 | #DIV/0!
7.128 | CP-00137 | Próprio | RETIRADA DO MAR A LANCHA DA POLÍCIA FEDERAL PARA MANUTENÇÃO | UND | 1 |  |  | 0 | #DIV/0!
7.129 | CP-00172 | Próprio | COLOCAÇÃO NO MAR A LANCHA DA POLÍCIA FEDERAL | UND | 1 |  |  | 0 | #DIV/0!
7.130 | CP-00191 | Próprio | CONFECÇÃO DE SUPORTE PARA FIXAÇÃO DE TELA NA SE-01; CANTONEIRA ALUMINIO ABAS IGUAIS 1 1/4 ", E = 3/16 ". | UND | 4 |  |  | 0 | #DIV/0!
7.131 | CP-00144 | Próprio | CONFECÇÃO DE 2 BASES PARA INSTALAÇÃO DE TRANSFORMADORES NA SE 01 E SE02; Perfil - VIGA "U" simples, UDC (dobrado de chapa) - 6"X50X3,04mm - 5,68kg/m. | UND | 2 |  |  | 0 | #DIV/0!
7.132 | CP-00138 | Próprio | MANUTENÇÃO PREVENTIVA NA SUBESTAÇÃO 01 | UND | 12 |  |  | 0 | #DIV/0!
7.133 | CP-00139 | Próprio | INSPEÇÃO, LUBRIFICAÇÃO, LIMPEZA GERAL E COMPLEMENTAR DO NÍVEL DE ÓLEO DO CABRESTANTE | UND | 84 |  |  | 0 | #DIV/0!
7.134 | CP-00170 | Próprio | INSPEÇÃO NO CABRESTANTE | UND | 84 |  |  | 0 | #DIV/0!
7.135 | CP-00134 | Próprio | FABRICAÇÃO E PINTURA DE 2 SINALIZADORES DE SEGURANÇA (PIRULITOS); TUBO AÇO GALVANIZADO DE 50MM (2'). | UND | 10 |  |  | 0 | #DIV/0!
7.136 | CP-00135 | Próprio | REMOÇÃO DE ESTRUTURA TIPO PASSARELA | UND | 4 |  |  | 0 | #DIV/0!
7.137 | CP-00184 | Próprio | ESTAIAMENTO DE PASSARELA; CABO DE ALUMÍNIO COM ALMA DE AÇO, BITOLA 2 AWG, FORMAÇÃO 6/1 FIOS - SPARROW. | UND | 2 |  |  | 0 | #DIV/0!
7.138 | CP-00190 | Próprio | RETIRADA DE TAMPA DE CONCRETO ARMADO DA GALERIA | UND | 40 |  |  | 0 | #DIV/0!
7.139 | CP-00192 | Próprio | FABRICAÇÃO DE MÃO FRANCESA PARA CAIXA D'ÁGUA DE 500L; TUBO ACO GALVANIZADO COM COSTURA, CLASSE LEVE, DN 25 MM ( 1"), E = 2,65 MM, *2,11* KG/M (NBR 5580). | UND | 1 |  |  | 0 | #DIV/0!
7.140 | CP-00194 | Próprio | REPOSICIONAMENTO DE QUEBRA GELO NA BALANÇA | UND | 1 |  |  | 0 | #DIV/0!
7.141 | CP-00140 | Próprio | FABRICAÇÃO E INSTALAÇÃO DE 16 GANCHOS TIPO CABIDE; BARRA DE FERRO RETANGULAR, BARRA CHATA, 1" X 3/16" (L X E), 1,73 KG/M. | UND | 2 |  |  | 0 | #DIV/0!
7.142 | CP-00141 | Próprio | SOLDA EM POSTE METÁLICO DA BALANÇA | UND | 16 |  |  | 0 | #DIV/0!
7.143 | CP-00142 | Próprio | SOLDA EM CARRO DE MÃO | UND | 10 |  |  | 0 | #DIV/0!
7.144 | CP-00167 | Próprio | SOLDA ESCADA METÁLICA | UND | 12 |  |  | 0 | #DIV/0!
7.145 | CP-00191 | Próprio | CONFECÇÃO DE SUPORTE PARA FIXAÇÃO DE TELA NA SE-01; TELA ARAME GALVANIZADO REVESTIDO COM PVC, MALHA HEXAGONAL DUPLA TORCAO, 8 X 10 CM (ZN/AL + PVC), FIO *2,4* MM. | UND | 4 |  |  | 0 | #DIV/0!
7.146 | CP-00145 | Próprio | INSTALAÇÃO DE TAMPAS NO MOTOR ELÉTRICO DE 2 CABRESTANTES | UND | 12 |  |  | 0 | #DIV/0!
7.147 | CP-00147 | Próprio | REPARO NA RODA DO GERADOR MÓVEL, TIPO STEMAC, CAP. 40/37KVA | UND | 4 |  |  | 0 | #DIV/0!
7.148 | CP-00143 | Próprio | TRANSPORTE DE CABRESTANTE - OFICINA/ARMAZÉM | UND | 4 |  |  | 0 | #DIV/0!
7.149 | CP-00195 | Próprio | INSTALAÇÃO DE SUPORTE EM TUBULAÇÃO DE ÁGUA | UND | 6 |  |  | 0 | #DIV/0!
7.150 | CP-00196 | Próprio | REMOÇÃO DE PRÉ-MOLDADO DE CONCRETO ARMADO, BERÇO-PÁTIO | UND | 2 |  |  | 0 | #DIV/0!
7.151 | CP-00148 | Próprio | REFORÇO EM ESTRUTURA METALICA DA SEFAZ; Perfil - VIGA "U" simples, UDC (dobrado de chapa) - 6"X50X3,04mm - 5,68kg/m. | UND | 1 |  |  | 0 | #DIV/0!
7.152 | CP-00150 | Próprio | INSTALAÇÃO DE 2 TELAS METÁLICAS E 1 PORTÃO METÁLICO | UND | 6 |  |  | 0 | #DIV/0!
7.153 | CP-00149 | Próprio | FABRICAÇÃO DE 2 TELAS METÁLICAS E 1 PORTÃO METÁLICO -2M; TELA ARAME GALVANIZADO REVESTIDO COM PVC, MALHA HEXAGONAL DUPLA TORCAO, 8 X 10 CM (ZN/AL + PVC), FIO *2,4* MM. | UND | 2 |  |  | 0 | #DIV/0!
7.154 | CP-00151 | Próprio | TRANSPORTE DE CABINE DE FIBRA PORTO DO ITAQUI-PTA DA ESPERA | UND | 1 |  |  | 0 | #DIV/0!
7.155 | CP-00152 | Próprio | REPARO EM CORRIMÃO DANIFICADO | UND | 20 |  |  | 0 | #DIV/0!
7.156 | CP-00154 | Próprio | MANUTENÇÃO PREVENTIVA NO GERADOR FIXO, MARCA STEMAC, CAP. 200/180KVA | UND | 48 |  |  | 0 | #DIV/0!
7.157 | CP-00155 | Próprio | RECUPERAÇÃO DO ENGATE DE CABRESTANTE | UND | 15 |  |  | 0 | #DIV/0!
7.158 | CP-00156 | Próprio | MANUTENÇÃO PREVENTIVA DA EMPILHADEIRA HYSTER 150J | UND | 12 |  |  | 0 | #DIV/0!
7.159 | CP-00157 | Próprio | DESMONTAGEM DE CABRESTANTE | UND | 14 |  |  | 0 | #DIV/0!
7.160 | CP-00158 | Próprio | CORTE DE TUBO METÁLICO DE 1/2" | UND | 12 |  |  | 0 | #DIV/0!
7.161 | CP-00160 | Próprio | LIMPEZA NO GERADOR FIXO, STEMAC CAP. 200/180 KVA | UND | 12 |  |  | 0 | #DIV/0!
7.162 | CP-00161 | Próprio | MANUTENÇÃO CORRETIVA EM REGISTRO DE 200MM | und | 5 |  |  | 0 | #DIV/0!
7.163 | CP-00162 | Próprio | REPARO EM CADEIRA COM BRAÇO | und | 20 |  |  | 0 | #DIV/0!
7.164 | CP-00163 | Próprio | CORTE DE TUBO METÁLICO DE 4" | UND | 6 |  |  | 0 | #DIV/0!
7.165 | CP-00168 | Próprio | REPARO EM PORTÃO DE ALUMINIO; REBITE DE ALUMINIO VAZADO DE REPUXO, 3,2 X 8 MM (1KG = 1025 UNIDADES). | UND | 4 |  |  | 0 | #DIV/0!
7.166 | CP-00169 | Próprio | REPARO EM GUARDA-CORPO DA BALANÇA RODOVIÁRIA | UND | 1 |  |  | 0 | #DIV/0!
7.167 | CP-00171 | Próprio | REPARO E PINTURA DE TAMPA METÁLICA 0,50x0,50M | UND | 20 |  |  | 0 | #DIV/0!
7.168 | CP-00173 | Próprio | REMOÇÃO DA BOMBA CENTRIFUGA ANTIGA E INSTALAÇÃO DA BOMBA NOVA | UND | 2 |  |  | 0 | #DIV/0!
7.169 | CP-00174 | Próprio | MANUTENÇÃO PREVENTIVA DA PÁ CARREGADEIRA CLARK 75 III | und | 12 |  |  | 0 | #DIV/0!
7.170 | CP-00176 | Próprio | SUBSTIRUIÇÃO DO CILINDRO HIDRÁULICO DA PÁ CARREGADEIRA MICHIGAN 45C | und | 2 |  |  | 0 | #DIV/0!
7.171 | CP-00175 | Próprio | ABASTECIMENTO DE 2 MÁQUINAS E 7 GERADORES MÓVEIS E FIXOS (EXCETO COMBUSTÍVEL) | und | 2 |  |  | 0 | #DIV/0!
7.172 | CP-00177 | Próprio | REMOÇÃO DE TELHA TIPO KALHETÃO | m² | 10 |  |  | 0 | #DIV/0!
7.173 | CP-00178 | Próprio | LUBRIFICAÇÃO DE CADEADO | UND | 30 |  |  | 0 | #DIV/0!
7.174 | CP-00179 | Próprio | MANUTENÇÃO PREVENTIVA NO GERADOR MÓVEL, MARCA STEMAC, CAP. 40/37KVA | UND | 12 |  |  | 0 | #DIV/0!
7.175 | CP-00180 | Próprio | MANUTENÇÃO PREVENTIVA NO GERADOR CABINADO TD 7000 SGE COM PAINEL 6KVA | UND | 12 |  |  | 0 | #DIV/0!
7.176 | CP-00181 | Próprio | ISOLAMENTO DA ÁREA DE EMBARQUE COM GUARDA CORPO EM TELA; TUBO ACO GALVANIZADO COM COSTURA, CLASSE MEDIA, DN 2", E = *3,65* MM, PESO *5,10* KG/M (NBR 5580). | UND | 4 |  |  | 0 | #DIV/0!
7.177 | CP-00182 | Próprio | PROLONGAMENTO DE CORRIMÃO DA ESCADA DO TERMINAL DA PONTA DA ESPERA; TUBO ACO GALVANIZADO COM COSTURA, CLASSE MEDIA, DN 2", E = *3,65* MM, PESO *5,10* KG/M (NBR 5580). | UND | 2 |  |  | 0 | #DIV/0!
7.178 | CP-00183 | Próprio | INSTAÇÃO DE SUPORTE METÁLICO PARA RECEPTOR DE SINAL; TUBO ACO GALVANIZADO COM COSTURA, CLASSE MEDIA, DN 1", E = 3,38 MM, PESO 2,50 KG/M (NBR 5580). | UND | 2 |  |  | 0 | #DIV/0!
7.179 | CP-00185 | Próprio | FABRICAÇÃO DE 4 SUPORTES PARA TRAILER; BARRA DE FERRO RETANGULAR, BARRA CHATA, 2" X 1/2" (L X E), 5,06 KG/M. | UND | 2 |  |  | 0 | #DIV/0!
7.180 | CP-00197 | Próprio | MANUTENÇÃO DO MOTOR DA BOMBA DE LAVAGEM | UND | 6 |  |  | 0 | #DIV/0!
7.181 | CP-00129 | Próprio | FABRICAÇÃO DE PROTEÇÃO METÁLICA PARA CAIXA ELÉTRICA 0,50x0,60M; CHAPA DE ACO GROSSA, ASTM A36, E = 3/8 " (9,53 MM) 74,69 KG/M2. | UND | 2 |  |  | 0 | #DIV/0!
7.182 | CP-00199 | Próprio | LIMPEZA E ORGANIZAÇÃO DE TUBOS | UND | 12 |  |  | 0 | #DIV/0!
7.183 | CP-00153 | Próprio | FABRICAÇÃO DE 2 SUPORTES DE 3M PARA PLACA DE SINALIZAÇÃO; TUBO ACO GALVANIZADO COM COSTURA, CLASSE MEDIA, DN 2", E = *3,65* MM, PESO *5,10* KG/M (NBR 5580). | UND | 4 |  |  | 0 | #DIV/0!
7.184 | CP-00200 | Próprio | FABRICAÇÃO DE TAMPAS METÁLICAS D=25"; CHAPA DE ACO GROSSA, ASTM A36, E = 7/8 " (22,23 MM) 174,28 KG/M2. | UND | 12 |  |  | 0 | #DIV/0!
7.185 | CP-00201 | Próprio | CORTE E REMOÇÃO DE CANALETA DE PROTEÇÃO 10M | UND | 2 |  |  | 0 | #DIV/0!
7.186 | CP-00202 | Próprio | MANUTENÇÃO PREVENTIVA MOTOR DIESEL, CANHÃO E VÁLVULA DE ALÍVIO DE PRESSÃO | UND | 12 |  |  | 0 | #DIV/0!
7.187 | CP-00166 | Próprio | FABRICAÇÃO DE PROTEÇÃO PARA LUMINÁRIA - 8 UND | UND | 2 |  |  | 0 | #DIV/0!
7.188 | CP-00203 | Próprio | SUBSTITUIÇÃO DE TRAVA EM ESCADA DE ALUMÍNIO | UND | 10 |  |  | 0 | #DIV/0!
7.189 | CP-00195 | Próprio | INSTALAÇÃO DE SUPORTE EM TUBULAÇÃO DE ÁGUA | UND | 6 |  |  | 0 | #DIV/0!
7.190 | CP-00204 | Próprio | INSTALAÇÃO DE TRILHO PARA MOVIMENTAÇÃO DE TRANSFORMADOR | UND | 2 |  |  | 0 | #DIV/0!
[8 empty] | 0 | #DIV/0!
|  |  |  | Total sem BDI |  |  |  | #REF! | #DIV/0!
|  |  |  | Total do BDI |  |  |  | #REF!
|  |  |  | Total Geral |  |  |  | #REF!

## Mod Orc Ins
|  |  | Serviços |  |  | Data | B.D.I. |  | Bancos | Rev.
|  |  | CONTRATAÇÃO DE EMPRESA ESPECIALIZADA NAS DISCIPLINAS DE MANUTENÇÃO MECÂNICA, ELÉTRICA E CIVIL DE EQUIPAMENTOS E INSTALAÇÕES, PARA PRESTAÇÃO DE SERVIÇOS CONTÍNUOS NO PORTO DO ITAQUI E EM SEUS RESPECTIVOS TERMINAIS – SÃO LUÍS – MA. | [5 empty] | SINAPI - 08/2017 - MA ORSE - 07/2017 - SE SEDOP - 09/2017 - PA SEINFRA - 024 - CE SICRO2 - 11/2016 - MA SETOP - 07/2017 - MG IOPES - 06/2017 - ES SIURB - 03/2017 - SP SUDECAP - 03/2017 - MG FDE - 07/2017 - SP CPOS - 07/2017 - SP AGETOP CIVIL - 10/2016 - GO CAEMA - 05/2016 - MA
MODELO - Orçamentária Sintética de Insumos - COCIV
Item | Código | Banco | Descrição | Tipo | Und | Quant. | Valor Unit | Valor Unit com BDI | Total | %
1 | 00000392 | SINAPI | ABRACADEIRA EM ACO PARA AMARRACAO DE ELETRODUTOS, TIPO D, COM 1/2" E PARAFUSO DE FIXACAO | Material | UN | 20 |  | 1.05 | 0 | #DIV/0!
2 | 00039129 | SINAPI | ABRACADEIRA EM ACO PARA AMARRACAO DE ELETRODUTOS, TIPO D, COM 1" E CUNHA DE FIXACAO | Material | UN | 50 |  | 1.2 | 0 | #DIV/0!
3 | 00039128 | SINAPI | ABRACADEIRA EM ACO PARA AMARRACAO DE ELETRODUTOS, TIPO D, COM 3/4" E CUNHA DE FIXACAO | Material | UN | 50 |  | 1.12 | 0 | #DIV/0!
4 | 00036801 | SINAPI | ACABAMENTO CROMADO PARA REGISTRO PEQUENO, 1/2 " OU 3/4 " | Material | UN | 5 |  | 16.88 | 0 | #DIV/0!
5 | 00000003 | SINAPI | ACIDO MURIATICO, DILUICAO 10% A 12% PARA USO EM LIMPEZA | Material | L | 20 |  | 4.41 | 0 | #DIV/0!
6 | 00000027 | SINAPI | ACO CA-50, 16,0 MM, VERGALHAO | Material | KG | 100 |  | 3.14 | 0 | #DIV/0!
7 | 00000033 | SINAPI | ACO CA-50, 8,0 MM, VERGALHAO | Material | KG | 100 |  | 3.88 | 0 | #DIV/0!
8 | 00000039 | SINAPI | ACO CA-60, 5,0 MM, VERGALHAO | Material | KG | 100 |  | 3.27 | 0 | #DIV/0!
9 | 00000073 | SINAPI | ADAPTADOR PVC ROSCAVEL, COM FLANGES E ANEL DE VEDACAO, 3/4", PARA CAIXA D' AGUA | Material | UN | 15 |  | 12.15 | 0 | #DIV/0!
10 | I0011 | SEINFRA | ADAPTADOR PVC SOLD. FLANGES LIVRES P/CX. D'ÁGUA 20MM | Material | UN | 15 |  | 8.8 | 0 | #DIV/0!
11 | I0012 | SEINFRA | ADAPTADOR PVC SOLD. FLANGES LIVRES P/CX. D'ÁGUA 25MM | Material | UN | 15 |  | 10.93 | 0 | #DIV/0!
12 | I0013 | SEINFRA | ADAPTADOR PVC SOLD. FLANGES LIVRES P/CX. D'ÁGUA 32MM | Material | UN | 15 |  | 14.7 | 0 | #DIV/0!
13 | I0015 | SEINFRA | ADAPTADOR PVC SOLD. FLANGES LIVRES P/CX. D'ÁGUA 50MM | Material | UN | 15 |  | 24.49 | 0 | #DIV/0!
14 | I0016 | SEINFRA | ADAPTADOR PVC SOLD. FLANGES LIVRES P/CX. D'ÁGUA 60MM | Material | UN | 15 |  | 36.32 | 0 | #DIV/0!
15 | 00000107 | SINAPI | ADAPTADOR PVC SOLDAVEL CURTO COM BOLSA E ROSCA, 20 MM X 1/2", PARA AGUA FRIA | Material | UN | 10 |  | 0.8 | 0 | #DIV/0!
16 | 00000065 | SINAPI | ADAPTADOR PVC SOLDAVEL CURTO COM BOLSA E ROSCA, 25 MM X 3/4", PARA AGUA FRIA | Material | UN | 25 |  | 0.9 | 0 | #DIV/0!
17 | 00000108 | SINAPI | ADAPTADOR PVC SOLDAVEL CURTO COM BOLSA E ROSCA, 32 MM X 1", PARA AGUA FRIA | Material | UN | 10 |  | 1.77 | 0 | #DIV/0!
18 | 00000110 | SINAPI | ADAPTADOR PVC SOLDAVEL CURTO COM BOLSA E ROSCA, 40 MM X 1 1/2", PARA AGUA FRIA | Material | UN | 20 |  | 4.21 | 0 | #DIV/0!
19 | 00000111 | SINAPI | ADAPTADOR PVC SOLDAVEL CURTO COM BOLSA E ROSCA, 50 MM X 1 1/4", PARA AGUA FRIA | Material | UN | 5 |  | 7.3 | 0 | #DIV/0!
20 | 00000112 | SINAPI | ADAPTADOR PVC SOLDAVEL CURTO COM BOLSA E ROSCA, 50 MM X1 1/2", PARA AGUA FRIA | Material | UN | 15 |  | 3.95 | 0 | #DIV/0!
21 | 00000113 | SINAPI | ADAPTADOR PVC SOLDAVEL CURTO COM BOLSA E ROSCA, 60 MM X 2", PARA AGUA FRIA | Material | UN | 15 |  | 10.06 | 0 | #DIV/0!
22 | 00000104 | SINAPI | ADAPTADOR PVC SOLDAVEL CURTO COM BOLSA E ROSCA, 75 MM X 2 1/2", PARA AGUA FRIA | Material | UN | 4 |  | 17.35 | 0 | #DIV/0!
23 | 00000095 | SINAPI | ADAPTADOR PVC SOLDAVEL, COM FLANGE E ANEL DE VEDACAO, 20 MM X 1/2", PARA CAIXA D'AGUA | Material | UN | 10 |  | 11.02 | 0 | #DIV/0!
24 | 00000096 | SINAPI | ADAPTADOR PVC SOLDAVEL, COM FLANGE E ANEL DE VEDACAO, 25 MM X 3/4", PARA CAIXA CR | Material | UN | 10 |  | 14.27 | 0 | #DIV/0!
25 | 00000068 | SINAPI | ADAPTADOR PVC SOLDAVEL, COM FLANGES LIVRES, 32 MM X 1", PARA CAIXA D' AGUA | Material | UN | 25 |  | 16.22 | 0 | #DIV/0!
26 | 00000087 | SINAPI | ADAPTADOR PVC SOLDAVEL, LONGO, COM FLANGE LIVRE, 25 MM X 3/4", PARA CAIXA D' AGUA | Material | UN | 25 |  | 18.12 | 0 | #DIV/0!
27 | 00000122 | SINAPI | ADESIVO PLASTICO PARA PVC, FRASCO COM 850 GR | Material | UN | 50 |  | 42.91 | 0 | #DIV/0!
28 | 00000124 | SINAPI | ADITIVO ACELERADOR DE PEGA E ENDURECIMENTO PARA ARGAMASSAS E CONCRETOS | Material | L | 36 |  | 11.95 | 0 | #DIV/0!
29 | 00000123 | SINAPI | ADITIVO IMPERMEABILIZANTE DE PEGA NORMAL PARA ARGAMASSAS E CONCRETOS SEM ARMACAO | Material | L | 5 |  | 5.31 | 0 | #DIV/0!
30 | 00000298 | SINAPI | ANEL BORRACHA DN 75 MM, PARA TUBO SERIE REFORCADA ESGOTO PREDIAL | Material | UN | 25 |  | 1.64 | 0 | #DIV/0!
31 | 00000296 | SINAPI | ANEL BORRACHA PARA TUBO ESGOTO PREDIAL DN 50 MM (NBR 5688) | Material | UN | 25 |  | 1.01 | 0 | #DIV/0!
32 | 00000301 | SINAPI | ANEL BORRACHA PARA TUBO ESGOTO PREDIAL, DN 100 MM (NBR 5688) | Material | UN | 25 |  | 1.8 | 0 | #DIV/0!
33 | 00020084 | SINAPI | ANEL BORRACHA, DN 40 MM, PARA TUBO SERIE REFORCADA ESGOTO PREDIAL | Material | UN | 10 |  | 0.98 | 0 | #DIV/0!
34 | 5173 | ORSE | ANEL DE BORRACHA P/ TUBO OU CONEXÃO EM FOFO JE, D= 100MM | Material | un | 10 |  | 9.3 | 0 | #DIV/0!
35 | I0097 | SEINFRA | ARAME FARPADO FIO 16 BWG | Material | M | 1000 |  | 0.89 | 0 | #DIV/0!
36 | 00000334 | SINAPI | ARAME GALVANIZADO 8 BWG, D = 4,19MM (0,101 KG/M) | Material | KG | 20 |  | 11.74 | 0 | #DIV/0!
37 | 00000335 | SINAPI | ARAME GALVANIZADO 10 BWG, 3,40 MM (0,0713 KG/M) | Material | KG | 100 |  | 10.76 | 0 | #DIV/0!
38 | 00000337 | SINAPI | ARAME RECOZIDO 18 BWG, 1,25 MM (0,01 KG/M) | Material | KG | 50 |  | 10 | 0 | #DIV/0!
39 | 10585 | ORSE | ARCO DE SERRA | Material | un | 6 |  | 19.5 | 0 | #DIV/0!
40 | I0108 | SEINFRA | AREIA GROSSA | Material | m³ | 100 |  | 50 | 0 | #DIV/0!
41 | 00037596 | SINAPI | ARGAMASSA COLANTE TIPO ACIII E | Material | KG | 300 |  | 1.59 | 0 | #DIV/0!
42 | 00037553 | SINAPI | ARGAMASSA INDUSTRIALIZADA PARA CHAPISCO COLANTE | Material | KG | 100 |  | 1.19 | 0 | #DIV/0!
43 | I9058 | SEINFRA | ARGAMASSA POLIMÉRICA RP PLUS BOTAMENT, COMPOSTO POR PONTE DE ADERÊNCIA E PINTURA PROTETORA CONTRA A CORROSÃO, P/ REPAROS SEMI-PROFUNDOS | Material | KG | 1000 |  | 4.8 | 0 | #DIV/0!
44 | I0118 | SEINFRA | ARGAMASSA PRE-FABRICADA PARA REJUNTAMENTO | Material | KG | 100 |  | 2.75 | 0 | #DIV/0!
45 | 11045 | ORSE | REBITE POP 1/4" X 1/2" | Material | un | 100 |  | 0.15 | 0 | #DIV/0!
46 | I6224 | SEINFRA | ASSENTO P/BANCO EM "U" PREMOLDADO DE CONCRETO | Material | UN | 1 |  | 118.67 | 0 | #DIV/0!
47 | I8636 | SEINFRA | ASSENTO SANITÁRIO COM ABERTURA FRONTAL (PADRÃO ALTO) | Material | UN | 1 |  | 312.1 | 0 | #DIV/0!
48 | 00000377 | SINAPI | ASSENTO SANITARIO DE PLASTICO, TIPO CONVENCIONAL | Material | UN | 60 |  | 22 | 0 | #DIV/0!
49 | 00007588 | SINAPI | AUTOMATICO DE BOIA SUPERIOR / INFERIOR, *15* A / 250 V | Material | UN | 5 |  | 36.5 | 0 | #DIV/0!
50 | I8651 | SEINFRA | BACIA DE LOUÇA BRANCA C/ CAIXA ACOPLADA, P/ DEFICIENTE | Material | UN | 1 |  | 310 | 0 | #DIV/0!
51 | 00010422 | SINAPI | BACIA SANITARIA (VASO) COM CAIXA ACOPLADA, DE LOUCA BRANCA | Material | UN | 8 |  | 293.29 | 0 | #DIV/0!
52 | 00036519 | SINAPI | BACIA SANITARIA (VASO) CONVENCIONAL PARA PCD COM FURO FRONTAL, DE LOUCA BRANCA, COM ASSENTO | Material | UN | 1 |  | 428.28 | 0 | #DIV/0!
53 | 00036520 | SINAPI | BACIA SANITARIA (VASO) CONVENCIONAL PARA PCD SEM FURO FRONTAL, DE LOUCA BRANCA, SEM ASSENTO | Material | UN | 1 |  | 548.03 | 0 | #DIV/0!
54 | 00004815 | SINAPI | BALDE VERMELHO PARA SINALIZACAO DE VIAS | Material | UN | 25 |  | 3.65 | 0 | #DIV/0!
55 | 00036081 | SINAPI | BARRA DE APOIO RETA, EM ACO INOX POLIDO, COMPRIMENTO 80CM, DIAMETRO MINIMO 3 CM | Material | UN | 1.8 |  | 178.5 | 0 | #DIV/0!
56 | 00000183 | SINAPI | BATENTE/ PORTAL/ ADUELA/ MARCO MACICO, E= *3 CM, L= *13 CM, *60 CM A 120* CM X *210 CM, EM CEDRINHO/ ANGELIM COMERCIAL/ EUCALIPTO/ CURUPIXA/ PEROBA/ CUMARU OU EQUIVALENTE DA REGIAO (NAO INCLUI ALIZARES) | Material | JG | 10 |  | 230 | 0 | #DIV/0!
57 | 00007266 | SINAPI | BLOCO CERAMICO (ALVENARIA DE VEDACAO), DE 9 X 19 X 19 CM | Material | MIL | 5 |  | 370 | 0 | #DIV/0!
58 | 00040525 | SINAPI | BLOQUETE/PISO INTERTRAVADO DE CONCRETO - MODELO ONDA/16 FACES/UNISTEIN/PAVIS, *22 CM X *11 CM, E = 10 CM, RESISTENCIA DE 35 MPA (NBR 9781), COR NATURAL | Material | m² | 25 |  | 46.82 | 0 | #DIV/0!
59 | 00040524 | SINAPI | BLOQUETE/PISO INTERTRAVADO DE CONCRETO - MODELO RETANGULAR/TIJOLINHO/PAVER/HOLANDES/PARALELEPIPEDO, 20 CM X 10 CM, E = 10 CM, RESISTENCIA DE 35 MPA (NBR 9781), COR NATURAL | Material | m² | 25 |  | 46.82 | 0 | #DIV/0!
60 | 00000679 | SINAPI | BLOQUETE/PISO INTERTRAVADO DE CONCRETO - MODELO SEXTAVADO, 25 CM X 25 CM, E = 10 CM, RESISTENCIA DE 35 MPA (NBR 9781), COR NATURAL | Material | m² | 25 |  | 48.38 | 0 | #DIV/0!
61 | 1925 | ORSE | BOCAL BAQUELITE PARA LÂMPADA COM RABICHO | Material | un | 50 |  | 1.3 | 0 | #DIV/0!
62 | 00012614 | SINAPI | BOCAL PVC, PARA CALHA PLUVIAL, DIAMETRO DA SAIDA ENTRE 80 E 100 MM, PARA DRENAGEM PREDIAL | Material | UN | 4 |  | 15.81 | 0 | #DIV/0!
63 | 4177 | ORSE | BROXA | Equipamento | un | 8 |  | 9.88 | 0 | #DIV/0!
64 | 00007568 | SINAPI | BUCHA DE NYLON SEM ABA S10, COM PARAFUSO DE 6,10 X 65 MM EM ACO ZINCADO COM ROSCA SOBERBA, CABECA CHATA E FENDA PHILLIPS | Material | UN | 200 |  | 0.3 | 0 | #DIV/0!
65 | 00004375 | SINAPI | BUCHA DE NYLON SEM ABA S6 | Material | UN | 100 |  | 0.05 | 0 | #DIV/0!
66 | 00004376 | SINAPI | BUCHA DE NYLON SEM ABA S8 | Material | UN | 100 |  | 0.09 | 0 | #DIV/0!
67 | 00004350 | SINAPI | BUCHA DE NYLON, DIAMETRO DO FURO 8 MM, COMPRIMENTO 40 MM, COM PARAFUSO DE ROSCA SOBERBA, CABECA CHATA, FENDA SIMPLES, 4,8 X 50 MM | Material | UN | 300 |  | 0.36 | 0 | #DIV/0!
68 | 00000828 | SINAPI | BUCHA DE REDUCAO DE PVC, SOLDAVEL, CURTA, COM 25 X 20 MM, PARA AGUA FRIA PREDIAL | Material | UN | 15 |  | 0.36 | 0 | #DIV/0!
69 | 00000829 | SINAPI | BUCHA DE REDUCAO DE PVC, SOLDAVEL, CURTA, COM 32 X 25 MM, PARA AGUA FRIA PREDIAL | Material | UN | 15 |  | 0.7 | 0 | #DIV/0!
70 | 00000812 | SINAPI | BUCHA DE REDUCAO DE PVC, SOLDAVEL, CURTA, COM 40 X 32 MM, PARA AGUA FRIA PREDIAL | Material | UN | 15 |  | 1.48 | 0 | #DIV/0!
71 | 00000819 | SINAPI | BUCHA DE REDUCAO DE PVC, SOLDAVEL, CURTA, COM 50 X 40 MM, PARA AGUA FRIA PREDIAL | Material | UN | 15 |  | 2.62 | 0 | #DIV/0!
72 | 00000818 | SINAPI | BUCHA DE REDUCAO DE PVC, SOLDAVEL, CURTA, COM 60 X 50 MM, PARA AGUA FRIA PREDIAL | Material | UN | 15 |  | 4.91 | 0 | #DIV/0!
73 | 00020086 | SINAPI | BUCHA DE REDUCAO DE PVC, SOLDAVEL, LONGA, 50 X 40 MM, PARA ESGOTO PREDIAL | Material | UN | 10 |  | 2.07 | 0 | #DIV/0!
74 | 00000834 | SINAPI | BUCHA DE REDUCAO DE PVC, SOLDAVEL, LONGA, COM 40 X 25 MM, PARA AGUA FRIA PREDIAL | Material | UN | 15 |  | 2.53 | 0 | #DIV/0!
75 | 00000813 | SINAPI | BUCHA DE REDUCAO DE PVC, SOLDAVEL, LONGA, COM 50 X 25 MM, PARA AGUA FRIA PREDIAL | Material | UN | 15 |  | 3.32 | 0 | #DIV/0!
76 | 00000820 | SINAPI | BUCHA DE REDUCAO DE PVC, SOLDAVEL, LONGA, COM 50 X 32 MM, PARA AGUA FRIA PREDIAL | Material | UN | 15 |  | 3.63 | 0 | #DIV/0!
77 | 00000815 | SINAPI | BUCHA DE REDUCAO DE PVC, SOLDAVEL, LONGA, COM 60 X 40 MM, PARA AGUA FRIA PREDIAL | Material | UN | 15 |  | 7.95 | 0 | #DIV/0!
78 | 00011946 | SINAPI | BUCHA DE NYLON SEM ABA S5 | Material | UN | 100 |  | 0.03 | 0 | #DIV/0!
79 | 00012616 | SINAPI | CABECEIRA DIREITA OU ESQUERDA, PVC, PARA CALHA PLUVIAL, DIAMETRO ENTRE 119 E 170 MM, PARA DRENAGEM PREDIAL | Material | UN | 6 |  | 4.69 | 0 | #DIV/0!
80 | 00034637 | SINAPI | CAIXA D'AGUA EM POLIETILENO 500 LITROS, COM TAMPA | Material | UN | 2 |  | 166.96 | 0 | #DIV/0!
81 | 00037106 | SINAPI | CAIXA D'AGUA FIBRA DE VIDRO PARA 10000 LITROS, COM TAMPA | Material | UN | 3 |  | 2802.97 | 0 | #DIV/0!
82 | 8674 | ORSE | CAIXA DE DESCARGA ACOPLADA, ECOLOGICA, LINHA FLAM ECOFLUSH BR 3/6 LITROS, INCEPA OU SIMILAR | Material | un | 4 |  | 205.37 | 0 | #DIV/0!
83 | 00011694 | SINAPI | CAIXA DE DESCARGA PLASTICA DE EMBUTIR COMPLETA, COM ESPELHO PLASTICO, CAPACIDADE 6 A 10 L, ACESSORIOS INCLUSOS | Material | UN | 5 |  | 576.94 | 0 | #DIV/0!
84 | 450 | ORSE | CAIXA DESCARGA EMBUTIR COM ACABAMENTO EM PVC (MONTANA, LINHA ELEGANCE OU SIMILAR) | Material | un | 1 |  | 635.52 | 0 | #DIV/0!
85 | 00003280 | SINAPI | CAIXA GORDURA DUPLA, CONCRETO PRE MOLDADO, CIRCULAR, COM TAMPA, D = 60* CM | Material | UN | 5 |  | 100.43 | 0 | #DIV/0!
86 | 3352 | ORSE | CAIXA SIFONADA EM PVC, QUADRADA, COM TAMPA CEGA, 150 X 150 X 50 MM, COMPLETA | Material | Un | 10 |  | 20.66 | 0 | #DIV/0!
87 | 00011716 | SINAPI | CAIXA SIFONADA PVC, 100 X 100 X 40 MM, COM GRELHA REDONDA BRANCA | Material | UN | 5 |  | 8.47 | 0 | #DIV/0!
88 | 00005103 | SINAPI | CAIXA SIFONADA PVC, 100 X 100 X 50 MM, COM GRELHA REDONDA BRANCA | Material | UN | 10 |  | 8.59 | 0 | #DIV/0!
89 | 00011712 | SINAPI | CAIXA SIFONADA PVC, 150 X 150 X 50 MM, COM GRELHA QUADRADA BRANCA (NBR 5688) | Material | UN | 5 |  | 20 | 0 | #DIV/0!
90 | 00011714 | SINAPI | CAIXA SIFONADA PVC, 150 X 185 X 75 MM, COM GRELHA QUADRADA BRANCA | Material | UN | 1 |  | 27.04 | 0 | #DIV/0!
91 | I0441 | SEINFRA | CAL HIDRATADA | Material | KG | 50 |  | 0.74 | 0 | #DIV/0!
92 | 00011161 | SINAPI | CAL HIDRATADA PARA PINTURA | Material | KG | 50 |  | 1.06 | 0 | #DIV/0!
93 | 00012618 | SINAPI | CALHA PLUVIAL DE PVC, DIAMETRO ENTRE 119 E 170 MM, COMPRIMENTO DE 3 M, PARA DRENAGEM PREDIAL | Material | UN | 20 |  | 37.71 | 0 | #DIV/0!
94 | 6.80.91 | FDE | CANALETA DE CONCRETO 1/2 CANA DN 60CM | Material | M | 50 |  | 48.58 | 0 | #DIV/0!
95 | 00020088 | SINAPI | CAP PVC, SERIE R, DN 100 MM, PARA ESGOTO PREDIAL | Material | UN | 15 |  | 10.08 | 0 | #DIV/0!
96 | 00001191 | SINAPI | CAP PVC, SOLDAVEL, 20 MM, PARA AGUA FRIA PREDIAL | Material | UN | 20 |  | 0.93 | 0 | #DIV/0!
97 | 00001185 | SINAPI | CAP PVC, SOLDAVEL, 25 MM, PARA AGUA FRIA PREDIAL | Material | UN | 20 |  | 1 | 0 | #DIV/0!
98 | 00001189 | SINAPI | CAP PVC, SOLDAVEL, 32 MM, PARA AGUA FRIA PREDIAL | Material | UN | 20 |  | 1.43 | 0 | #DIV/0!
99 | 00001193 | SINAPI | CAP PVC, SOLDAVEL, 40 MM, PARA AGUA FRIA PREDIAL | Material | UN | 20 |  | 2.82 | 0 | #DIV/0!
100 | 00001194 | SINAPI | CAP PVC, SOLDAVEL, 50 MM, PARA AGUA FRIA PREDIAL | Material | UN | 20 |  | 5.22 | 0 | #DIV/0!
101 | 00001195 | SINAPI | CAP PVC, SOLDAVEL, 60 MM, PARA AGUA FRIA PREDIAL | Material | UN | 20 |  | 7.98 | 0 | #DIV/0!
102 | 00001200 | SINAPI | CAP PVC, SOLDAVEL, DN 100 MM, SERIE NORMAL, PARA ESGOTO PREDIAL | Material | UN | 25 |  | 6.36 | 0 | #DIV/0!
103 | 00012909 | SINAPI | CAP PVC, SOLDAVEL, DN 50 MM, SERIE NORMAL, PARA ESGOTO PREDIAL | Material | UN | 20 |  | 2.82 | 0 | #DIV/0!
104 | 00012910 | SINAPI | CAP PVC, SOLDAVEL, DN 75 MM, SERIE NORMAL, PARA ESGOTO PREDIAL | Material | UN | 10 |  | 4.81 | 0 | #DIV/0!
105 | 7052 | ORSE | CERÂMICA 20 X 20 CM, ELIZABETH, COR CRISTAL BRANCO, OU SIMILAR | Material | m² | 5 |  | 21.49 | 0 | #DIV/0!
106 | 10054 | ORSE | CERÂMICA 34 X 34 CM, ELIZABETH, LINHA RAVENA, COR BRANCO BRILHANTE, OU SIMILAR | Material | m² | 20 |  | 26.9 | 0 | #DIV/0!
107 | I6497 | SEINFRA | CERÂMICA ESMALTADA DIMENSÕES ATÉ 10X10CM (100 CM²) - DECORATIVA | Material | m² | 10 |  | 30.23 | 0 | #DIV/0!
108 | I6498 | SEINFRA | CERÂMICA ESMALTADA DIMENSÕES ATÉ 30X30CM (900 CM²) - PEI-5/PEI-4 | Material | m² | 25 |  | 26.2 | 0 | #DIV/0!
109 | I0529 | SEINFRA | CHAPA COMPENSADO RESINADO 12MM (1.10 X 2.20M) | Material | m² | 72 |  | 18.37 | 0 | #DIV/0!
110 | 00039412 | SINAPI | CHAPA DE GESSO ACARTONADO, STANDARD (ST), COR BRANCA, E = 12,5 MM, 1200 X 1800 MM (L X C) | Material | m² | 20 |  | 14.28 | 0 | #DIV/0!
111 | 00001358 | SINAPI | CHAPA DE MADEIRA COMPENSADA RESINADA PARA FORMA DE CONCRETO, DE *2,2 X 1,1* M, E = 17 MM | Material | m² | 50 |  | 24.45 | 0 | #DIV/0!
112 | 10579 | ORSE | CHAVE DE FENDA CHATA 30 CM | Material | un | 5 |  | 15.45 | 0 | #DIV/0!
113 | 2720 | ORSE | CHUVEIRO EM AÇO ANTI-VANDALISMO | Material | un | 20 |  | 118.46 | 0 | #DIV/0!
114 | 00007608 | SINAPI | CHUVEIRO PLASTICO BRANCO SIMPLES 5 '' PARA ACOPLAR EM HASTE 1/2 ", AGUA FRIA | Material | UN | 30 |  | 3.43 | 0 | #DIV/0!
115 | 00001379 | SINAPI | CIMENTO PORTLAND COMPOSTO CP II-32 | Material | KG | 25000 |  | 0.48 | 0 | #DIV/0!
116 | 00011849 | SINAPI | COLA BRANCA BASE PVA | Material | L | 10 |  | 11.61 | 0 | #DIV/0!
117 | I8621 | SEINFRA | COLA VINIL PARA PVC | Material | KG | 10 |  | 30.67 | 0 | #DIV/0!
118 | 4722 | ORSE | COLHER DE PEDREIRO | Material | un | 6 |  | 10.45 | 0 | #DIV/0!
119 | 00001607 | SINAPI | CONJUNTO ARRUELAS DE VEDACAO 5/16" PARA TELHA FIBROCIMENTO (UMA ARRUELA METALICA E UMA ARRUELA PVC - CONICAS) | Material | CJ | 200 |  | 0.21 | 0 | #DIV/0!
120 | I0922 | SEINFRA | CUMEEIRA FIBROCIMENTO NORMAL (KALHETAO) | Material | UN | 2 |  | 77.27 | 0 | #DIV/0!
121 | 00007219 | SINAPI | CUMEEIRA UNIVERSAL PARA TELHA ONDULADA DE FIBROCIMENTO, E = 6 MM, ABA 210 MM, COMPRIMENTO 1100 MM (SEM AMIANTO) | Material | UN | 10 |  | 29.93 | 0 | #DIV/0!
122 | 00020095 | SINAPI | CURVA CURTA PVC, PB, JE, 90 GRAUS, DN 100 MM, PARA REDE COLETORA ESGOTO (NBR 10569) | Material | UN | 15 |  | 16.09 | 0 | #DIV/0!
123 | 00001955 | SINAPI | CURVA DE PVC 90 GRAUS, SOLDAVEL, 20 MM, PARA AGUA FRIA PREDIAL (NBR 5648) | Material | UN | 20 |  | 1.47 | 0 | #DIV/0!
124 | 00001956 | SINAPI | CURVA DE PVC 90 GRAUS, SOLDAVEL, 25 MM, PARA AGUA FRIA PREDIAL (NBR 5648) | Material | UN | 20 |  | 2.12 | 0 | #DIV/0!
125 | 00001957 | SINAPI | CURVA DE PVC 90 GRAUS, SOLDAVEL, 32 MM, PARA AGUA FRIA PREDIAL (NBR 5648) | Material | UN | 20 |  | 4.29 | 0 | #DIV/0!
126 | 00001958 | SINAPI | CURVA DE PVC 90 GRAUS, SOLDAVEL, 40 MM, PARA AGUA FRIA PREDIAL (NBR 5648) | Material | UN | 15 |  | 7.79 | 0 | #DIV/0!
127 | 00001959 | SINAPI | CURVA DE PVC 90 GRAUS, SOLDAVEL, 50 MM, PARA AGUA FRIA PREDIAL (NBR 5648) | Material | UN | 15 |  | 8.59 | 0 | #DIV/0!
128 | 00001925 | SINAPI | CURVA DE PVC 90 GRAUS, SOLDAVEL, 60 MM, PARA AGUA FRIA PREDIAL (NBR 5648) | Material | UN | 15 |  | 19.85 | 0 | #DIV/0!
129 | 00001960 | SINAPI | CURVA DE PVC 90 GRAUS, SOLDAVEL, 75 MM, PARA AGUA FRIA PREDIAL (NBR 5648) | Material | UN | 15 |  | 34.28 | 0 | #DIV/0!
130 | 00038424 | SINAPI | CURVA DE PVC, 90 GRAUS, SERIE R, DN 150 MM, PARA ESGOTO PREDIAL | Material | UN | 10 |  | 54.49 | 0 | #DIV/0!
131 | 00001866 | SINAPI | CURVA LONGA PVC, PB, JE, 90 GRAUS, DN 200 MM, PARA REDE COLETORA ESGOTO (NBR 10569) | Material | UN | 6 |  | 214.66 | 0 | #DIV/0!
132 | 00020094 | SINAPI | CURVA CURTA PVC, PB, JE, 45 GRAUS, DN 100 MM, PARA REDE COLETORA ESGOTO (NBR 10569) | Material | UN | 8 |  | 9.49 | 0 | #DIV/0!
133 | 00001954 | SINAPI | CURVA DE PVC 45 GRAUS, SOLDAVEL, 110 MM, PARA AGUA FRIA PREDIAL (NBR 5648) | Material | UN | 8 |  | 79.48 | 0 | #DIV/0!
134 | 00001926 | SINAPI | CURVA DE PVC 45 GRAUS, SOLDAVEL, 20 MM, PARA AGUA FRIA PREDIAL (NBR 5648) | Material | UN | 8 |  | 1.4 | 0 | #DIV/0!
135 | 00001927 | SINAPI | CURVA DE PVC 45 GRAUS, SOLDAVEL, 25 MM, PARA AGUA FRIA PREDIAL (NBR 5648) | Material | UN | 8 |  | 1.7 | 0 | #DIV/0!
136 | 00001923 | SINAPI | CURVA DE PVC 45 GRAUS, SOLDAVEL, 32 MM, PARA AGUA FRIA PREDIAL (NBR 5648) | Material | UN | 8 |  | 2.76 | 0 | #DIV/0!
137 | 00001929 | SINAPI | CURVA DE PVC 45 GRAUS, SOLDAVEL, 40 MM, PARA AGUA FRIA PREDIAL (NBR 5648) | Material | UN | 8 |  | 3.49 | 0 | #DIV/0!
138 | 00001930 | SINAPI | CURVA DE PVC 45 GRAUS, SOLDAVEL, 50 MM, PARA AGUA FRIA PREDIAL (NBR 5648) | Material | UN | 8 |  | 7.25 | 0 | #DIV/0!
139 | 00001924 | SINAPI | CURVA DE PVC 45 GRAUS, SOLDAVEL, 60 MM, PARA AGUA FRIA PREDIAL (NBR 5648) | Material | UN | 8 |  | 12.29 | 0 | #DIV/0!
140 | 00001922 | SINAPI | CURVA DE PVC 45 GRAUS, SOLDAVEL, 75 MM, PARA AGUA FRIA PREDIAL (NBR 5648) | Material | UN | 8 |  | 24.94 | 0 | #DIV/0!
141 | 00038427 | SINAPI | CURVA DE PVC, 45 GRAUS, SERIE R, DN 150 MM, PARA ESGOTO PREDIAL | Material | UN | 8 |  | 43.59 | 0 | #DIV/0!
142 | 00038425 | SINAPI | CURVA DE PVC, 45 GRAUS, SERIE R, DN 75 MM, PARA ESGOTO PREDIAL | Material | UN | 5 |  | 11.06 | 0 | #DIV/0!
143 | 4174 | ORSE | DESEMPENADEIRA DE AÇO LISA, CABO MADEIRA, REF:143, ATLAS OU SIMILAR | Material | un | 6 |  | 7.16 | 0 | #DIV/0!
144 | 00038372 | SINAPI | DESEMPENADEIRA PLASTICA LISA *14 X 27* CM | Material | UN | 30 |  | 11.74 | 0 | #DIV/0!
145 | 11245 | ORSE | DESEMPOLADEIRA DE MADEIRA 12X22 | Material | un | 10 |  | 11.75 | 0 | #DIV/0!
146 | I0965 | SEINFRA | DESMOLDANTE PARA FORMAS | Material | L | 18 |  | 6.6 | 0 | #DIV/0!
147 | 3510 | ORSE | DISCO DE CORTE 7", PARA FERRO | Material | un | 20 |  | 4 | 0 | #DIV/0!
148 | I8633 | SEINFRA | DISCO DIAMANTADO PARA MÁQUINA DE CORTE | Material | UN | 50 |  | 44.22 | 0 | #DIV/0!
149 | 3357 | ORSE | DISPENSER PARA SABONETE LÍQUIDO | Material | Un | 4 |  | 108.8 | 0 | #DIV/0!
150 | 00002432 | SINAPI | DOBRADICA EM ACO/FERRO, 3 1/2" X 3", E= 1,9 A 2 MM, COM ANEL, CROMADO OU ZINCADO, TAMPA BOLA, COM PARAFUSOS | Material | UN | 30 |  | 25.16 | 0 | #DIV/0!
151 | 00002421 | SINAPI | DOBRADICA EM ACO/FERRO, 4" X 3", E= 2,2 A 3,0 MM, COM ANEL, CROMADO OU ZINCADO,TAMPA BOLA, COM PARAFUSOS | Material | UN | 15 |  | 31.93 | 0 | #DIV/0!
152 | H00051 | SEDOP | DUCHA HIGIENICA CROMADA | Material | UN | 5 |  | 75 | 0 | #DIV/0!
153 | 00000665 | SINAPI | ELEMENTO VAZADO DE CONCRETO, QUADRICULADO, 16 FUROS *50 X 50 X 7* CM | Material | UN | 10 |  | 24.24 | 0 | #DIV/0!
154 | 00012624 | SINAPI | EMENDA PARA CALHA PLUVIAL, PVC, DIAMETRO ENTRE 119 E 170 MM, PARA DRENAGEM PREDIAL | Material | UN | 10 |  | 9.43 | 0 | #DIV/0!
155 | 00011681 | SINAPI | ENGATE/RABICHO FLEXIVEL PLASTICO (PVC OU ABS) BRANCO 1/2 " X 40 CM | Material | UN | 50 |  | 4.49 | 0 | #DIV/0!
156 | I1100 | SEINFRA | ESMALTE SINTETICO | Material | L | 20 |  | 12 | 0 | #DIV/0!
157 | 00039017 | SINAPI | ESPACADOR / DISTANCIADOR CIRCULAR COM ENTRADA LATERAL, EM PLASTICO, PARA VERGALHAO *4,2 A 12,5* MM, COBRIMENTO 20 MM | Material | UN | 200 |  | 0.11 | 0 | #DIV/0!
158 | 00000013 | SINAPI | ESTOPA | Material | KG | 10 |  | 11.54 | 0 | #DIV/0!
159 | I1155 | SEINFRA | FECHADURA COMPLETA PARA PORTA INTERNA | Material | UN | 10 |  | 46 | 0 | #DIV/0!
160 | 00003081 | SINAPI | FECHADURA DE EMBUTIR PARA PORTA EXTERNA / ENTRADA, MAQUINA 55 MM, COM CILINDRO, MACANETA ALAVANCA E ESPELHO EM METAL CROMADO - NIVEL SEGURANCA MEDIO - COMPLETA | Material | CJ | 10 |  | 73.22 | 0 | #DIV/0!
161 | 00011479 | SINAPI | FECHADURA DE EMBUTIR PARA PORTA EXTERNA, MAQUINA 40 MM, SEM MACANETA, SEM ESPELHO (SOMENTE MAQUINA) - NIVEL DE SEGURANCA MEDIO | Material | UN | 10 |  | 26.65 | 0 | #DIV/0!
162 | I1165 | SEINFRA | FILETE DE GRANITO L = 4CM | Material | M | 15 |  | 9.6 | 0 | #DIV/0!
163 | 00012815 | SINAPI | FITA CREPE ROLO DE 25 MM X 50 M | Material | UN | 15 |  | 5.21 | 0 | #DIV/0!
164 | 00014153 | SINAPI | FITA METALICA PERFURADA, L = *18* MM, ROLO DE 30 M, CARGA RECOMENDADA = *30* KGF | Material | UN | 50 |  | 59.55 | 0 | #DIV/0!
165 | 00042015 | SINAPI | FITA PLASTICA ZEBRADA PARA DEMARCACAO DE AREAS, LARGURA = 7 CM, SEM ADESIVO (COLETADO CAIXA) | Material | M | 500 |  | 0.09 | 0 | #DIV/0!
166 | 00003146 | SINAPI | FITA VEDA ROSCA EM ROLOS DE 18 MM X 10 M (L X C) | Material | UN | 50 |  | 2.85 | 0 | #DIV/0!
167 | 00011162 | SINAPI | FIXADOR DE CAL (SACHE 150 ML) | Material | UN | 100 |  | 1.36 | 0 | #DIV/0!
168 | 10578 | ORSE | FORMÃO GRANDE | Material | un | 3 |  | 15.15 | 0 | #DIV/0!
169 | 1019 | ORSE | FORRO DE PVC, EM RÉGUAS DE 10 OU 20 CM, COR BRANCA OU PALHA, APLICADO, INCLUSIVE ESTRUTURA DE FIXAÇÃO (PERFIS PVC PLASTILON) REF:ARAFORROS OU SIMILAR | Material | m² | 100 |  | 29.9 | 0 | #DIV/0!
170 | 00007307 | SINAPI | FUNDO ANTICORROSIVO PARA METAIS FERROSOS (ZARCAO) | Material | L | 100 |  | 17.28 | 0 | #DIV/0!
171 | I1215 | SEINFRA | GANCHO COM PORCA E ARRUELA | Material | UN | 300 |  | 1.82 | 0 | #DIV/0!
172 | E.03.000.026504 | CPOS | GANCHO DE 1/4´ COM PORCA E ARRUELA, 550 MM | Material | un | 50 |  | 1.33 | 0 | #DIV/0!
173 | 00040874 | SINAPI | GANCHO L COM ROSCA PARA FIXAR TELHA EM MADEIRA 5/16" X 350 MM (COLETADO CAIXA) | Material | UN | 10 |  | 2.23 | 0 | #DIV/0!
174 | 00003315 | SINAPI | GESSO EM PO PARA REVESTIMENTOS/MOLDURAS/SANCAS | Material | KG | 100 |  | 0.41 | 0 | #DIV/0!
175 | 00000134 | SINAPI | GRAUTE CIMENTICIO PARA USO GERAL | Material | KG | 27500 |  | 1.7 | 0 | #DIV/0!
176 | 11092 | ORSE | GRELHA P/RALO EM PVC, REDONDA, 15CM, TIGRE OU SIMILAR | Material | un | 50 |  | 2.49 | 0 | #DIV/0!
177 | 00011731 | SINAPI | GRELHA PVC BRANCA QUADRADA, 150 X 150 MM | Material | UN | 15 |  | 3.22 | 0 | #DIV/0!
178 | 00011029 | SINAPI | HASTE RETA PARA GANCHO DE FERRO GALVANIZADO, COM ROSCA 1/4 " X 30 CM PARA FIXACAO DE TELHA METALICA, INCLUI PORCA E ARRUELAS DE VEDACAO | Material | CJ | 200 |  | 1.62 | 0 | #DIV/0!
179 | 00012773 | SINAPI | HIDROMETRO UNIJATO, VAZAO MAXIMA DE 3,0 M3/H, DE 1/2" | Material | UN | 2 |  | 103.16 | 0 | #DIV/0!
180 | 00001371 | SINAPI | IMPERMEABILIZANTE A BASE DE CIMENTO CRISTALIZANTE EM PO, MONOCOMPONENTE | Material | KG | 30 |  | 5.58 | 0 | #DIV/0!
181 | I1305 | SEINFRA | JOELHO PVC CINZA P/ ESG DIAM 150MM (6'') | Material | UN | 2 |  | 67.02 | 0 | #DIV/0!
182 | 00020128 | SINAPI | JOELHO PVC LEVE, 45 GRAUS, DN 150 MM, PARA ESGOTO PREDIAL | Material | UN | 10 |  | 36.06 | 0 | #DIV/0!
183 | 00003477 | SINAPI | JOELHO, PVC SOLDAVEL, 45 GRAUS, 60 MM, PARA AGUA FRIA PREDIAL | Material | UN | 5 |  | 19.51 | 0 | #DIV/0!
184 | 00003539 | SINAPI | JOELHO PVC, SOLDAVEL, 90 GRAUS, 60 MM, PARA AGUA FRIA PREDIAL | Material | UN | 5 |  | 20.22 | 0 | #DIV/0!
185 | 00003520 | SINAPI | JOELHO PVC, SOLDAVEL, PB, 90 GRAUS, DN 100 MM, PARA ESGOTO PREDIAL | Material | UN | 25 |  | 6.48 | 0 | #DIV/0!
186 | 00012628 | SINAPI | JOELHO PVC, 60 GRAUS, DIAMETRO ENTRE 80 E 100 MM, PARA DRENAGEM PLUVIAL PREDIAL | Material | UN | 2 |  | 5.93 | 0 | #DIV/0!
187 | 00012629 | SINAPI | JOELHO PVC, 90 GRAUS, DIAMETRO ENTRE 80 E 100 MM, PARA DRENAGEM PLUVIAL PREDIAL | Material | UN | 10 |  | 6.44 | 0 | #DIV/0!
188 | 00003542 | SINAPI | JOELHO PVC, SOLDAVEL, 90 GRAUS, 20 MM, PARA AGUA FRIA PREDIAL | Material | UN | 25 |  | 0.42 | 0 | #DIV/0!
189 | 00003529 | SINAPI | JOELHO PVC, SOLDAVEL, 90 GRAUS, 25 MM, PARA AGUA FRIA PREDIAL | Material | UN | 25 |  | 0.63 | 0 | #DIV/0!
190 | 00003536 | SINAPI | JOELHO PVC, SOLDAVEL, 90 GRAUS, 32 MM, PARA AGUA FRIA PREDIAL | Material | UN | 15 |  | 1.63 | 0 | #DIV/0!
191 | 00003513 | SINAPI | JOELHO PVC, SOLDAVEL, 90 GRAUS, 85 MM, PARA AGUA FRIA PREDIAL | Material | UN | 10 |  | 72.21 | 0 | #DIV/0!
192 | 00003516 | SINAPI | JOELHO PVC, SOLDAVEL, BB, 45 GRAUS, DN 40 MM, PARA ESGOTO PREDIAL | Material | UN | 20 |  | 2.07 | 0 | #DIV/0!
193 | 00003524 | SINAPI | JOELHO PVC, SOLDAVEL, COM BUCHA DE LATAO, 90 GRAUS, 25 MM X 3/4", PARA AGUA FRIA PREDIAL | Material | UN | 25 |  | 5.73 | 0 | #DIV/0!
194 | 00003528 | SINAPI | JOELHO PVC, SOLDAVEL, PB, 45 GRAUS, DN 100 MM, PARA ESGOTO PREDIAL | Material | UN | 20 |  | 6.55 | 0 | #DIV/0!
195 | 00003518 | SINAPI | JOELHO PVC, SOLDAVEL, PB, 45 GRAUS, DN 50 MM, PARA ESGOTO PREDIAL | Material | UN | 10 |  | 2.52 | 0 | #DIV/0!
196 | 00037950 | SINAPI | JOELHO PVC, SOLDAVEL, PB, 90 GRAUS, DN 150 MM, PARA ESGOTO PREDIAL | Material | UN | 10 |  | 38.99 | 0 | #DIV/0!
197 | 00037949 | SINAPI | JOELHO PVC, SOLDAVEL, PB, 90 GRAUS, DN 40 MM, PARA ESGOTO PREDIAL | Material | UN | 10 |  | 1.43 | 0 | #DIV/0!
198 | 00003526 | SINAPI | JOELHO PVC, SOLDAVEL, PB, 90 GRAUS, DN 50 MM, PARA ESGOTO PREDIAL | Material | UN | 25 |  | 1.94 | 0 | #DIV/0!
199 | 00020147 | SINAPI | JOELHO PVC, SOLDAVEL, COM BUCHA DE LATAO, 90 GRAUS, 25 MM X 1/2", PARA AGUA FRIA PREDIAL | Material | UN | 15 |  | 4.81 | 0 | #DIV/0!
200 | 00020148 | SINAPI | JOELHO, PVC SERIE R, 45 GRAUS, DN 40 MM, PARA ESGOTO PREDIAL | Material | UN | 20 |  | 3.11 | 0 | #DIV/0!
201 | 00020150 | SINAPI | JOELHO, PVC SERIE R, 45 GRAUS, DN 75 MM, PARA ESGOTO PREDIAL | Material | UN | 10 |  | 12.32 | 0 | #DIV/0!
202 | 00020157 | SINAPI | JOELHO, PVC SERIE R, 90 GRAUS, DN 100 MM, PARA ESGOTO PREDIAL | Material | UN | 5 |  | 21.05 | 0 | #DIV/0!
203 | 00020158 | SINAPI | JOELHO, PVC SERIE R, 90 GRAUS, DN 150 MM, PARA ESGOTO PREDIAL | Material | UN | 10 |  | 69.06 | 0 | #DIV/0!
204 | 00003499 | SINAPI | JOELHO, PVC SOLDAVEL, 45 GRAUS, 20 MM, PARA AGUA FRIA PREDIAL | Material | UN | 15 |  | 0.64 | 0 | #DIV/0!
205 | 00003500 | SINAPI | JOELHO, PVC SOLDAVEL, 45 GRAUS, 25 MM, PARA AGUA FRIA PREDIAL | Material | UN | 10 |  | 1.12 | 0 | #DIV/0!
206 | 00003501 | SINAPI | JOELHO, PVC SOLDAVEL, 45 GRAUS, 32 MM, PARA AGUA FRIA PREDIAL | Material | UN | 15 |  | 2.99 | 0 | #DIV/0!
207 | 00003502 | SINAPI | JOELHO, PVC SOLDAVEL, 45 GRAUS, 40 MM, PARA AGUA FRIA PREDIAL | Material | UN | 10 |  | 4.35 | 0 | #DIV/0!
208 | 00003503 | SINAPI | JOELHO, PVC SOLDAVEL, 45 GRAUS, 50 MM, PARA AGUA FRIA PREDIAL | Material | UN | 10 |  | 5.43 | 0 | #DIV/0!
209 | 00003525 | SINAPI | JOELHO, PVC SOLDAVEL, 45 GRAUS, 85 MM, PARA AGUA FRIA PREDIAL | Material | UN | 10 |  | 53.55 | 0 | #DIV/0!
210 | 00003511 | SINAPI | JOELHO, PVC SOLDAVEL, 90 GRAUS, 75 MM, PARA AGUA FRIA PREDIAL | Material | UN | 10 |  | 64.05 | 0 | #DIV/0!
211 | 00003104 | SINAPI | JOGO DE FERRAGENS CROMADAS P/ PORTA DE VIDRO TEMPERADO, UMA FOLHA COMPOSTA: DOBRADICA SUPERIOR (101) E INFERIOR (103),TRINCO (502), FECHADURA (520),CONTRA FECHADURA (531),COM CAPUCHINHO | Material | CJ | 1 |  | 408.94 | 0 | #DIV/0!
212 | 00003659 | SINAPI | JUNCAO SIMPLES, PVC, DN 100 X 50 MM, SERIE NORMAL PARA ESGOTO PREDIAL | Material | UN | 10 |  | 12.31 | 0 | #DIV/0!
213 | 00020144 | SINAPI | JUNCAO SIMPLES, PVC SERIE R, DN 100 X 100 MM, PARA ESGOTO PREDIAL | Material | UN | 25 |  | 38.67 | 0 | #DIV/0!
214 | 00020145 | SINAPI | JUNCAO SIMPLES, PVC SERIE R, DN 150 X 100 MM, PARA ESGOTO PREDIAL | Material | UN | 4 |  | 89.19 | 0 | #DIV/0!
215 | 00020140 | SINAPI | JUNCAO SIMPLES, PVC SERIE R, DN 40 X 40 MM, PARA ESGOTO PREDIAL | Material | UN | 10 |  | 6.42 | 0 | #DIV/0!
216 | 00003670 | SINAPI | JUNCAO SIMPLES, PVC, 45 GRAUS, DN 100 X 100 MM, SERIE NORMAL PARA ESGOTO PREDIAL | Material | UN | 10 |  | 17.04 | 0 | #DIV/0!
217 | 00003666 | SINAPI | JUNCAO SIMPLES, PVC, 45 GRAUS, DN 40 X 40 MM, SERIE NORMAL PARA ESGOTO PREDIAL | Material | UN | 10 |  | 2.67 | 0 | #DIV/0!
218 | 00003662 | SINAPI | JUNCAO SIMPLES, PVC, DN 50 X 50 MM, SERIE NORMAL PARA ESGOTO PREDIAL | Material | UN | 10 |  | 6.36 | 0 | #DIV/0!
219 | I2372 | SEINFRA | LÂMINA DE SERRA PARA PVC | Material | UN | 100 |  | 5.8 | 0 | #DIV/0!
220 | 11400 | ORSE | LANTERNAMULTIUSO PARA 3 PILHAS ( RAYOVAC ) | Material | un | 8 |  | 28 | 0 | #DIV/0!
221 | 00020269 | SINAPI | LAVATORIO/CUBA DE EMBUTIR OVAL LOUCA BRANCA SEM LADRAO *50 X 35* CM | Material | UN | 2 |  | 70.56 | 0 | #DIV/0!
222 | 37530 | SIURB | LIXA D'ÁGUA - N. 80 E N. 320 | Material | Un | 200 |  | 0.94 | 0 | #DIV/0!
223 | 3125 | ORSE | LIXA D'ÁGUA 360 | Material | fl | 200 |  | 0.65 | 0 | #DIV/0!
224 | D210000017 | CAEMA | LIXA DE FERRO N. 120 | Material | UN | 200 |  | 1.9 | 0 | #DIV/0!
225 | 00003768 | SINAPI | LIXA EM FOLHA PARA FERRO, NUMERO 150 | Material | UN | 200 |  | 2.05 | 0 | #DIV/0!
226 | 00003767 | SINAPI | LIXA EM FOLHA PARA PAREDE OU MADEIRA, NUMERO 120 (COR VERMELHA) | Material | UN | 500 |  | 0.49 | 0 | #DIV/0!
227 | I1346 | SEINFRA | LIXA PARA FERRO | Material | UN | 200 |  | 2.23 | 0 | #DIV/0!
228 | J.01.000.038012 | CPOS | LIXA PARA FERRO E METAIS NORTON N° 80, OU EQUIVALENTE | Material | un | 200 |  | 1.92 | 0 | #DIV/0!
229 | M612 | SICRO2 | LIXA PARA FERRO N. 100 | Material | un | 200 |  | 1.42 | 0 | #DIV/0!
230 | I1347 | SEINFRA | LIXA PARA MADEIRA/MASSA | Material | UN | 300 |  | 0.55 | 0 | #DIV/0!
231 | 1674 | AGETOP CIVIL | LIXA PARA PAREDE ( NÚMERO 100 ) | Material | un | 200 |  | 0.6 | 0 | #DIV/0!
232 | 00003777 | SINAPI | LONA PLASTICA PRETA, E= 150 MICRA | Material | m² | 200 |  | 1 | 0 | #DIV/0!
233 | 5529 | ORSE | LUVA C/ BOLSAS JE, EM FOFO, D= 100MM | Material | un | 10 |  | 119.56 | 0 | #DIV/0!
234 | 00003838 | SINAPI | LUVA DE CORRER DEFOFO, PVC, JE, DN 150 MM | Material | UN | 2 |  | 75.13 | 0 | #DIV/0!
235 | 00003846 | SINAPI | LUVA DE CORRER PARA TUBO ROSCAVEL, PVC, 1/2", PARA AGUA FRIA PREDIAL | Material | UN | 2 |  | 6.5 | 0 | #DIV/0!
236 | 00003886 | SINAPI | LUVA DE CORRER PARA TUBO ROSCAVEL, PVC, 3/4", PARA AGUA FRIA PREDIAL | Material | UN | 15 |  | 9.14 | 0 | #DIV/0!
237 | 00003854 | SINAPI | LUVA DE CORRER PARA TUBO SOLDAVEL, PVC, 20 MM, PARA AGUA FRIA PREDIAL | Material | UN | 15 |  | 5.58 | 0 | #DIV/0!
238 | 00003873 | SINAPI | LUVA DE CORRER PARA TUBO SOLDAVEL, PVC, 25 MM, PARA AGUA FRIA PREDIAL | Material | UN | 15 |  | 7.87 | 0 | #DIV/0!
239 | 00038021 | SINAPI | LUVA DE CORRER PARA TUBO SOLDAVEL, PVC, 32 MM, PARA AGUA FRIA PREDIAL | Material | UN | 10 |  | 13.35 | 0 | #DIV/0!
240 | 00003847 | SINAPI | LUVA DE CORRER PARA TUBO SOLDAVEL, PVC, 50 MM, PARA AGUA FRIA PREDIAL | Material | UN | 25 |  | 17.95 | 0 | #DIV/0!
241 | 00038022 | SINAPI | LUVA DE CORRER PARA TUBO SOLDAVEL, PVC, 60 MM, PARA AGUA FRIA PREDIAL | Material | UN | 10 |  | 23.92 | 0 | #DIV/0!
242 | 00003833 | SINAPI | LUVA DE CORRER PVC, JE, DN 100 MM, PARA REDE COLETORA DE ESGOTO (NBR 10569) | Material | UN | 20 |  | 14.25 | 0 | #DIV/0!
243 | 00003835 | SINAPI | LUVA DE CORRER PVC, JE, DN 150 MM, PARA REDE COLETORA DE ESGOTO (NBR 10569) | Material | UN | 5 |  | 31.99 | 0 | #DIV/0!
244 | 00003907 | SINAPI | LUVA DE REDUCAO ROSCAVEL, PVC, 1" X 3/4", PARA AGUA FRIA PREDIAL | Material | UN | 15 |  | 2.34 | 0 | #DIV/0!
245 | 00003868 | SINAPI | LUVA DE REDUCAO SOLDAVEL, PVC, 25 MM X 20 MM, PARA AGUA FRIA PREDIAL | Material | UN | 25 |  | 0.83 | 0 | #DIV/0!
246 | 00003869 | SINAPI | LUVA DE REDUCAO SOLDAVEL, PVC, 32 MM X 25 MM, PARA AGUA FRIA PREDIAL | Material | UN | 25 |  | 2 | 0 | #DIV/0!
247 | 00003872 | SINAPI | LUVA DE REDUCAO SOLDAVEL, PVC, 40 MM X 32 MM, PARA AGUA FRIA PREDIAL | Material | UN | 25 |  | 2.46 | 0 | #DIV/0!
248 | 00003850 | SINAPI | LUVA DE REDUCAO SOLDAVEL, PVC, 60 MM X 50 MM, PARA AGUA FRIA PREDIAL | Material | UN | 25 |  | 6.71 | 0 | #DIV/0!
249 | 00038023 | SINAPI | LUVA DE REDUCAO, PVC, SOLDAVEL, 50 X 25 MM, PARA AGUA FRIA PREDIAL | Material | UN | 20 |  | 2.82 | 0 | #DIV/0!
250 | 00003861 | SINAPI | LUVA PVC SOLDAVEL, 20 MM, PARA AGUA FRIA PREDIAL | Material | UN | 25 |  | 0.47 | 0 | #DIV/0!
251 | 00003904 | SINAPI | LUVA PVC SOLDAVEL, 25 MM, PARA AGUA FRIA PREDIAL | Material | UN | 25 |  | 0.52 | 0 | #DIV/0!
252 | 00003903 | SINAPI | LUVA PVC SOLDAVEL, 32 MM, PARA AGUA FRIA PREDIAL | Material | UN | 25 |  | 1.11 | 0 | #DIV/0!
253 | 00003862 | SINAPI | LUVA PVC SOLDAVEL, 40 MM, PARA AGUA FRIA PREDIAL | Material | UN | 10 |  | 2.47 | 0 | #DIV/0!
254 | 00003863 | SINAPI | LUVA PVC SOLDAVEL, 50 MM, PARA AGUA FRIA PREDIAL | Material | UN | 10 |  | 2.9 | 0 | #DIV/0!
255 | 00003864 | SINAPI | LUVA PVC SOLDAVEL, 60 MM, PARA AGUA FRIA PREDIAL | Material | UN | 20 |  | 7.94 | 0 | #DIV/0!
256 | 00020164 | SINAPI | LUVA DE CORRER, PVC SERIE REFORCADA - R, 75 MM, PARA ESGOTO PREDIAL | Material | UN | 10 |  | 8.94 | 0 | #DIV/0!
257 | 00003899 | SINAPI | LUVA SIMPLES, PVC, SOLDAVEL, DN 100 MM, SERIE NORMAL, PARA ESGOTO PREDIAL | Material | UN | 10 |  | 4.19 | 0 | #DIV/0!
258 | 00003897 | SINAPI | LUVA SIMPLES, PVC, SOLDAVEL, DN 40 MM, SERIE NORMAL, PARA ESGOTO PREDIAL | Material | UN | 15 |  | 0.85 | 0 | #DIV/0!
259 | 00003855 | SINAPI | LUVA SOLDAVEL COM BUCHA DE LATAO, PVC, 20 MM X 1/2" | Material | UN | 25 |  | 3.4 | 0 | #DIV/0!
260 | 00003897 | SINAPI | LUVA SIMPLES, PVC, SOLDAVEL, DN 40 MM, SERIE NORMAL, PARA ESGOTO PREDIAL | Material | UN | 15 |  | 0.85 | 0 | #DIV/0!
261 | 00003897 | SINAPI | LUVA SIMPLES, PVC, SOLDAVEL, DN 40 MM, SERIE NORMAL, PARA ESGOTO PREDIAL | Material | UN | 15 |  | 0.85 | 0 | #DIV/0!
262 | 00003855 | SINAPI | LUVA SOLDAVEL COM BUCHA DE LATAO, PVC, 20 MM X 1/2" | Material | UN | 25 |  | 3.4 | 0 | #DIV/0!
263 | 00003859 | SINAPI | LUVA SOLDAVEL COM ROSCA, PVC, 20 MM X 1/2", PARA AGUA FRIA PREDIAL | Material | UN | 15 |  | 0.83 | 0 | #DIV/0!
264 | 00003856 | SINAPI | LUVA SOLDAVEL COM ROSCA, PVC, 25 MM X 1/2", PARA AGUA FRIA PREDIAL | Material | UN | 25 |  | 1.25 | 0 | #DIV/0!
265 | 00003906 | SINAPI | LUVA SOLDAVEL COM ROSCA, PVC, 25 MM X 3/4", PARA AGUA FRIA PREDIAL | Material | UN | 25 |  | 0.95 | 0 | #DIV/0!
266 | 00003860 | SINAPI | LUVA SOLDAVEL COM ROSCA, PVC, 32 MM X 1", PARA AGUA FRIA PREDIAL | Material | UN | 10 |  | 3.04 | 0 | #DIV/0!
267 | 00003871 | SINAPI | LUVA SOLDAVEL COM ROSCA, PVC, 50 MM X 1 1/2", PARA AGUA FRIA PREDIAL | Material | UN | 10 |  | 11.55 | 0 | #DIV/0!
268 | 00037457 | SINAPI | MANGUEIRA CRISTAL PARA NIVEL, LISA, PVC TRANSPARENTE, 3/8" X1,5 MM | Material | M | 30 |  | 1.9 | 0 | #DIV/0!
269 | 00004016 | SINAPI | MANTA ASFALTICA ELASTOMERICA TIPO GLASS 3 MM, TIPO II, CLASSE C, ACABAMENTO PP (NBR 9952) | Material | m² | 16 |  | 27.21 | 0 | #DIV/0!
270 | 00011621 | SINAPI | MANTA ASFALTICA ELASTOMERICA EM POLIESTER ALUMINIZADA 3 MM, TIPO III, CLASSE B (NBR 9952) | Material | m² | 100 |  | 37.26 | 0 | #DIV/0!
271 | 00000626 | SINAPI | MANTA LIQUIDA DE BASE ASFALTICA MODIFICADA COM A ADICAO DE ELASTOMEROS DILUIDOS EM SOLVENTE ORGANICO, APLICACAO A FRIO (MEMBRANA IMPERMEABILIZANTE ASFASTICA) | Material | KG | 300 |  | 10.72 | 0 | #DIV/0!
272 | 4729 | ORSE | MARRETA 1 KG COM CABO | Material | un | 10 |  | 22.31 | 0 | #DIV/0!
273 | 11264 | ORSE | MARRETA DE 1/2 KG COM CABO | Material | un | 10 |  | 10.95 | 0 | #DIV/0!
274 | 11244 | ORSE | MARTELO COM UNHA | Material | un | 6 |  | 24.59 | 0 | #DIV/0!
275 | 11265 | ORSE | MARTELO DE BORRACHA COM CABO | Material | un | 15 |  | 19.15 | 0 | #DIV/0!
276 | 11243 | ORSE | MARTELO SEM UNHA | Material | un | 8 |  | 16.3 | 0 | #DIV/0!
277 | 00004052 | SINAPI | MASSA ACRILICA | Material | 18L | 10 |  | 87.01 | 0 | #DIV/0!
278 | 00038877 | SINAPI | MASSA PARA TEXTURA LISA DE BASE ACRILICA, USO INTERNO E EXTERNO | Material | KG | 150 |  | 5.66 | 0 | #DIV/0!
279 | 00034546 | SINAPI | MASSA PARA TEXTURA RUSTICA DE BASE ACRILICA, COR BRANCA, USO INTERNO E EXTERNO | Material | KG | 30 |  | 5.7 | 0 | #DIV/0!
280 | 00010498 | SINAPI | MASSA PARA VIDRO | Material | KG | 30 |  | 6.78 | 0 | #DIV/0!
281 | 00004823 | SINAPI | MASSA PLASTICA PARA MARMORE/GRANITO | Material | KG | 10 |  | 31.54 | 0 | #DIV/0!
282 | I8554 | SEINFRA | MASTIQUE BETUMINOSO MODIFICADO COM POLIURETANO, TIXOTRÓPICO, BICOMPONENTE PARA JUNTA DE DILATAÇÃO | Material | KG | 100 |  | 20.71 | 0 | #DIV/0!
283 | I1517 | SEINFRA | MASTIQUE ELASTICO | Material | KG | 5 |  | 24.46 | 0 | #DIV/0!
284 | 00004059 | SINAPI | MEIO-FIO OU GUIA DE CONCRETO, PRE-MOLDADO, COMP 1 M, *30 X 15/ 12* CM (H X L1/L2) | Material | M | 100 |  | 22.97 | 0 | #DIV/0!
285 | I1523 | SEINFRA | MICTORIO COLETIVO DE AÇO INOXIDAVEL | Material | M | 10 |  | 482.53 | 0 | #DIV/0!
286 | 00010432 | SINAPI | MICTORIO SIFONADO LOUCA BRANCA SEM COMPLEMENTOS | Material | UN | 3 |  | 250.07 | 0 | #DIV/0!
287 | 00011499 | SINAPI | MOLA HIDRAULICA DE PISO P/ VIDRO TEMPERADO 10MM | Material | UN | 2 |  | 1220.33 | 0 | #DIV/0!
288 | D00459 | SEDOP | MOLA HIDRÁULICA PARA PORTA | Material | UN | 10 |  | 170 | 0 | #DIV/0!
289 | 00004114 | SINAPI | MOURAO CONCRETO CURVO, SECAO "T", H = 2,80 M + CURVA COM 0,45 M, COM FUROS PARA FIOS | Material | UN | 30 |  | 34.75 | 0 | #DIV/0!
290 | 00004102 | SINAPI | MOURAO DE CONCRETO RETO, 10 X 10 CM, H= 3,00 M | Material | UN | 30 |  | 35 | 0 | #DIV/0!
291 | 10789 | ORSE | NÍVEL DE BOLHA DE MADEIRA | Material | un | 10 |  | 9 | 0 | #DIV/0!
292 | 10788 | ORSE | PÁ QUADRADA | Material | un | 10 |  | 17.29 | 0 | #DIV/0!
293 | 00004384 | SINAPI | PARAFUSO NIQUELADO COM ACABAMENTO CROMADO PARA FIXAR PECA SANITARIA, INCLUI PORCA CEGA, ARRUELA E BUCHA DE NYLON TAMANHO S-10 | Material | UN | 25 |  | 12.98 | 0 | #DIV/0!
294 | 4423 | ORSE | PARAFUSO ZINCADO ROSCA SOBERBA 5/16" X 180MM P/TELHA FIBROCIMENTO | Material | un | 50 |  | 1.39 | 0 | #DIV/0!
295 | 00004302 | SINAPI | PARAFUSO ZINCADO ROSCA SOBERBA, CABECA SEXTAVADA, 5/16 " X 250 MM, PARA FIXACAO DE TELHA EM MADEIRA | Material | UN | 100 |  | 3.28 | 0 | #DIV/0!
296 | 00020078 | SINAPI | PASTA LUBRIFICANTE PARA TUBOS E CONEXOES COM JUNTA ELASTICA (USO EM PVC, ACO, POLIETILENO E OUTROS) ( DE *400* G) | Material | UN | 5 |  | 15.71 | 0 | #DIV/0!
297 | 00036881 | SINAPI | PASTILHA CERAMICA/PORCELANA, REVEST INT/EXT E PISCINA, CORES FRIAS *5 X 5* CM | Material | m² | 10 |  | 80.72 | 0 | #DIV/0!
298 | 00004433 | SINAPI | PECA DE MADEIRA NAO APARELHADA *7,5 X 7,5* CM (3 X 3 ") MACARANDUBA, ANGELIM OU EQUIVALENTE DA REGIAO | Material | M | 30 |  | 14.08 | 0 | #DIV/0!
299 | I1646 | SEINFRA | PEÇAS DE APOIO DEFICIENTE C/TUBO INOX EM WC'S | Material | M | 1 |  | 176 | 0 | #DIV/0!
300 | 00004720 | SINAPI | PEDRA BRITADA N. 0, OU PEDRISCO (4,8 A 9,5 MM) POSTO PEDREIRA/FORNECEDOR, SEM FRETE | Material | m³ | 36 |  | 63.46 | 0 | #DIV/0!
301 | 00004721 | SINAPI | PEDRA BRITADA N. 1 (9,5 A 19 MM) POSTO PEDREIRA/FORNECEDOR, SEM FRETE | Material | m³ | 48 |  | 49.7 | 0 | #DIV/0!
302 | 00004718 | SINAPI | PEDRA BRITADA N. 2 (19 A 38 MM) POSTO PEDREIRA/FORNECEDOR, SEM FRETE | Material | m³ | 36 |  | 49.7 | 0 | #DIV/0!
303 | 00004748 | SINAPI | PEDRA BRITADA OU BICA CORRIDA, NAO CLASSIFICADA (POSTO PEDREIRA/FORNECEDOR, SEM FRETE) | Material | m³ | 180 |  | 53.77 | 0 | #DIV/0!
304 | 00004730 | SINAPI | PEDRA DE MAO OU PEDRA RACHAO PARA ARRIMO/FUNDACAO (POSTO PEDREIRA/FORNECEDOR, SEM FRETE) | Material | m³ | 50 |  | 51.96 | 0 | #DIV/0!
305 | 00004708 | SINAPI | PEDRA PORTUGUESA OU PETIT PAVE, BRANCA OU PRETA | Material | m² | 25 |  | 91.08 | 0 | #DIV/0!
306 | 11442 | ORSE | PINCEL 1" | Material | un | 20 |  | 4.22 | 0 | #DIV/0!
307 | 11443 | ORSE | PINCEL 1/2" | Material | un | 20 |  | 1.63 | 0 | #DIV/0!
308 | 11251 | ORSE | PINCEL DE SEDA 2" | Material | un | 20 |  | 19.67 | 0 | #DIV/0!
309 | I2396 | SEINFRA | PISO EM BORRACHA ANTI-DERRAPANTE (COLOCADO) | Material | m² | 10 |  | 139.72 | 0 | #DIV/0!
310 | 00001287 | SINAPI | PISO EM CERAMICA ESMALTADA EXTRA, PEI MAIOR OU IGUAL A 4, FORMATO MENOR OU IGUAL A 2025 CM2 | Material | m² | 25 |  | 22 | 0 | #DIV/0!
311 | 00010841 | SINAPI | PISO EM GRANITO, POLIDO, TIPO ANDORINHA/ QUARTZ/ CASTELO/ CORUMBA OU OUTROS EQUIVALENTES DA REGIAO, FORMATO MENOR OU IGUAL A 3025 CM2, E= *2* CM | Material | m² | 5 |  | 249.05 | 0 | #DIV/0!
312 | I8623 | SEINFRA | PISO TÁTIL ALERTA OU DIRECIONAL EM PMC ESP. 3CM | Material | m² | 5 |  | 25.31 | 0 | #DIV/0!
313 | I8622 | SEINFRA | PISO TÁTIL ALERTA OU DIRECIONAL EMBORRACHADO COR PRETO | Material | m² | 10 |  | 87.3 | 0 | #DIV/0!
314 | 00004812 | SINAPI | PLACA DE GESSO PARA FORRO, DE *60 X 60* CM E ESPESSURA DE 12 MM (30 MM NAS BORDAS) SEM COLOCACAO | Material | m² | 10 |  | 9.25 | 0 | #DIV/0!
315 | 1773 | ORSE | PLACA DE ISOPOR, DIM:100 X 50CM, ESP=1CM | Material | m² | 20 |  | 2.61 | 0 | #DIV/0!
316 | 00026022 | SINAPI | PONTEIRO PARA MARTELO ROMPEDOR, DIAMETRO = *28* MM, COMPRIMENTO = *520* MM, ENCAIXE SEXTAVADO | Material | UN | 8 |  | 118.1 | 0 | #DIV/0!
317 | I6501 | SEINFRA | PORCELANATO POLIDO | Material | m² | 25 |  | 56.65 | 0 | #DIV/0!
318 | 00010554 | SINAPI | PORTA DE MADEIRA, FOLHA MEDIA (NBR 15930) DE 70 X 210 CM, E = 35 MM, NUCLEO SARRAFEADO, CAPA LISA EM HDF, ACABAMENTO EM PRIMER PARA PINTURA | Material | UN | 5 |  | 123.6 | 0 | #DIV/0!
319 | 00004992 | SINAPI | PORTA DE MADEIRA, FOLHA MEDIA (NBR 15930) DE 80 X 210 CM, E = 35 MM, NUCLEO SARRAFEADO, CAPA LISA EM HDF, ACABAMENTO EM LAMINADO NATURAL PARA VERNIZ | Material | UN | 10 |  | 134.53 | 0 | #DIV/0!
320 | 00010555 | SINAPI | PORTA DE MADEIRA, FOLHA MEDIA (NBR 15930) DE 80 X 210 CM, E = 35 MM, NUCLEO AS | Material | UN | 10 |  | 119.29 | 0 | #DIV/0!
321 | 00010556 | SINAPI | PORTA DE MADEIRA, FOLHA MEDIA (NBR 15930) DE 90 X 210 CM, E = 35 MM, NUCLEO SARRAFEADO, CAPA LISA EM HDF, ACABAMENTO EM PRIMER PARA PINTURA | Material | UN | 2 |  | 126.73 | 0 | #DIV/0!
322 | I1723 | SEINFRA | PRANCHA 3 X 16 CM | Material | M | 25 |  | 14.6 | 0 | #DIV/0!
323 | I1724 | SEINFRA | PREGO | Material | KG | 30 |  | 9.4 | 0 | #DIV/0!
324 | 00005074 | SINAPI | PREGO DE ACO POLIDO COM CABECA 15 X 18 (1 1/2 X 13) | Material | KG | 20 |  | 11.39 | 0 | #DIV/0!
325 | 00005067 | SINAPI | PREGO DE ACO POLIDO COM CABECA 16 X 24 (2 1/4 X 12) | Material | KG | 25 |  | 10.84 | 0 | #DIV/0!
326 | 00005061 | SINAPI | PREGO DE ACO POLIDO COM CABECA 18 X 27 (2 1/2 X 10) | Material | KG | 60 |  | 10 | 0 | #DIV/0!
327 | 00011149 | SINAPI | PRIMER EPOXI | Material | GL | 10 |  | 208.81 | 0 | #DIV/0!
328 | 10790 | ORSE | PRUMO DE FACE | Material | un | 6 |  | 17.05 | 0 | #DIV/0!
329 | 00005080 | SINAPI | PUXADOR CENTRAL, TIPO ALCA, EM ZAMAC CROMADO, COM ROSETAS, COMPRIMENTO *100* MM, PARA PORTA / JANELA EM MADEIRA OU METALICA - INCLUI PARAFUSOS | Material | UN | 3 |  | 8.44 | 0 | #DIV/0!
330 | 00011709 | SINAPI | RALO FOFO SEMIESFERICO, 150 MM, PARA LAJES/ CALHAS | Material | UN | 10 |  | 30.54 | 0 | #DIV/0!
331 | I1770 | SEINFRA | RALO SECO PVC 10 CM | Material | UN | 15 |  | 6.8 | 0 | #DIV/0!
332 | I1771 | SEINFRA | RALO SIFONADO F.FUNDIDO DN 150MM | Material | UN | 10 |  | 30.2 | 0 | #DIV/0!
333 | 00011741 | SINAPI | RALO SIFONADO PVC CILINDRICO, 100 X 40 MM, COM GRELHA REDONDA BRANCA | Material | UN | 20 |  | 4.42 | 0 | #DIV/0!
334 | 00020044 | SINAPI | REDUCAO EXCENTRICA PVC P/ ESG PREDIAL DN 100 X 75MM | Material | UN | 6 |  | 3.68 | 0 | #DIV/0!
335 | 00020046 | SINAPI | REDUCAO EXCENTRICA PVC, SERIE R, DN 100 X 75 MM, PARA ESGOTO PREDIAL | Material | UN | 5 |  | 11.53 | 0 | #DIV/0!
336 | 00020047 | SINAPI | REDUCAO EXCENTRICA PVC, SERIE R, DN 150 X 100 MM, PARA ESGOTO PREDIAL | Material | UN | 5 |  | 33.4 | 0 | #DIV/0!
337 | 00020045 | SINAPI | REDUCAO EXCENTRICA PVC, SERIE R, DN 75 X 50 MM, PARA ESGOTO PREDIAL | Material | UN | 6 |  | 5.47 | 0 | #DIV/0!
338 | 00006033 | SINAPI | REGISTRO DE ESFERA PVC, COM CABECA QUADRADA, COM ROSCA EXTERNA, 3/4" | Material | UN | 5 |  | 19.12 | 0 | #DIV/0!
339 | 00011672 | SINAPI | REGISTRO DE ESFERA, PVC, COM VOLANTE, VS, ROSCAVEL, DN 1 1/2", COM CORPO DIVIDIDO | Material | UN | 5 |  | 41.59 | 0 | #DIV/0!
340 | 00011669 | SINAPI | REGISTRO DE ESFERA, PVC, COM VOLANTE, VS, ROSCAVEL, DN 1 1/4", COM CORPO DIVIDIDO | Material | UN | 5 |  | 39.61 | 0 | #DIV/0!
341 | 00020055 | SINAPI | REGISTRO DE ESFERA, PVC, COM VOLANTE, VS, ROSCAVEL, DN 1", COM CORPO DIVIDIDO | Material | UN | 5 |  | 29.66 | 0 | #DIV/0!
342 | 00011670 | SINAPI | REGISTRO DE ESFERA, PVC, COM VOLANTE, VS, ROSCAVEL, DN 1/2", COM CORPO DIVIDIDO | Material | UN | 10 |  | 15.17 | 0 | #DIV/0!
343 | 00011671 | SINAPI | REGISTRO DE ESFERA, PVC, COM VOLANTE, VS, ROSCAVEL, DN 2", COM CORPO DIVIDIDO | Material | UN | 8 |  | 63.66 | 0 | #DIV/0!
344 | 00011673 | SINAPI | REGISTRO DE ESFERA, PVC, COM VOLANTE, VS, SOLDAVEL, DN 20 MM, COM CORPO DIVIDIDO | Material | UN | 10 |  | 14.32 | 0 | #DIV/0!
345 | 00011676 | SINAPI | REGISTRO DE ESFERA, PVC, COM VOLANTE, VS, SOLDAVEL, DN 40 MM, COM CORPO DIVIDIDO | Material | UN | 10 |  | 39.15 | 0 | #DIV/0!
346 | 00011677 | SINAPI | REGISTRO DE ESFERA, PVC, COM VOLANTE, VS, SOLDAVEL, DN 50 MM, COM CORPO DIVIDIDO | Material | UN | 10 |  | 40.43 | 0 | #DIV/0!
347 | 00011678 | SINAPI | REGISTRO DE ESFERA, PVC, COM VOLANTE, VS, SOLDAVEL, DN 60 MM, COM CORPO DIVIDIDO | Material | UN | 10 |  | 74.05 | 0 | #DIV/0!
348 | 00011718 | SINAPI | REGISTRO DE PRESSAO PVC, ROSCAVEL, VOLANTE SIMPLES, DE 3/4" | Material | UN | 8 |  | 13.39 | 0 | #DIV/0!
349 | 00006037 | SINAPI | REGISTRO DE PRESSAO PVC, SOLDAVEL, VOLANTE SIMPLES, DE 20 MM | Material | UN | 15 |  | 9.77 | 0 | #DIV/0!
350 | 00011719 | SINAPI | REGISTRO DE PRESSAO PVC, SOLDAVEL, VOLANTE SIMPLES, DE 25 MM | Material | UN | 8 |  | 10.86 | 0 | #DIV/0!
351 | 00006020 | SINAPI | REGISTRO GAVETA BRUTO EM LATAO FORJADO, BITOLA 1/2 " (REF 1509) | Material | UN | 10 |  | 17.83 | 0 | #DIV/0!
352 | 00006019 | SINAPI | REGISTRO GAVETA BRUTO EM LATAO FORJADO, BITOLA 1 " (REF 1509) | Material | UN | 10 |  | 29.69 | 0 | #DIV/0!
353 | 00006028 | SINAPI | REGISTRO GAVETA BRUTO EM LATAO FORJADO, BITOLA 2 " (REF 1509) | Material | UN | 2 |  | 71.17 | 0 | #DIV/0!
354 | 00006016 | SINAPI | REGISTRO GAVETA BRUTO EM LATAO FORJADO, BITOLA 3/4 " (REF 1509) | Material | UN | 10 |  | 18.81 | 0 | #DIV/0!
355 | 00006013 | SINAPI | REGISTRO GAVETA COM ACABAMENTO E CANOPLA CROMADOS, SIMPLES, BITOLA 1 " (REF 1509) | Material | UN | 5 |  | 56.18 | 0 | #DIV/0!
356 | 00006014 | SINAPI | REGISTRO GAVETA COM ACABAMENTO E CANOPLA CROMADOS, SIMPLES, BITOLA 1 1/4 " (REF 1509) | Material | UN | 5 |  | 78.12 | 0 | #DIV/0!
357 | 00006005 | SINAPI | REGISTRO GAVETA COM ACABAMENTO E CANOPLA CROMADOS, SIMPLES, BITOLA 3/4 " (REF 1509) | Material | UN | 5 |  | 45.9 | 0 | #DIV/0!
358 | 6343 | ORSE | REGISTRO GAVETA FOFO, C/ FLANGES, CUNHA BORRACHA, CORPO CURTO E CABEÇOTE, TIPO EURO 23, PN16, DIAM = 150MM | Material | un | 1 |  | 581.58 | 0 | #DIV/0!
359 | 00011752 | SINAPI | REGISTRO PRESSAO BRUTO EM LATAO FORJADO, BITOLA 1/2 " (REF 1400) | Material | UN | 8 |  | 12.64 | 0 | #DIV/0!
360 | 00011753 | SINAPI | REGISTRO PRESSAO BRUTO EM LATAO FORJADO, BITOLA 3/4 " (REF 1400) | Material | UN | 20 |  | 15.09 | 0 | #DIV/0!
361 | 00006021 | SINAPI | REGISTRO PRESSAO COM ACABAMENTO E CANOPLA CROMADA, SIMPLES, BITOLA 1/2 " (REF 1416) | Material | UN | 10 |  | 41.88 | 0 | #DIV/0!
362 | 00006024 | SINAPI | REGISTRO PRESSAO COM ACABAMENTO E CANOPLA CROMADA, SIMPLES, BITOLA 3/4 " (REF 1416) | Material | UN | 20 |  | 43.29 | 0 | #DIV/0!
363 | 10282 | ORSE | REGUA DE ALUMÍNIO C/ 2,00M (PARA PEDREIRO) | Material | un | 10 |  | 16.7 | 0 | #DIV/0!
364 | 00034357 | SINAPI | REJUNTE COLORIDO, CIMENTICIO | Material | KG | 50 |  | 2.26 | 0 | #DIV/0!
365 | 00037329 | SINAPI | REJUNTE EPOXI BRANCO | Material | KG | 50 |  | 31.21 | 0 | #DIV/0!
366 | I8411 | SEINFRA | REJUVENESCEDOR DE PENETRAÇÃO DIRETA | Material | L | 100 |  | 57.56 | 0 | #DIV/0!
367 | 00005320 | SINAPI | REMOVEDOR DE TINTA OLEO/ESMALTE VERNIZ | Material | L | 20 |  | 39.69 | 0 | #DIV/0!
368 | 069753 | IOPES | REPARO DE VÁLVULA DE DESCARGA | Material | UN | 10 |  | 30.83 | 0 | #DIV/0!
369 | 00000536 | SINAPI | REVESTIMENTO EM CERAMICA ESMALTADA EXTRA, PEI MENOR OU IGUAL A 3, FORMATO MENOR OU IGUAL A 2025 CM2 | Material | m² | 25 |  | 21.9 | 0 | #DIV/0!
370 | 00038393 | SINAPI | ROLO DE ESPUMA POLIESTER 23 CM (SEM CABO) | Material | UN | 20 |  | 9.23 | 0 | #DIV/0!
371 | P00041 | SEDOP | ROLO DE ESPUMA | Material | UN | 50 |  | 10.69 | 0 | #DIV/0!
372 | 00038390 | SINAPI | ROLO DE LA DE CARNEIRO 23 CM (SEM CABO) | Material | UN | 30 |  | 20.47 | 0 | #DIV/0!
373 | 11417 | ORSE | ROLO LÃ ANTIGOTA 321/15 ATLAS OU SIMILAR 15CM | Material | un | 30 |  | 12.37 | 0 | #DIV/0!
374 | 11418 | ORSE | ROLO LÃ ANTIGOTA 321/19 ATLAS OU SIMILAR 9CM | Material | un | 30 |  | 7.99 | 0 | #DIV/0!
375 | 00040872 | SINAPI | RUFO INTERNO/EXTERNO DE CHAPA DE ACO GALVANIZADA NUM 24, CORTE 25 CM (COLETADO CAIXA) | Material | M | 50 |  | 12.75 | 0 | #DIV/0!
376 | 00007237 | SINAPI | RUFO PARA TELHA ONDULADA DE FIBROCIMENTO, E = 6 MM, ABA *260* MM, COMPRIMENTO 1100 MM (SEM AMIANTO) | Material | UN | 10 |  | 18.53 | 0 | #DIV/0!
377 | I1846 | SEINFRA | SARRAFO DE 1"X4" | Material | M | 50 |  | 4.74 | 0 | #DIV/0!
378 | 00006085 | SINAPI | SELADOR ACRILICO PAREDES INTERNAS/EXTERNAS | Material | L | 18 |  | 5.25 | 0 | #DIV/0!
379 | 00000142 | SINAPI | SELANTE ELASTICO MONOCOMPONENTE A BASE DE POLIURETANO PARA JUNTAS DIVERSAS | Material | 310ML | 20 |  | 33.55 | 0 | #DIV/0!
380 | 00038123 | SINAPI | SELANTE TIPO VEDA CALHA PARA METAL E FIBROCIMENTO | Material | KG | 20 |  | 59.75 | 0 | #DIV/0!
381 | 10577 | ORSE | SERROTE 40CM | Material | un | 3 |  | 29.79 | 0 | #DIV/0!
382 | 00006148 | SINAPI | SIFAO PLASTICO FLEXIVEL SAIDA VERTICAL PARA COLUNA LAVATORIO, 1 X 1.1/2 " | Material | UN | 50 |  | 7 | 0 | #DIV/0!
383 | I2421 | SEINFRA | SIKA 1 | Material | KG | 90 |  | 7.6 | 0 | #DIV/0!
384 | 00039961 | SINAPI | SILICONE ACETICO USO GERAL INCOLOR 280 G | Material | UN | 20 |  | 12.01 | 0 | #DIV/0!
385 | I1880 | SEINFRA | SOLEIRA DE GRANITO DE 15CM | Material | M | 10 |  | 59.1 | 0 | #DIV/0!
386 | 00005318 | SINAPI | SOLVENTE DILUENTE A BASE DE AGUARRAS | Material | L | 250 |  | 14.76 | 0 | #DIV/0!
387 | I2496 | SEINFRA | SUPERCAL | Material | KG | 100 |  | 1.06 | 0 | #DIV/0!
388 | 00012626 | SINAPI | SUPORTE METALICO PARA CALHA PLUVIAL, ZINCADO, DOBRADO, DIAMETRO ENTRE 119 E 170 MM, PARA DRENAGEM PREDIAL | Material | UN | 50 |  | 12.96 | 0 | #DIV/0!
389 | I1916 | SEINFRA | TABUA DE 1" DE 3A. - L = 30CM | Material | M | 100 |  | 6.18 | 0 | #DIV/0!
390 | 00006189 | SINAPI | TABUA MADEIRA 2A QUALIDADE 2,5 X 30,0CM (1 X 12") NAO APARELHADA | Material | M | 100 |  | 15.13 | 0 | #DIV/0!
391 | 4728 | ORSE | TALHADEIRA CHATA 10" | Material | un | 20 |  | 8.02 | 0 | #DIV/0!
392 | I1931 | SEINFRA | TAMPÃO FERRO FUNDIDO PARA POÇO DE VISITA T-170 | Material | UN | 1 |  | 558.5 | 0 | #DIV/0!
393 | 00006298 | SINAPI | TE DE FERRO GALVANIZADO, DE 2" | Material | UN | 10 |  | 30.43 | 0 | #DIV/0!
394 | 00007104 | SINAPI | TE DE REDUCAO, PVC, SOLDAVEL, 90 GRAUS, 25 MM X 20 MM, PARA AGUA FRIA PREDIAL | Material | UN | 25 |  | 2.5 | 0 | #DIV/0!
395 | 00007136 | SINAPI | TE DE REDUCAO, PVC, SOLDAVEL, 90 GRAUS, 32 MM X 25 MM, PARA AGUA FRIA PREDIAL | Material | UN | 25 |  | 4.86 | 0 | #DIV/0!
396 | 00007128 | SINAPI | TE DE REDUCAO, PVC, SOLDAVEL, 90 GRAUS, 40 MM X 32 MM, PARA AGUA FRIA PREDIAL | Material | UN | 5 |  | 6.64 | 0 | #DIV/0!
397 | 00007129 | SINAPI | TE DE REDUCAO, PVC, SOLDAVEL, 90 GRAUS, 50 MM X 25 MM, PARA AGUA FRIA PREDIAL | Material | UN | 10 |  | 7.38 | 0 | #DIV/0!
398 | 00007131 | SINAPI | TE DE REDUCAO, PVC, SOLDAVEL, 90 GRAUS, 50 MM X 40 MM, PARA AGUA FRIA PREDIAL | Material | UN | 10 |  | 11.51 | 0 | #DIV/0!
399 | 00007132 | SINAPI | TE DE REDUCAO, PVC, SOLDAVEL, 90 GRAUS, 75 MM X 50 MM, PARA AGUA FRIA PREDIAL | Material | UN | 10 |  | 34.29 | 0 | #DIV/0!
400 | 00007116 | SINAPI | TE PVC SOLDAVEL, BBB, 90 GRAUS, DN 40 MM, PARA ESGOTO SECUNDARIO PREDIAL | Material | UN | 5 |  | 2.26 | 0 | #DIV/0!
401 | 00007091 | SINAPI | TE SANITARIO, PVC, DN 100 X 100 MM, SERIE NORMAL, PARA ESGOTO PREDIAL | Material | UN | 5 |  | 12.29 | 0 | #DIV/0!
402 | 00011655 | SINAPI | TE SANITARIO, PVC, DN 100 X 50 MM, SERIE NORMAL, PARA ESGOTO PREDIAL | Material | UN | 5 |  | 10.99 | 0 | #DIV/0!
403 | 00007097 | SINAPI | TE SANITARIO, PVC, DN 50 X 50 MM, SERIE NORMAL, PARA ESGOTO PREDIAL | Material | UN | 2 |  | 5.46 | 0 | #DIV/0!
404 | 00007138 | SINAPI | TE SOLDAVEL, PVC, 90 GRAUS, 20 MM, PARA AGUA FRIA PREDIAL (NBR 5648) | Material | UN | 15 |  | 0.76 | 0 | #DIV/0!
405 | 00007139 | SINAPI | TE SOLDAVEL, PVC, 90 GRAUS, 25 MM, PARA AGUA FRIA PREDIAL (NBR 5648) | Material | UN | 10 |  | 1.05 | 0 | #DIV/0!
406 | 00007140 | SINAPI | TE SOLDAVEL, PVC, 90 GRAUS, 32 MM, PARA AGUA FRIA PREDIAL (NBR 5648) | Material | UN | 10 |  | 2.62 | 0 | #DIV/0!
407 | 00007141 | SINAPI | TE SOLDAVEL, PVC, 90 GRAUS, 40 MM, PARA AGUA FRIA PREDIAL (NBR 5648) | Material | UN | 15 |  | 6.75 | 0 | #DIV/0!
408 | 00007144 | SINAPI | TE SOLDAVEL, PVC, 90 GRAUS, 75 MM, PARA AGUA FRIA PREDIAL (NBR 5648) | Material | UN | 5 |  | 42 | 0 | #DIV/0!
409 | 00007142 | SINAPI | TE SOLDAVEL, PVC, 90 GRAUS,50 MM, PARA AGUA FRIA PREDIAL (NBR 5648) | Material | UN | 5 |  | 7.64 | 0 | #DIV/0!
410 | 00020174 | SINAPI | TE, PVC LEVE, CURTO, 90 GRAUS, 150 MM, PARA ESGOTO | Material | UN | 5 |  | 53 | 0 | #DIV/0!
411 | 00007048 | SINAPI | TE, PVC PBA, BBB, 90 GRAUS, DN 50 / DE 60 MM, PARA REDE AGUA (NBR 10351) | Material | UN | 15 |  | 18.5 | 0 | #DIV/0!
412 | 00007082 | SINAPI | TE, PVC, 90 GRAUS, BBB, JE, DN 100 MM, PARA REDE COLETORA ESGOTO (NBR 10569) | Material | UN | 5 |  | 64.47 | 0 | #DIV/0!
413 | 00020179 | SINAPI | TE, PVC, SERIE R, 100 X 100 MM, PARA ESGOTO PREDIAL | Material | UN | 8 |  | 33.18 | 0 | #DIV/0!
414 | 00020177 | SINAPI | TE, PVC, SERIE R, 75 X 75 MM, PARA ESGOTO PREDIAL | Material | UN | 10 |  | 19.07 | 0 | #DIV/0!
415 | 11145 | ORSE | TELA AÇO SOLDADA NERVURADA CA-60, Q-335, MALHA 15X15CM, FERRO 8.0MM, PAINEL 2,45X6,0M, (5,37KG/M²), TELCON OU SIMILAR | Material | m² | 1 |  | 26.11 | 0 | #DIV/0!
416 | 00007154 | SINAPI | TELA DE ACO SOLDADA NERVURADA CA-60, Q-138, (2,20 KG/M2), DIAMETRO DO FIO = 4,2 MM, LARGURA = 2,45 X 120 M DE COMPRIMENTO, ESPACAMENTO DA MALHA = 10 X 10 CM | Material | KG | 55.68 |  | 3.62 | 0 | #DIV/0!
417 | 00007156 | SINAPI | TELA DE ACO SOLDADA NERVURADA, CA-60, Q-196, (3,11 KG/M2), DIAMETRO DO FIO = 5,0 MM, LARGURA = 2,45 M, ESPACAMENTO DA MALHA = 10 X 10 CM | Material | m² | 61 |  | 10.88 | 0 | #DIV/0!
418 | 00007167 | SINAPI | TELA DE ARAME GALV QUADRANGULAR / LOSANGULAR, FIO 2,11 MM (14 BWG), MALHA 5 X 5 CM, H = 2 M | Material | m² | 100 |  | 18.29 | 0 | #DIV/0!
419 | 00010935 | SINAPI | TELA DE ARAME GALV REVESTIDO EM PVC, QUADRANGULAR / LOSANGULAR, FIO 2,77 MM (12 BWG), BITOLA FINAL = *3,8* MM, MALHA 7,5 X 7,5 CM, H = 2 M | Material | m² | 100 |  | 37.98 | 0 | #DIV/0!
420 | 2185 | ORSE | TELA DE POLIETILENO ESTIRADO PARA TAPUMES ( MALHA 80X40 E 65X40MM) H=1,20M | Material | m | 500 |  | 1.88 | 0 | #DIV/0!
421 | I8434 | SEINFRA | TELHA DE ALUMÍNIO, TRAPEZOIDAL E = 0,7MM | Material | m² | 72 |  | 39.96 | 0 | #DIV/0!
422 | 00007194 | SINAPI | TELHA DE FIBROCIMENTO ONDULADA E = 6 MM, DE 2,44 X 1,10 M (SEM AMIANTO) | Material | m² | 80 |  | 21.07 | 0 | #DIV/0!
423 | 00007198 | SINAPI | TELHA DE FIBROCIMENTO ONDULADA E = 8 MM, DE 3,66 X 1,10 M (SEM AMIANTO) | Material | m² | 25 |  | 29.16 | 0 | #DIV/0!
424 | 00007343 | SINAPI | TINTA A BASE DE RESINA ACRILICA, PARA SINALIZACAO HORIZONTAL VIARIA (NBR 11862) | Material | L | 50 |  | 9.6 | 0 | #DIV/0!
425 | 00007348 | SINAPI | TINTA ACRILICA PREMIUM PARA PISO | Material | L | 216 |  | 12.27 | 0 | #DIV/0!
426 | 00007356 | SINAPI | TINTA ACRILICA PREMIUM, COR BRANCO FOSCO | Material | L | 300 |  | 18.39 | 0 | #DIV/0!
427 | 00007304 | SINAPI | TINTA EPOXI PREMIUM, BRANCA | Material | L | 50.4 |  | 39.51 | 0 | #DIV/0!
428 | 00007288 | SINAPI | TINTA ESMALTE SINTETICO PREMIUM FOSCO | Material | L | 72 |  | 18.86 | 0 | #DIV/0!
429 | 00007293 | SINAPI | TINTA ESMALTE SINTETICO GRAFITE COM PROTECAO PARA METAIS FERROSOS | Material | L | 30 |  | 17.72 | 0 | #DIV/0!
430 | 00007345 | SINAPI | TINTA LATEX PVA PREMIUM, COR BRANCA | Material | L | 378 |  | 15.89 | 0 | #DIV/0!
431 | 00011762 | SINAPI | TORNEIRA CROMADA COM BICO PARA JARDIM/TANQUE 1/2 " OU 3/4 " (REF 1153) | Material | UN | 15 |  | 44.42 | 0 | #DIV/0!
432 | 00036796 | SINAPI | TORNEIRA CROMADA DE MESA PARA LAVATORIO TEMPORIZADA PRESSAO BICA BAIXA | Material | UN | 8 |  | 124.84 | 0 | #DIV/0!
433 | 00036791 | SINAPI | TORNEIRA CROMADA DE MESA PARA LAVATORIO, BICA ALTA (REF 1195) | Material | UN | 5 |  | 64.32 | 0 | #DIV/0!
434 | 10071 | ORSE | TORNEIRA CROMADA DE MESA, BICA MÓVEL, PARA PIA DE COZINHA, REF.1167 C50, MODELO PRATA, DECA OU SIMILAR | Material | un | 4 |  | 271.13 | 0 | #DIV/0!
435 | 00011775 | SINAPI | TORNEIRA CROMADA DE PAREDE PARA COZINHA COM AREJADOR 1/2 " OU 3/4 " (REF 1157) | Material | UN | 8 |  | 75.15 | 0 | #DIV/0!
436 | 00013416 | SINAPI | TORNEIRA CROMADA DE PAREDE PARA COZINHA SEM AREJADOR, PADRAO POPULAR, 1/2 " OU 3/4 " (REF 1158) | Material | UN | 5 |  | 30.96 | 0 | #DIV/0!
437 | 00011764 | SINAPI | TORNEIRA METALICA DE BOIA CONVENCIONAL PARA CAIXA D'AGUA, 1.1/4", COM HASTE METALICA E BALAO PLASTICO | Material | UN | 10 |  | 42.29 | 0 | #DIV/0!
438 | I2128 | SEINFRA | TORNEIRA DE FECHAMENTO AUTOMÁTICO | Material | UN | 15 |  | 453.89 | 0 | #DIV/0!
439 | 00007602 | SINAPI | TORNEIRA METAL AMARELO COM BICO PARA JARDIM, PADRAO POPULAR, 1/2 " OU 3/4 " (REF 1128) | Material | UN | 10 |  | 11.72 | 0 | #DIV/0!
440 | 00011825 | SINAPI | TORNEIRA METALICA DE BOIA CONVENCIONAL PARA CAIXA D'AGUA, 1", COM HASTE METALICA E BALAO PLASTICO | Material | UN | 5 |  | 17.38 | 0 | #DIV/0!
441 | 00011829 | SINAPI | TORNEIRA METALICA DE BOIA CONVENCIONAL PARA CAIXA D'AGUA, 1/2", COM HASTE METALICA E BALAO PLASTICO | Material | UN | 5 |  | 10.13 | 0 | #DIV/0!
442 | 12611 | ORSE | TORNEIRA PARA LAVATÓRIO, DE MESA, BICA ALTA, LINHA LINK CONFORTO, REF.1196 C.LNK DA DECA OU SIMILAR | Material | un | 6 |  | 292.9 | 0 | #DIV/0!
443 | 6978 | ORSE | TORNEIRA PARA TANQUE LONGA 1158, DOCOL 20040506 OU SIMILAR | Material | un | 10 |  | 90.85 | 0 | #DIV/0!
444 | 00011832 | SINAPI | TORNEIRA PLASTICA DE MESA PARA LAVATORIO 1/2 " | Material | UN | 8 |  | 9.62 | 0 | #DIV/0!
445 | 10586 | ORSE | TORQUESA | Material | un | 2 |  | 22.9 | 0 | #DIV/0!
446 | 11462 | ORSE | TRINCHA 1" | Material | un | 15 |  | 1.67 | 0 | #DIV/0!
447 | I2158 | SEINFRA | TRINCHA 2' | Material | UN | 50 |  | 3.82 | 0 | #DIV/0!
448 | 00009836 | SINAPI | TUBO PVC SERIE NORMAL, DN 100 MM, PARA ESGOTO PREDIAL (NBR 5688) | Material | M | 60 |  | 9.22 | 0 | #DIV/0!
449 | 00009835 | SINAPI | TUBO PVC SERIE NORMAL, DN 40 MM, PARA ESGOTO PREDIAL (NBR 5688) | Material | M | 60 |  | 3.49 | 0 | #DIV/0!
450 | 00038033 | SINAPI | TUBO PVC CORRUGADO, PAREDE DUPLA, JE, DN 200 MM, REDE COLETORA ESGOTO | Material | M | 18 |  | 47.64 | 0 | #DIV/0!
451 | 00009828 | SINAPI | TUBO PVC DEFOFO, JEI, 1 MPA, DN 150 MM, PARA REDEDE AGUA (NBR 7665) | Material | M | 6 |  | 64.67 | 0 | #DIV/0!
452 | 00009838 | SINAPI | TUBO PVC SERIE NORMAL, DN 50 MM, PARA ESGOTO PREDIAL (NBR 5688) | Material | M | 60 |  | 6 | 0 | #DIV/0!
453 | 00009837 | SINAPI | TUBO PVC SERIE NORMAL, DN 75 MM, PARA ESGOTO PREDIAL (NBR 5688) | Material | M | 60 |  | 8.12 | 0 | #DIV/0!
454 | I2204 | SEINFRA | TUBO PVC SOLDÁVEL DE 60MM (2') | Material | M | 24 |  | 15.16 | 0 | #DIV/0!
455 | 00009839 | SINAPI | TUBO PVC, PBV, SERIE R, DN 75 MM, PARA ESGOTO OU AGUAS PLUVIAIS PREDIAL (NBR 5688) | Material | M | 60 |  | 10.74 | 0 | #DIV/0!
456 | 00020072 | SINAPI | TUBO PVC, PL, SERIE R, DN 100 MM, PARA ESGOTO OU AGUAS PLUVIAIS PREDIAL (NBR 5688) | Material | M | 60 |  | 18.44 | 0 | #DIV/0!
457 | 00020073 | SINAPI | TUBO PVC, PL, SERIE R, DN 150 MM, PARA ESGOTO OU AGUAS PLUVIAIS PREDIAL (NBR 5688) | Material | M | 24 |  | 38.15 | 0 | #DIV/0!
458 | 00009867 | SINAPI | TUBO PVC, SOLDAVEL, DN 20 MM, AGUA FRIA (NBR-5648) | Material | M | 180 |  | 2.37 | 0 | #DIV/0!
459 | 00009868 | SINAPI | TUBO PVC, SOLDAVEL, DN 25 MM, AGUA FRIA (NBR-5648) | Material | M | 180 |  | 3.15 | 0 | #DIV/0!
460 | 00009869 | SINAPI | TUBO PVC, SOLDAVEL, DN 32 MM, AGUA FRIA (NBR-5648) | Material | M | 60 |  | 6.75 | 0 | #DIV/0!
461 | 00009874 | SINAPI | TUBO PVC, SOLDAVEL, DN 40 MM, AGUA FRIA (NBR-5648) | Material | M | 60 |  | 9.85 | 0 | #DIV/0!
462 | 00009875 | SINAPI | TUBO PVC, SOLDAVEL, DN 50 MM, PARA AGUA FRIA (NBR-5648) | Material | M | 100 |  | 12.21 | 0 | #DIV/0!
463 | 00009873 | SINAPI | TUBO PVC, SOLDAVEL, DN 60 MM, AGUA FRIA (NBR-5648) | Material | M | 60 |  | 19.03 | 0 | #DIV/0!
464 | 00009892 | SINAPI | UNIAO PVC, ROSCAVEL 1/2", AGUA FRIA PREDIAL | Material | UN | 15 |  | 4.3 | 0 | #DIV/0!
465 | 00009905 | SINAPI | UNIAO PVC, SOLDAVEL, 20 MM, PARA AGUA FRIA PREDIAL | Material | UN | 15 |  | 4.18 | 0 | #DIV/0!
466 | 00009906 | SINAPI | UNIAO PVC, SOLDAVEL, 25 MM, PARA AGUA FRIA PREDIAL | Material | UN | 15 |  | 4.93 | 0 | #DIV/0!
467 | 00009895 | SINAPI | UNIAO PVC, SOLDAVEL, 32 MM, PARA AGUA FRIA PREDIAL | Material | UN | 15 |  | 8.33 | 0 | #DIV/0!
468 | 00009894 | SINAPI | UNIAO PVC, SOLDAVEL, 40 MM, PARA AGUA FRIA PREDIAL | Material | UN | 25 |  | 16.28 | 0 | #DIV/0!
469 | 00009897 | SINAPI | UNIAO PVC, SOLDAVEL, 50 MM, PARA AGUA FRIA PREDIAL | Material | UN | 25 |  | 19.15 | 0 | #DIV/0!
470 | 00009910 | SINAPI | UNIAO PVC, SOLDAVEL, 60 MM, PARA AGUA FRIA PREDIAL | Material | UN | 15 |  | 44.3 | 0 | #DIV/0!
471 | 00009909 | SINAPI | UNIAO PVC, SOLDAVEL, 75 MM, PARA AGUA FRIA PREDIAL | Material | UN | 5 |  | 92.05 | 0 | #DIV/0!
472 | 00021112 | SINAPI | VALVULA DE DESCARGA EM METAL CROMADO PARA MICTORIO COM ACIONAMENTO POR PRESSAO E FECHAMENTO AUTOMATICO | Material | UN | 5 |  | 150.29 | 0 | #DIV/0!
473 | 00010228 | SINAPI | VALVULA DE DESCARGA METALICA, BASE 1 1/2 " E ACABAMENTO METALICO CROMADO | Material | UN | 8 |  | 174.6 | 0 | #DIV/0!
474 | 00010236 | SINAPI | VALVULA DE RETENCAO DE BRONZE, PE COM CRIVOS, EXTREMIDADE COM ROSCA, DE 1 1/2", PARA FUNDO DE POCO | Material | UN | 2 |  | 51.04 | 0 | #DIV/0!
475 | 00010229 | SINAPI | VALVULA DE RETENCAO DE BRONZE, PE COM CRIVOS, EXTREMIDADE COM ROSCA, DE 3/4", PARA FUNDO DE POCO | Material | UN | 1 |  | 27.25 | 0 | #DIV/0!
476 | I9076 | SEINFRA | VÁLVULA DE RETENÇÃO PVC P/ ESGOTO D=150MM | Material | UN | 5 |  | 92.17 | 0 | #DIV/0!
477 | 2394 | ORSE | VÁLVULA DESCARGA, HYDRA MAX, REF.2550, 1 1/4", ACABAMENTO CROMADO ( DECA OU SIMILAR) | Material | un | 2 |  | 159 | 0 | #DIV/0!
478 | 00006157 | SINAPI | VALVULA EM METAL CROMADO PARA PIA AMERICANA 3.1/2 X 1.1/2 " | Material | UN | 5 |  | 28.41 | 0 | #DIV/0!
479 | 00038400 | SINAPI | VASSOURA 40 CM COM CABO | Material | UN | 8 |  | 12.09 | 0 | #DIV/0!
480 | 00012627 | SINAPI | VEDACAO DE CALHA, EM BORRACHA COR PRETA, MEDIDA ENTRE 119 E 170 MM, PARA DRENAGEM PLUVIAL PREDIAL | Material | UN | 25 |  | 0.37 | 0 | #DIV/0!
481 | 00006138 | SINAPI | VEDACAO PVC, 100 MM, PARA SAIDA VASO SANITARIO | Material | UN | 50 |  | 1.35 | 0 | #DIV/0!
482 | 00010475 | SINAPI | VERNIZ SINTETICO BRILHANTE PARA MADEIRA TIPO COPAL, USO INTERNO | Material | L | 18 |  | 22.04 | 0 | #DIV/0!
483 | 00010481 | SINAPI | VERNIZ SINTETICO BRILHANTE PARA MADEIRA, COM FILTRO SOLAR, USO INTERNO E EXTERNO (BASE SOLVENTE) | Material | L | 18 |  | 24.03 | 0 | #DIV/0!
484 | 00007606 | SINAPI | TORNEIRA METALICA DE BOIA CONVENCIONAL PARA CAIXA D'AGUA, 3/4 ", COM HASTE METALICA E BALAO METALICO | Material | UN | 10 |  | 17.57 | 0 | #DIV/0!
485 | I5805 | SEINFRA | ANEL EDUTOR O-RING DN 65 | Material | UN | 10 |  | 1.42 | 0 | #DIV/0!
486 | I5806 | SEINFRA | LUVA EDUTOR PVC DN 40 | Material | UN | 10 |  | 339.6 | 0 | #DIV/0!
487 | I5807 | SEINFRA | LUVA EDUTOR PVC DN 50 | Material | UN | 10 |  | 496.13 | 0 | #DIV/0!
488 | I8663 | SEINFRA | TUBO EDUTOR EM PVC DN 75MM | Material | UN | 10 |  | 142.58 | 0 | #DIV/0!
489 | I5779 | SEINFRA | TUBO EDUTOR PVC DN 40 | Material | M | 60 |  | 22.38 | 0 | #DIV/0!
490 | I5780 | SEINFRA | TUBO EDUTOR PVC DN 50 | Material | M | 60 |  | 28.05 | 0 | #DIV/0!
491 | I5781 | SEINFRA | TUBO EDUTOR PVC DN 65 | Material | M | 60 |  | 82.44 | 0 | #DIV/0!
492 | 00003875 | SINAPI | LUVA SIMPLES, PVC, SOLDAVEL, DN 50 MM, SERIE NORMAL, PARA ESGOTO PREDIAL | Material | UN | 15 |  | 1.94 | 0 | #DIV/0!
493 | 00038676 | SINAPI | LUVA SIMPLES, PVC, SOLDAVEL, DN 150 MM, SERIE NORMAL, PARA ESGOTO PREDIAL | Material | UN | 10 |  | 18.38 | 0 | #DIV/0!
494 | 00003848 | SINAPI | LUVA DE CORRER, PVC, DN 50 MM, PARA ESGOTO PREDIAL | Material | UN | 25 |  | 6.09 | 0 | #DIV/0!
495 | 00003836 | SINAPI | LUVA DE CORRER PVC, JE, DN 200 MM, PARA REDE COLETORA DE ESGOTO (NBR 10569) | Material | UN | 20 |  | 82.71 | 0 | #DIV/0!
496 |  | COTAÇÃO | ASFALTO FRIO EM SACOS 25 KG |  | sc | 500 |  |  | 0 | #DIV/0!
|  |  | 1 |  | Total sem BDI |  | 0 |  |  | #DIV/0!
|  |  | 1 |  | Total Geral |  | 0
1
1
1
Planilha Orçamentária Sintética de Insumos - COMEC
Item | Código | Banco | Descrição | Tipo | Und | Quant. | Valor Unit | Valor Unit com BDI | Total | %
1 | 00000029 | SINAPI | ACO CA-50, 20,0 MM, VERGALHAO | Material | KG | 5 |  | 1.05 | 0 | #DIV/0!
2 | 00000028 | SINAPI | ACO CA-50, 25,0 MM, VERGALHAO | Material | KG | 100 |  | 1.2 | 0 | #DIV/0!
3 | 00013761 | SINAPI | APARELHO CORTE OXI-ACETILENO PARA SOLDA E CORTE CONTENDO MACARICO SOLDA, BICO DE CORTE, CILINDROS, REGULADORES, MANGUEIRAS E CARRINHO | Material | UN | 2 |  | 1.12 | 0 | #DIV/0!
4 | 00000334 | SINAPI | ARAME GALVANIZADO 8 BWG, D = 4,19MM (0,101 KG/M) | Material | KG | 2 |  | 16.88 | 0 | #DIV/0!
5 | 00000341 | SINAPI | ARAME GALVANIZADO 18 BWG, 1,24MM (0,009 KG/M) | Material | M | 2 |  | 4.41 | 0 | #DIV/0!
6 | I6436 | SEINFRA | ARRUELA BORRACHA P/ FLANGES DN 250 PN10 P/ ÁGUA | Material | UN | 5 |  | 3.14 | 0 | #DIV/0!
7 | 00039211 | SINAPI | ARRUELA EM ALUMINIO, COM ROSCA, DE 1 1/4", PARA ELETRODUTO | Material | UN | 50 |  | 3.88 | 0 | #DIV/0!
8 | I7551 | SEINFRA | BARRA CHATA ALUM. 1" ESP. 1/4 COM 6m | Material | UN | 50 |  | 3.27 | 0 | #DIV/0!
9 | 00000546 | SINAPI | BARRA DE FERRO RETANGULAR, BARRA CHATA (QUALQUER DIMENSAO) | Material | KG | 3 |  | 12.15 | 0 | #DIV/0!
10 | 00000555 | SINAPI | BARRA DE FERRO RETANGULAR, BARRA CHATA, 1" X 1/4" (L X E), 1,2265 KG/M | Material | M | 24 |  | 8.8 | 0 | #DIV/0!
11 | 00000565 | SINAPI | BARRA DE FERRO RETANGULAR, BARRA CHATA, 1" X 3/16" (L X E), 1,73 KG/M | Material | M | 30 |  | 10.93 | 0 | #DIV/0!
12 | 00000549 | SINAPI | BARRA DE FERRO RETANGULAR, BARRA CHATA, 2" X 1/2" (L X E), 5,06 KG/M | Material | M | 48 |  | 14.7 | 0 | #DIV/0!
13 | 00000559 | SINAPI | BARRA DE FERRO RETANGULAR, BARRA CHATA, 2" X 1/4" (L X E), 2,53 KG/M | Material | M | 12 |  | 24.49 | 0 | #DIV/0!
14 | 00000547 | SINAPI | BARRA DE FERRO RETANGULAR, BARRA CHATA, 2" X 3/8" (L X E), 3,79KG/M | Material | M | 12 |  | 36.32 | 0 | #DIV/0!
15 | 00000560 | SINAPI | BARRA DE FERRO RETANGULAR, BARRA CHATA, 2" X 5/16" (L X E), 3,162 KG/M | Material | M | 12 |  | 0.8 | 0 | #DIV/0!
16 | 7857 | ORSE | Cabo de Aço Classe 6x19 - Uso Geral com Alma de Aço - D = 7/8" - EEIPS | Material | m | 20 |  | 0.9 | 0 | #DIV/0!
17 | I8157 | SEINFRA | CABO DE ALUMÍNIO COM ALMA DE AÇO, BITOLA 2 AWG, FORMAÇÃO 6/1 FIOS - SPARROW | Material | KM | 0.351 |  | 1.77 | 0 | #DIV/0!
18 | 00000588 | SINAPI | CANTONEIRA ALUMINIO ABAS IGUAIS 1 1/4 ", E = 3/16 " | Material | M | 48 |  | 4.21 | 0 | #DIV/0!
19 | 00000589 | SINAPI | CANTONEIRA ALUMINIO ABAS IGUAIS 2 ", E = 1/4 " | Material | M | 36 |  | 7.3 | 0 | #DIV/0!
20 | 00001323 | SINAPI | CHAPA DE ACO FINA A QUENTE BITOLA MSG 18, E = 1,20 MM (9,60 KG/M2) | Material | KG | 38.4 |  | 3.95 | 0 | #DIV/0!
21 | 00001319 | SINAPI | CHAPA DE ACO FINA A QUENTE BITOLA MSG 3/16 ", E = 4,75 MM (38,00 KG/M2) | Material | KG | 152 |  | 10.06 | 0 | #DIV/0!
22 | 00011046 | SINAPI | CHAPA DE ACO GALVANIZADA BITOLA GSG 18, E = 1,25 MM (10,00 KG/M2) | Material | KG | 40 |  | 17.35 | 0 | #DIV/0!
23 | 00011051 | SINAPI | CHAPA DE ACO GALVANIZADA BITOLA GSG 26, E = 0,50 MM (4,00 KG/M2) | Material | KG | 240 |  | 11.02 | 0 | #DIV/0!
24 | 00001333 | SINAPI | CHAPA DE ACO GROSSA, ASTM A36, E = 1/2 " (12,70 MM) 99,59 KG/M2 | Material | KG | 398.36 |  | 14.27 | 0 | #DIV/0!
25 | 00001330 | SINAPI | CHAPA DE ACO GROSSA, ASTM A36, E = 1/4 " (6,35 MM) 49,79 KG/M2 | Material | KG | 199.16 |  | 16.22 | 0 | #DIV/0!
26 | 00010957 | SINAPI | CHAPA DE ACO GROSSA, ASTM A36, E = 3/4 " (19,05 MM) 149,39 KG/M2 | Material | KG | 597.56 |  | 18.12 | 0 | #DIV/0!
27 | 00001332 | SINAPI | CHAPA DE ACO GROSSA, ASTM A36, E = 3/8 " (9,53 MM) 74,69 KG/M2 | Material | KG | 298.76 |  | 42.91 | 0 | #DIV/0!
28 | 00001335 | SINAPI | CHAPA DE ACO GROSSA, ASTM A36, E = 7/8 " (22,23 MM) 174,28 KG/M2 | Material | KG | 697.12 |  | 11.95 | 0 | #DIV/0!
29 | 00036148 | SINAPI | CINTURAO DE SEGURANCA TIPO PARAQUEDISTA, FIVELA EM ACO, AJUSTE NO SUSPENSARIO, CINTURA E PERNAS | Material | UN | 10 |  | 5.31 | 0 | #DIV/0!
30 | I3364 | SEINFRA | CURVA 90 FoFo BB JUNTA ELÁSTICA DN 150 | Material | UN | 4 |  | 1.64 | 0 | #DIV/0!
31 | 3510 | ORSE | Disco de corte 7", para ferro | Material | un | 550 |  | 1.01 | 0 | #DIV/0!
32 | I0967 | SEINFRA | DISCO DE DESBASTE DE 7' | Material | UN | 100 |  | 1.8 | 0 | #DIV/0!
33 | 00002421 | SINAPI | DOBRADICA EM ACO/FERRO, 4" X 3", E= 2,2 A 3,0 MM, COM ANEL, CROMADO OU ZINCADO,TAMPA BOLA, COM PARAFUSOS | Material | UN | 100 |  | 0.98 | 0 | #DIV/0!
34 | I1034 | SEINFRA | DOBRADIÇA INFERIOR (1103) | Material | UN | 15 |  | 9.3 | 0 | #DIV/0!
35 | I8954 | SEINFRA | ELETRODO DE NÍVEL EM AÇO INOX | Material | UN | 200 |  | 0.89 | 0 | #DIV/0!
36 | 00011002 | SINAPI | ELETRODO REVESTIDO AWS - E6013, DIAMETRO IGUAL A 2,50 MM | Material | KG | 300 |  | 11.74 | 0 | #DIV/0!
37 | 00000012 | SINAPI | ESCOVA DE ACO, COM CABO, *4 X 15* FILEIRAS DE CERDAS | Material | UN | 50 |  | 10.76 | 0 | #DIV/0!
38 | I3798 | SEINFRA | EXTREMIDADE FLANGE E PONTA DN 250 PN10 | Material | UN | 2 |  | 10 | 0 | #DIV/0!
39 | 00007307 | SINAPI | FUNDO ANTICORROSIVO PARA METAIS FERROSOS (ZARCAO) | Material | L | 50 |  | 19.5 | 0 | #DIV/0!
40 | I1224 | SEINFRA | GRADIL DE FERRO COM BARRA CHATA | Material | m² | 5 |  | 50 | 0 | #DIV/0!
41 | 8216 | ORSE | Lamina de serra 1/2x12" | Material | un | 100 |  | 1.59 | 0 | #DIV/0!
42 | 3531 | ORSE | Lubrificante spray Gar-Lub ou similar | Material | l | 120 |  | 1.19 | 0 | #DIV/0!
43 | 11830 | ORSE | Mangueira metálica para gás d=1/2" x 120cm | Material | un | 4 |  | 4.8 | 0 | #DIV/0!
44 | I8632 | SEINFRA | MÁQUINA DE CORTE | Material | H | 300 |  | 2.75 | 0 | #DIV/0!
45 | I2526 | SEINFRA | PARAFUSO C/PORCA E ARRUELA DE 5/16X3 1/2" | Material | UN | 400 |  | 0.15 | 0 | #DIV/0!
46 | 00011963 | SINAPI | PARAFUSO DE ACO TIPO CHUMBADOR PARABOLT, DIAMETRO 1/2", COMPRIMENTO 75 MM | Material | UN | 200 |  | 118.67 | 0 | #DIV/0!
47 | 00004333 | SINAPI | PARAFUSO DE LATAO COM ROSCA SOBERBA, CABECA CHATA E FENDA SIMPLES, DIAMETRO 3,2 MM, COMPRIMENTO 16 MM | Material | UN | 100 |  | 312.1 | 0 | #DIV/0!
48 | 00004358 | SINAPI | PARAFUSO DE LATAO COM ROSCA SOBERBA, CABECA CHATA E FENDA SIMPLES, DIAMETRO 4,8 MM, COMPRIMENTO 65 MM | Material | UN | 100 |  | 22 | 0 | #DIV/0!
49 | 00004329 | SINAPI | PARAFUSO EM ACO GALVANIZADO, TIPO MAQUINA, SEXTAVADO, SEM PORCA, DIAMETRO 1/2", COMPRIMENTO 2" | Material | UN | 100 |  | 36.5 | 0 | #DIV/0!
50 | 00004343 | SINAPI | PARAFUSO FRANCES ZINCADO, DIAMETRO 1/2", COMPRIMENTO 4", COM PORCA E ARRUELA | Material | UN | 40 |  | 310 | 0 | #DIV/0!
51 | 00011953 | SINAPI | PARAFUSO FRANCES ZINCADO, DIAMETRO 1/2'', COMPRIMENTO 2'', COM PORCA E ARRUELA | Material | UN | 80 |  | 293.29 | 0 | #DIV/0!
52 | 00000441 | SINAPI | PARAFUSO M16 EM ACO GALVANIZADO, COMPRIMENTO = 150 MM, DIAMETRO = 16 MM, ROSCA MAQUINA, CABECA QUADRADA | Material | UN | 30 |  | 428.28 | 0 | #DIV/0!
53 | 00000437 | SINAPI | PARAFUSO M16 EM ACO GALVANIZADO, COMPRIMENTO = 400 MM, DIAMETRO = 16 MM, ROSCA DUPLA | Material | UN | 4 |  | 548.03 | 0 | #DIV/0!
54 | 00011056 | SINAPI | PARAFUSO ROSCA SOBERBA ZINCADO CABECA CHATA FENDA SIMPLES 3,8 X 30 MM (1.1/4 ") | Material | UN | 20 |  | 3.65 | 0 | #DIV/0!
55 | 00004382 | SINAPI | PARAFUSO ZINCADO, SEXTAVADO, COM ROSCA SOBERBA, DIAMETRO 5/16", COMPRIMENTO 80 MM | Material | UN | 20 |  | 178.5 | 0 | #DIV/0!
56 | 8902 | ORSE | Perfil - VIGA "U" simples, UDC (dobrado de chapa) - 6"X50X3,04mm - 5,68kg/m | Material | kg | 204.48 |  | 230 | 0 | #DIV/0!
57 | 00040536 | SINAPI | PERFIL "U" ENRIJECIDO DE ACO GALVANIZADO, DOBRADO, 150 X 60 X 20 MM, E = 3,00 MM | Material | KG | 100 |  | 370 | 0 | #DIV/0!
58 | 12523 | ORSE | Perfil de borracha esponjoso preto 10mm x 30mm | Material | m | 40 |  | 46.82 | 0 | #DIV/0!
59 | 00037396 | SINAPI | PINO DE ACO LISO 1/4 ", HASTE = *36,5* MM (ACAO DIRETA) | Material | CENTO | 10 |  | 46.82 | 0 | #DIV/0!
60 | 00012362 | SINAPI | PORCA OLHAL EM ACO GALVANIZADO, ESPESSURA 16MM, ABERTURA 21MM | Material | UN | 20 |  | 48.38 | 0 | #DIV/0!
61 | 00039997 | SINAPI | PORCA ZINCADA, SEXTAVADA, DIAMETRO 1/4" | Material | UN | 200 |  | 1.3 | 0 | #DIV/0!
62 | 00011149 | SINAPI | PRIMER EPOXI | Material | GL | 30 |  | 15.81 | 0 | #DIV/0!
63 | 00011174 | SINAPI | PRIMER UNIVERSAL, FUNDO ANTICORROSIVO TIPO ZARCAO | Material | 18L | 10 |  | 9.88 | 0 | #DIV/0!
64 | 00005104 | SINAPI | REBITE DE ALUMINIO VAZADO DE REPUXO, 3,2 X 8 MM (1KG = 1025 UNIDADES) | Material | KG | 10 |  | 0.3 | 0 | #DIV/0!
65 | 00025966 | SINAPI | REDUTOR TIPO THINNER PARA ACABAMENTO | Material | L | 30 |  | 0.05 | 0 | #DIV/0!
66 | I2535 | SEINFRA | SÉRIE DE BROCAS S.12 D=22MM | Material | JG | 2 |  | 0.09 | 0 | #DIV/0!
67 | 00037712 | SINAPI | TELA ARAME GALVANIZADO REVESTIDO COM PVC, MALHA HEXAGONAL DUPLA TORCAO, 8 X 10 CM (ZN/AL + PVC), FIO *2,4* MM | Material | m² | 40 |  | 0.36 | 0 | #DIV/0!
68 | 00040706 | SINAPI | TELA DE ARAME GALV REVESTIDO EM PVC, QUADRANGULAR / LOSANGULAR, FIO 1,24 MM (18 BWG), BITOLA = *1,9* MM, MALHA 1,9 X 1,9 CM, H = 2 M | Material | m² | 30 |  | 0.36 | 0 | #DIV/0!
69 | 00010935 | SINAPI | TELA DE ARAME GALV REVESTIDO EM PVC, QUADRANGULAR / LOSANGULAR, FIO 2,77 MM (12 BWG), BITOLA FINAL = *3,8* MM, MALHA 7,5 X 7,5 CM, H = 2 M | Material | m² | 10 |  | 0.7 | 0 | #DIV/0!
70 | 00037524 | SINAPI | TELA PLASTICA LARANJA, TIPO TAPUME PARA SINALIZACAO, MALHA RETANGULAR, ROLO 1.20 X 50 M (L X C) | Material | M | 50 |  | 1.48 | 0 | #DIV/0!
71 | 00021016 | SINAPI | TUBO ACO GALVANIZADO COM COSTURA, CLASSE LEVE, DN 100 MM ( 4"), E = 3,75 MM, *10,55* KG/M (NBR 5580) | Material | M | 36 |  | 2.62 | 0 | #DIV/0!
72 | 00021008 | SINAPI | TUBO ACO GALVANIZADO COM COSTURA, CLASSE LEVE, DN 15 MM ( 1/2"), E = 2,25 MM, *1,2* KG/M (NBR 5580) | Material | M | 120 |  | 4.91 | 0 | #DIV/0!
73 | 00021009 | SINAPI | TUBO ACO GALVANIZADO COM COSTURA, CLASSE LEVE, DN 20 MM ( 3/4"), E = 2,25 MM, *1,3* KG/M (NBR 5580) | Material | M | 24 |  | 2.07 | 0 | #DIV/0!
74 | 00021010 | SINAPI | TUBO ACO GALVANIZADO COM COSTURA, CLASSE LEVE, DN 25 MM ( 1"), E = 2,65 MM, *2,11* KG/M (NBR 5580) | Material | M | 24 |  | 2.53 | 0 | #DIV/0!
75 | 00021011 | SINAPI | TUBO ACO GALVANIZADO COM COSTURA, CLASSE LEVE, DN 32 MM ( 1 1/4"), E = 2,65 MM, *2,71* KG/M (NBR 5580) | Material | M | 18 |  | 3.32 | 0 | #DIV/0!
76 | 00021012 | SINAPI | TUBO ACO GALVANIZADO COM COSTURA, CLASSE LEVE, DN 40 MM ( 1 1/2"), E = 3,00 MM, *3,48* KG/M (NBR 5580) | Material | M | 48 |  | 3.63 | 0 | #DIV/0!
77 | 00021014 | SINAPI | TUBO ACO GALVANIZADO COM COSTURA, CLASSE LEVE, DN 65 MM ( 2 1/2"), E = 3,35 MM, * 6,23* KG/M (NBR 5580) | Material | M | 30 |  | 7.95 | 0 | #DIV/0!
78 | 00021015 | SINAPI | TUBO ACO GALVANIZADO COM COSTURA, CLASSE LEVE, DN 80 MM ( 3"), E = 3,35 MM, *7,32* KG/M (NBR 5580) | Material | M | 12 |  | 0.03 | 0 | #DIV/0!
79 | 00040626 | SINAPI | TUBO ACO GALVANIZADO COM COSTURA, CLASSE MEDIA, DN 1", E = 3,38 MM, PESO 2,50 KG/M (NBR 5580) | Material | M | 24 |  | 4.69 | 0 | #DIV/0!
80 | 00007697 | SINAPI | TUBO ACO GALVANIZADO COM COSTURA, CLASSE MEDIA, DN 1.1/2", E = *3,25* MM, PESO *3,61* KG/M (NBR 5580) | Material | M | 24 |  | 166.96 | 0 | #DIV/0!
81 | 00007691 | SINAPI | TUBO ACO GALVANIZADO COM COSTURA, CLASSE MEDIA, DN 1/2", E = *2,65* MM, PESO *1,22* KG/M (NBR 5580) | Material | M | 60 |  | 2802.97 | 0 | #DIV/0!
82 | 00007696 | SINAPI | TUBO ACO GALVANIZADO COM COSTURA, CLASSE MEDIA, DN 2", E = *3,65* MM, PESO *5,10* KG/M (NBR 5580) | Material | M | 90 |  | 205.37 | 0 | #DIV/0!
83 | 00007693 | SINAPI | TUBO ACO GALVANIZADO COM COSTURA, CLASSE MEDIA, DN 4", E = 4,50* MM, PESO 12,10* KG/M (NBR 5580) | Material | M | 120 |  | 576.94 | 0 | #DIV/0!
84 | I2165 | SEINFRA | TUBO AÇO GALVANIZADO DE 150MM (6') | Material | M | 42 |  | 635.52 | 0 | #DIV/0!
85 | I2171 | SEINFRA | TUBO AÇO GALVANIZADO DE 50MM (2') | Material | M | 36 |  | 100.43 | 0 | #DIV/0!
86 | I2173 | SEINFRA | TUBO AÇO GALVANIZADO DE 80MM (3') | Material | M | 24 |  | 20.66 | 0 | #DIV/0!
87 | I2207 | SEINFRA | TUBO AÇO INOX | Material | M | 12 |  | 8.47 | 0 | #DIV/0!
88 | I6170 | SEINFRA | TUBO CAMISA AÇO CHAPA ASTM A36 1/4" DN 300mm | Material | M | 6 |  | 8.59 | 0 | #DIV/0!
89 | H601 | AGETOP CIVIL | VÁLVULA DE RETENÇÃO HORIZONTAL 3" | Material | un | 15 |  | 20 | 0 | #DIV/0!
90 | 8612 | ORSE | Valvula Gaveta Rosca BSP bronze 150L 3" Fig.061 | Material | un | 2 |  | 27.04 | 0 | #DIV/0!
91 | 00012627 | SINAPI | VEDACAO DE CALHA, EM BORRACHA COR PRETA, MEDIDA ENTRE 119 E 170 MM, PARA DRENAGEM PLUVIAL PREDIAL | Material | UN | 10 |  | 0.74 | 0 | #DIV/0!
92 | 00039996 | SINAPI | VERGALHAO ZINCADO ROSCA TOTAL, Â¼" (6,3 MM) | Material | M | 10 |  | 1.06 | 0 | #DIV/0!
93 | 3914 | SINAPI | LUVA GALVANIZADA 3" | Material | PC | 15 |  | 37.71 | 0 | #DIV/0!
94 | 3939 | SINAPI | LUVA GALVANIZADA 1.1/2" | Material | PC | 30 |  | 48.58 | 0 | #DIV/0!
95 | 3908 | SINAPI | LUVA GALVANIZADA 1/2" | Material | PC | 30 |  | 10.08 | 0 | #DIV/0!
96 | 3913 | SINAPI | LUVA GALVANIZADA 2.1/2" | Material | PC | 30 |  | 0.93 | 0 | #DIV/0!
97 | 3915 | SINAPI | LUVA GALVANIZADA 4" | Material | PC | 30 |  | 1 | 0 | #DIV/0!
98 | 5290 | FERRO NORTE | BARRA REDONDA LAM A36 1/2" 6M | Material | PC | 30 |  | 1.43 | 0 | #DIV/0!
99 | 5250 | FERRO NORTE | BARRA REDONDA A36 3/8" 10,00 6M | Material | PC | 32 |  | 2.82 | 0 | #DIV/0!
100 | 5390 | FERRO NORTE | BARRA REDONDA A36 5/8" 16,00 6M | Material | PC | 30 |  | 5.22 | 0 | #DIV/0!
101 | 13170 | FERRO NORTE | CANT. L A36 1.1/2" X 3/16" 6M | Material | PC | 15 |  | 7.98 | 0 | #DIV/0!
102 | 12750 | FERRO NORTE | CANT. L A36 1/2" X1/8" 6M | Material | PC | 15 |  | 6.36 | 0 | #DIV/0!
103 | 13470 | FERRO NORTE | CANT. L A36 2" X 5/16" 6M | Material | PC | 15 |  | 2.82 | 0 | #DIV/0!
104 | 13750 | FERRO NORTE | CANT. L A36 3" X 5/16" 6M | Material | PC | 15 |  | 4.81 | 0 | #DIV/0!
105 | 12850 | FERRO NORTE | CANT. L A36 3/4" X 1/8" 6M | Material | PC | 15 |  | 21.49 | 0 | #DIV/0!
106 |  | FERRO NORTE | CHAPA 3/16" X 1000 X 2000MM - CHAPA PRETA | Material | PC | 12 |  | 26.9 | 0 | #DIV/0!
107 | 001 C38212 | REI DOS PARAFUSOS | CHUMBADOR C/PF 3/8" X 2.1/2" | Material | PC | 100 |  | 30.23 | 0 | #DIV/0!
108 | X12512C | REI DOS PARAFUSOS | CHUMBADOR C/PORCA E ARR. 1/2" X 5.1/2" | Material | PC | 100 |  | 26.2 | 0 | #DIV/0!
109 | X38334C | REI DOS PARAFUSOS | CHUMBADOR C/PORCA E ARR. 3/8" X 4" 3/8 X 3.3/4" | Material | PC | 100 |  | 18.37 | 0 | #DIV/0!
110 |  | FERRO NORTE | COTOVELO GALV 90° 3" | Material | PC | 30 |  | 14.28 | 0 | #DIV/0!
111 |  | FERRO NORTE | COTOVELO GALV 90° 4" | Material | PC | 30 |  | 24.45 | 0 | #DIV/0!
112 |  | FERRO NORTE | DISCO DE CORTE 4.1/2" | Material | PC | 600 |  | 15.45 | 0 | #DIV/0!
113 |  | FERRO NORTE | DISCO DE CORTE 12" | Material | PC | 50 |  | 118.46 | 0 | #DIV/0!
114 |  | FERRO NORTE | ELETRODO 6013 3,25 mm | Material | CAIXA | 15 |  | 3.43 | 0 | #DIV/0!
115 |  | FERRO NORTE | ELETRODO 7018 2,5 mm | Material | CAIXA | 15 |  | 0.48 | 0 | #DIV/0!
116 | 3914 | FERRO NORTE | LUVA GALVANIZADA 3" | Material | PC | 15 |  | 11.61 | 0 | #DIV/0!
117 | 3939 | FERRO NORTE | LUVA GALVANIZADA 1.1/2" | Material | PC | 30 |  | 30.67 | 0 | #DIV/0!
118 | 3908 | FERRO NORTE | LUVA GALVANIZADA 1/2" | Material | PC | 30 |  | 10.45 | 0 | #DIV/0!
119 | 3913 | FERRO NORTE | LUVA GALVANIZADA 2.1/2" | Material | PC | 30 |  | 0.21 | 0 | #DIV/0!
120 | 3915 | FERRO NORTE | LUVA GALVANIZADA 4" | Material | PC | 30 |  | 77.27 | 0 | #DIV/0!
121 |  | REI DOS PARAFUSOS | PARAFUSO BROCANTE P/TELHA 1/4" X 1" | Material | PC | 500 |  | 29.93 | 0 | #DIV/0!
122 |  | REI DOS PARAFUSOS | PARAFUSO BROCANTE P/TELHA 1/4" X 1.1/2" | Material | PC | 500 |  | 16.09 | 0 | #DIV/0!
123 |  | REI DOS PARAFUSOS | PARAFUSO BROCANTE P/TELHA 1/4" X 3/4" | Material | PC | 500 |  | 1.47 | 0 | #DIV/0!
124 | AD 6100-S | REI DOS PARAFUSOS | REBITE REP. ALUM. 3/16" X 1" | Material | CAIXA | 1 |  | 2.12 | 0 | #DIV/0!
125 | TAD 6140-S | REI DOS PARAFUSOS | REBITE REP. ALUM. 3/16" X 1.13/32" | Material | CAIXA | 1 |  | 4.29 | 0 | #DIV/0!
126 | AD 665-S | REI DOS PARAFUSOS | REBITE REP. ALUM. 3/16" X 21/32" | Material | CAIXA | 1 |  | 7.79 | 0 | #DIV/0!
127 | AD 6100 S-PR | REI DOS PARAFUSOS | REBITE REP. ALUM. PRETO 3/16" X 1" | Material | CAIXA | 1 |  | 8.59 | 0 | #DIV/0!
128 |  | FERRO NORTE | TELA PAINEL Q 283 2,45 x 6M | Material | PC | 10 |  | 19.85 | 0 | #DIV/0!
129 |  | FERRO NORTE | TUBO GALV NBR 5580 114,30X3,75 4" PAREDE GROSSA | Material | PC | 40 |  | 34.28 | 0 | #DIV/0!
130 |  | FERRO NORTE | UNIÃO ASSENTO CONICO FERRO 3" | Material | PC | 15 |  | 54.49 | 0 | #DIV/0!
|  |  | 1 |  | Total sem BDI |  | 0 |  |  | #DIV/0!
|  |  | 1 |  | Total Geral |  | 0
1
1
Planilha Orçamentária Sintética de Insumos - COELE
Item | Código | Banco | Descrição | Tipo | Und | Quant. | Valor Unit | Valor Unit com BDI | Total | %
1 | 11903 | ORSE | ÁGUA DESTILADA |  | l | 50 |  | 1.05 | 0 | #DIV/0!
2 | 00000412 | SINAPI | ABRACADEIRA DE NYLON PARA AMARRACAO DE CABOS, COMPRIMENTO DE *230* X *7,6* MM |  | UN | 500 |  | 1.2 | 0 | #DIV/0!
3 | 00000410 | SINAPI | ABRACADEIRA DE NYLON PARA AMARRACAO DE CABOS, COMPRIMENTO DE 150 X *3,6* MM |  | UN | 500 |  | 1.12 | 0 | #DIV/0!
4 | 00000411 | SINAPI | ABRACADEIRA DE NYLON PARA AMARRACAO DE CABOS, COMPRIMENTO DE 200 X *4,6* MM |  | UN | 500 |  | 16.88 | 0 | #DIV/0!
5 | 00000408 | SINAPI | ABRACADEIRA DE NYLON PARA AMARRACAO DE CABOS, COMPRIMENTO DE 390 X *4,6* MM |  | UN | 500 |  | 4.41 | 0 | #DIV/0!
6 | 00000393 | SINAPI | ABRACADEIRA EM ACO PARA AMARRACAO DE ELETRODUTOS, TIPO D, COM 1" E PARAFUSO DE FIXACAO |  | UN | 100 |  | 3.14 | 0 | #DIV/0!
7 | 00000392 | SINAPI | ABRACADEIRA EM ACO PARA AMARRACAO DE ELETRODUTOS, TIPO D, COM 1/2" E PARAFUSO DE FIXACAO |  | UN | 100 |  | 3.88 | 0 | #DIV/0!
8 | 00000396 | SINAPI | ABRACADEIRA EM ACO PARA AMARRACAO DE ELETRODUTOS, TIPO D, COM 2" E PARAFUSO DE FIXACAO |  | UN | 100 |  | 3.27 | 0 | #DIV/0!
9 | 00011273 | SINAPI | ALCA PREFORMADA DE DISTRIBUICAO, EM ACO GALVANIZADO, PARA CONDUTORES DE ALUMINIO AWG 1/0 (CAA 6/1 OU CA 7 FIOS) |  | UN | 40 |  | 12.15 | 0 | #DIV/0!
10 | 3092 | ORSE | ALCOOL ISOPROPÍLICO (SOLVENTE FORTE MAIMERI) |  | l | 30 |  | 8.8 | 0 | #DIV/0!
11 | I8223 | SEINFRA | ARANDELA BLINDADA |  | UN | 20 |  | 10.93 | 0 | #DIV/0!
12 | 7112 | ORSE | ARANDELA DE USO EXTERNO EM ALUMÍNIO PINTADO, COM DIFUSOR EM VIDRO LEITOSO, REF. F 5124, DA LUSTRES PROJETO OU SIMILAR |  | un | 15 |  | 14.7 | 0 | #DIV/0!
13 | I0134 | SEINFRA | ARRUELA DE FERRO GALVANIZADO 3/4'' |  | UN | 50 |  | 24.49 | 0 | #DIV/0!
14 | 2622 | ORSE | BASE FIXA PARA RELÉ FOTO ELÉTRICO |  | un | 60 |  | 36.32 | 0 | #DIV/0!
15 | 12255 | ORSE | BOBINA PARA CONTACTOR 3 RT 1056 |  | un | 15 |  | 0.8 | 0 | #DIV/0!
16 | 12257 | ORSE | BOBINA PARA CONTACTOR 3 TF 50 |  | un | 15 |  | 0.9 | 0 | #DIV/0!
17 | 12258 | ORSE | BOBINA PARA CONTACTOR 3 TF 52 |  | un | 15 |  | 1.77 | 0 | #DIV/0!
18 | 585 | ORSE | BÓIA ELÉTRICA PARA RESERVATÓRIO SUPERIOR |  | un | 5 |  | 4.21 | 0 | #DIV/0!
19 | I0274 | SEINFRA | BRAÇADEIRA TIPO "D" , METALICA DE 3" |  | UN | 50 |  | 7.3 | 0 | #DIV/0!
20 | I0276 | SEINFRA | BRAÇADEIRA TIPO "D", METALICA DE 4'' |  | UN | 30 |  | 3.95 | 0 | #DIV/0!
21 | 00002512 | SINAPI | BRACO P/ LUMINARIA PUBLICA 1 X 1,50M ROMAGNOLE OU EQUIV |  | UN | 30 |  | 10.06 | 0 | #DIV/0!
22 | 00007568 | SINAPI | BUCHA DE NYLON SEM ABA S10, COM PARAFUSO DE 6,10 X 65 MM EM ACO ZINCADO COM ROSCA SOBERBA, CABECA CHATA E FENDA PHILLIPS |  | UN | 500 |  | 17.35 | 0 | #DIV/0!
23 | I6144 | SEINFRA | CABO CLASSE 1KV 4 X 16MM2 |  | M | 100 |  | 11.02 | 0 | #DIV/0!
24 | I6145 | SEINFRA | CABO CLASSE 1KV 4 X 25MM2 |  | M | 100 |  | 14.27 | 0 | #DIV/0!
25 | I6142 | SEINFRA | CABO CLASSE 1KV 4 X 6MM2 |  | M | 200 |  | 16.22 | 0 | #DIV/0!
26 | I8858 | SEINFRA | CABO DE ALUMÍNIO MULTIPLEX XLPE 06/1KV 3X1X95+70MM2 |  | M | 200 |  | 18.12 | 0 | #DIV/0!
27 | 00000863 | SINAPI | CABO DE COBRE NU 35 MM2 MEIO-DURO |  | M | 100 |  | 42.91 | 0 | #DIV/0!
28 | 00000867 | SINAPI | CABO DE COBRE NU 50 MM2 MEIO-DURO |  | M | 100 |  | 11.95 | 0 | #DIV/0!
29 | 00000864 | SINAPI | CABO DE COBRE NU 70 MM2 MEIO-DURO |  | M | 100 |  | 5.31 | 0 | #DIV/0!
30 | 00000865 | SINAPI | CABO DE COBRE NU 95 MM2 MEIO-DURO |  | M | 100 |  | 1.64 | 0 | #DIV/0!
31 | 3283 | ORSE | CABO DE COBRE PP CORDPLAST 3 X 2,5 MM2, 450/750V |  | m | 200 |  | 1.01 | 0 | #DIV/0!
32 | 3284 | ORSE | CABO DE COBRE PP CORDPLAST 3 X 4.0 MM2, 450/750V |  | m | 200 |  | 1.8 | 0 | #DIV/0!
33 | 3808 | ORSE | CABO DE COBRE PP CORDPLAST 3 X 6,0 MM2, 450/750V |  | m | 200 |  | 0.98 | 0 | #DIV/0!
34 | 11799 | ORSE | CABO DE COBRE PP CORDPLAST 4 X 10,0 MM2, 450/750V |  | m | 200 |  | 9.3 | 0 | #DIV/0!
35 | 3162 | ORSE | CABO DE COBRE PP CORDPLAST 4 X 2,5 MM2, 450/750V |  | m | 200 |  | 0.89 | 0 | #DIV/0!
36 | 3171 | ORSE | CABO DE COBRE PP CORDPLAST 4 X 4,0 MM2, 450/750V |  | M | 200 |  | 11.74 | 0 | #DIV/0!
37 | 00001014 | SINAPI | CABO DE COBRE, FLEXIVEL, CLASSE 4 OU 5, ISOLACAO EM PVC/A, ANTICHAMA BWF-B, 1 CONDUTOR, 450/750 V, SECAO NOMINAL 2,5 MM2 |  | M | 900 |  | 10.76 | 0 | #DIV/0!
38 | 00000981 | SINAPI | CABO DE COBRE, FLEXIVEL, CLASSE 4 OU 5, ISOLACAO EM PVC/A, ANTICHAMA BWF-B, 1 CONDUTOR, 450/750 V, SECAO NOMINAL 4 MM2 |  | M | 900 |  | 10 | 0 | #DIV/0!
39 | 00001020 | SINAPI | CABO DE COBRE, FLEXIVEL, CLASSE 4 OU 5, ISOLACAO EM PVC/A, ANTICHAMA BWF-B, COBERTURA PVC-ST1, ANTICHAMA BWF-B, 1 CONDUTOR, 0,6/1 KV, SECAO NOMINAL 10 MM2 |  | M | 300 |  | 19.5 | 0 | #DIV/0!
40 | 00001017 | SINAPI | CABO DE COBRE, FLEXIVEL, CLASSE 4 OU 5, ISOLACAO EM PVC/A, ANTICHAMA BWF-B, COBERTURA PVC-ST1, ANTICHAMA BWF-B, 1 CONDUTOR, 0,6/1 KV, SECAO NOMINAL 120 MM2 |  | M | 100 |  | 50 | 0 | #DIV/0!
41 | 00000995 | SINAPI | CABO DE COBRE, FLEXIVEL, CLASSE 4 OU 5, ISOLACAO EM PVC/A, ANTICHAMA BWF-B, COBERTURA PVC-ST1, ANTICHAMA BWF-B, 1 CONDUTOR, 0,6/1 KV, SECAO NOMINAL 16 MM2 |  | M | 200 |  | 1.59 | 0 | #DIV/0!
42 | 00001015 | SINAPI | CABO DE COBRE, FLEXIVEL, CLASSE 4 OU 5, ISOLACAO EM PVC/A, ANTICHAMA BWF-B, COBERTURA PVC-ST1, ANTICHAMA BWF-B, 1 CONDUTOR, 0,6/1 KV, SECAO NOMINAL 240 MM2 |  | M | 100 |  | 1.19 | 0 | #DIV/0!
43 | 00000996 | SINAPI | CABO DE COBRE, FLEXIVEL, CLASSE 4 OU 5, ISOLACAO EM PVC/A, ANTICHAMA BWF-B, COBERTURA PVC-ST1, ANTICHAMA BWF-B, 1 CONDUTOR, 0,6/1 KV, SECAO NOMINAL 25 MM2 |  | M | 200 |  | 4.8 | 0 | #DIV/0!
44 | 00001001 | SINAPI | CABO DE COBRE, FLEXIVEL, CLASSE 4 OU 5, ISOLACAO EM PVC/A, ANTICHAMA BWF-B, COBERTURA PVC-ST1, ANTICHAMA BWF-B, 1 CONDUTOR, 0,6/1 KV, SECAO NOMINAL 300 MM2 |  | M | 100 |  | 2.75 | 0 | #DIV/0!
45 | 00001019 | SINAPI | CABO DE COBRE, FLEXIVEL, CLASSE 4 OU 5, ISOLACAO EM PVC/A, ANTICHAMA BWF-B, COBERTURA PVC-ST1, ANTICHAMA BWF-B, 1 CONDUTOR, 0,6/1 KV, SECAO NOMINAL 35 MM2 |  | M | 100 |  | 0.15 | 0 | #DIV/0!
46 | 00001018 | SINAPI | CABO DE COBRE, FLEXIVEL, CLASSE 4 OU 5, ISOLACAO EM PVC/A, ANTICHAMA BWF-B, COBERTURA PVC-ST1, ANTICHAMA BWF-B, 1 CONDUTOR, 0,6/1 KV, SECAO NOMINAL 50 MM2 |  | M | 100 |  | 118.67 | 0 | #DIV/0!
47 | 00000994 | SINAPI | CABO DE COBRE, FLEXIVEL, CLASSE 4 OU 5, ISOLACAO EM PVC/A, ANTICHAMA BWF-B, COBERTURA PVC-ST1, ANTICHAMA BWF-B, 1 CONDUTOR, 0,6/1 KV, SECAO NOMINAL 6 MM2 |  | M | 100 |  | 312.1 | 0 | #DIV/0!
48 | 00000977 | SINAPI | CABO DE COBRE, FLEXIVEL, CLASSE 4 OU 5, ISOLACAO EM PVC/A, ANTICHAMA BWF-B, COBERTURA PVC-ST1, ANTICHAMA BWF-B, 1 CONDUTOR, 0,6/1 KV, SECAO NOMINAL 70 MM2 |  | M | 100 |  | 22 | 0 | #DIV/0!
49 | 00000998 | SINAPI | CABO DE COBRE, FLEXIVEL, CLASSE 4 OU 5, ISOLACAO EM PVC/A, ANTICHAMA BWF-B, COBERTURA PVC-ST1, ANTICHAMA BWF-B, 1 CONDUTOR, 0,6/1 KV, SECAO NOMINAL 95 MM2 |  | M | 100 |  | 36.5 | 0 | #DIV/0!
50 | 00000983 | SINAPI | CABO DE COBRE, RIGIDO, CLASSE 2, ISOLACAO EM PVC/A, ANTICHAMA BWF-B, 1 CONDUTOR, 450/750 V, SECAO NOMINAL 1,5 MM2 |  | M | 300 |  | 310 | 0 | #DIV/0!
51 | 43114 | FDE | CABO DE POT UNIP ISOL XLPE CLASSE 15KV 35MM2 |  | M | 100 |  | 293.29 | 0 | #DIV/0!
52 | 170938 | SEDOP | CABO MULTIPLEX 4X 70MM² |  | M | 100 |  | 428.28 | 0 | #DIV/0!
53 | I0417 | SEINFRA | CAIXA DE LIGAÇÃO PLASTICA, DE SOBREPOR SISTEMA "X" |  | UN | 10 |  | 548.03 | 0 | #DIV/0!
54 | 00020254 | SINAPI | CAIXA DE PASSAGEM METALICA DE SOBREPOR COM TAMPA PARAFUSADA, DIMENSOES 15 X 15 X 10 CM |  | UN | 10 |  | 3.65 | 0 | #DIV/0!
55 | 00020255 | SINAPI | CAIXA DE PASSAGEM METALICA DE SOBREPOR COM TAMPA PARAFUSADA, DIMENSOES 25 X 25 X 10 CM |  | UN | 10 |  | 178.5 | 0 | #DIV/0!
56 | 00020253 | SINAPI | CAIXA DE PASSAGEM METALICA DE SOBREPOR COM TAMPA PARAFUSADA, DIMENSOES 35 X 35 X 12 CM |  | UN | 10 |  | 230 | 0 | #DIV/0!
57 | 00039773 | SINAPI | CAIXA DE PASSAGEM METALICA DE SOBREPOR COM TAMPA PARAFUSADA, DIMENSOES 40 X 40 X 15 CM |  | UN | 10 |  | 370 | 0 | #DIV/0!
58 | 9435 | ORSE | CAIXA DE PASSAGEM PVC 20 X 20CM, SISTEMA "X", COM TAMPA |  | un | 30 |  | 46.82 | 0 | #DIV/0!
59 | 00001872 | SINAPI | CAIXA DE PASSAGEM, EM PVC, DE 4; X 2;, PARA ELETRODUTO FLEXIVEL CORRUGADO |  | UN | 100 |  | 46.82 | 0 | #DIV/0!
60 | 00001873 | SINAPI | CAIXA DE PASSAGEM, EM PVC, DE 4; X 4;, PARA ELETRODUTO FLEXIVEL CORRUGADO |  | UN | 50 |  | 48.38 | 0 | #DIV/0!
61 | 00039680 | SINAPI | CAIXA DE PROTECAO PARA 1 MEDIDOR MONOFASICO, EM CHAPA DE ACO 20 USG (PADRAO DA CONCESSIONARIA LOCAL) |  | UN | 6 |  | 1.3 | 0 | #DIV/0!
62 | 00039685 | SINAPI | CAIXA EXTERNA DE MEDICAO PARA 1 MEDIDOR TRIFASICO, COM VISOR, EM CHAPA DE ACO 18 USG (PADRAO DA CONCESSIONARIA LOCAL) |  | UN | 6 |  | 15.81 | 0 | #DIV/0!
63 | 00012001 | SINAPI | CAIXA OCTOGONAL DE FUNDO MOVEL, EM PVC, DE 4; X 4;, PARA ELETRODUTO FLEXIVEL CORRUGADO |  | UN | 40 |  | 9.88 | 0 | #DIV/0!
64 | I0458 | SEINFRA | CANALETA PLASTICA (110 X 20)MM, SISTEMA "X" |  | M | 70 |  | 0.3 | 0 | #DIV/0!
65 | I0459 | SEINFRA | CANALETA PLASTICA (20 X 10)MM, SISTEMA "X" |  | M | 100 |  | 0.05 | 0 | #DIV/0!
66 | I0460 | SEINFRA | CANALETA PLASTICA (50 X 20)MM, SISTEMA "X" |  | M | 100 |  | 0.09 | 0 | #DIV/0!
67 | I7377 | SEINFRA | CARTUCHO DE SOLDA EXOTÉRMICA N.º 90 |  | UN | 20 |  | 0.36 | 0 | #DIV/0!
68 | 587 | ORSE | CHAVE FUSÍVEL 15KV 300A - 10000A BASE C |  | un | 6 |  | 0.36 | 0 | #DIV/0!
69 | I7437 | SEINFRA | CHAVE SELETORA DE 3 POSIÇÕES |  | UN | 10 |  | 0.7 | 0 | #DIV/0!
70 | 11175 | ORSE | CLIPS P/ FIXAÇÃO DE CABO DE AÇO 1" |  | un | 30 |  | 1.48 | 0 | #DIV/0!
71 | 00002560 | SINAPI | CONDULETE DE ALUMINIO TIPO C, PARA ELETRODUTO ROSCAVEL DE 1", COM TAMPA CEGA |  | UN | 20 |  | 2.62 | 0 | #DIV/0!
72 | 00002559 | SINAPI | CONDULETE DE ALUMINIO TIPO C, PARA ELETRODUTO ROSCAVEL DE 3/4", COM TAMPA CEGA |  | UN | 20 |  | 4.91 | 0 | #DIV/0!
73 | 00002592 | SINAPI | CONDULETE DE ALUMINIO TIPO C, PARA ELETRODUTO ROSCAVEL DE 4';, COM TAMPA CEGA |  | UN | 10 |  | 2.07 | 0 | #DIV/0!
74 | 00002590 | SINAPI | CONDULETE DE ALUMINIO TIPO E, PARA ELETRODUTO ROSCAVEL DE 1", COM TAMPA CEGA |  | UN | 20 |  | 2.53 | 0 | #DIV/0!
75 | 00002567 | SINAPI | CONDULETE DE ALUMINIO TIPO E, PARA ELETRODUTO ROSCAVEL DE 2', COM TAMPA CEGA |  | UN | 10 |  | 3.32 | 0 | #DIV/0!
76 | 00002568 | SINAPI | CONDULETE DE ALUMINIO TIPO E, PARA ELETRODUTO ROSCAVEL DE 3', COM TAMPA CEGA |  | UN | 10 |  | 3.63 | 0 | #DIV/0!
77 | 00002565 | SINAPI | CONDULETE DE ALUMINIO TIPO E, PARA ELETRODUTO ROSCAVEL DE 3/4", COM TAMPA CEGA |  | UN | 20 |  | 7.95 | 0 | #DIV/0!
78 | 00002594 | SINAPI | CONDULETE DE ALUMINIO TIPO E, PARA ELETRODUTO ROSCAVEL DE 4'', COM TAMPA CEGA |  | UN | 10 |  | 0.03 | 0 | #DIV/0!
79 | 00002588 | SINAPI | CONDULETE DE ALUMINIO TIPO LR, PARA ELETRODUTO ROSCAVEL DE 1 1/4", COM TAMPA CEGA |  | UN | 10 |  | 4.69 | 0 | #DIV/0!
80 | 00002570 | SINAPI | CONDULETE DE ALUMINIO TIPO LR, PARA ELETRODUTO ROSCAVEL DE 1", COM TAMPA CEGA |  | UN | 20 |  | 166.96 | 0 | #DIV/0!
81 | 00002571 | SINAPI | CONDULETE DE ALUMINIO TIPO LR, PARA ELETRODUTO ROSCAVEL DE 2';, COM TAMPA CEGA |  | UN | 10 |  | 2802.97 | 0 | #DIV/0!
82 | 00002572 | SINAPI | CONDULETE DE ALUMINIO TIPO LR, PARA ELETRODUTO ROSCAVEL DE 3';, COM TAMPA CEGA |  | UN | 10 |  | 205.37 | 0 | #DIV/0!
83 | 00002593 | SINAPI | CONDULETE DE ALUMINIO TIPO LR, PARA ELETRODUTO ROSCAVEL DE 3/4", COM TAMPA CEGA |  | UN | 20 |  | 576.94 | 0 | #DIV/0!
84 | 00002595 | SINAPI | CONDULETE DE ALUMINIO TIPO LR, PARA ELETRODUTO ROSCAVEL DE 4';, COM TAMPA CEGA |  | UN | 10 |  | 635.52 | 0 | #DIV/0!
85 | 00002575 | SINAPI | CONDULETE DE ALUMINIO TIPO T, PARA ELETRODUTO ROSCAVEL DE 1 1/4", COM TAMPA CEGA |  | UN | 10 |  | 100.43 | 0 | #DIV/0!
86 | 00002586 | SINAPI | CONDULETE DE ALUMINIO TIPO T, PARA ELETRODUTO ROSCAVEL DE 1", COM TAMPA CEGA |  | UN | 20 |  | 20.66 | 0 | #DIV/0!
87 | 00002577 | SINAPI | CONDULETE DE ALUMINIO TIPO T, PARA ELETRODUTO ROSCAVEL DE 2';, COM TAMPA CEGA |  | UN | 10 |  | 8.47 | 0 | #DIV/0!
88 | 00002578 | SINAPI | CONDULETE DE ALUMINIO TIPO T, PARA ELETRODUTO ROSCAVEL DE 3';, COM TAMPA CEGA |  | UN | 10 |  | 8.59 | 0 | #DIV/0!
89 | 00002574 | SINAPI | CONDULETE DE ALUMINIO TIPO T, PARA ELETRODUTO ROSCAVEL DE 3/4", COM TAMPA CEGA |  | UN | 20 |  | 20 | 0 | #DIV/0!
90 | 00002585 | SINAPI | CONDULETE DE ALUMINIO TIPO T, PARA ELETRODUTO ROSCAVEL DE 4", COM TAMPA CEGA |  | UN | 10 |  | 27.04 | 0 | #DIV/0!
91 | I0837 | SEINFRA | CONDULETE DE PVC DE 1", TIPO C - E - LL - LR |  | UN | 20 |  | 0.74 | 0 | #DIV/0!
92 | 00012015 | SINAPI | CONDULETE EM PVC, TIPO "LB", SEM TAMPA, DE 1" |  | UN | 20 |  | 1.06 | 0 | #DIV/0!
93 | 00012016 | SINAPI | CONDULETE EM PVC, TIPO "LB", SEM TAMPA, DE 1/2" OU 3/4" |  | UN | 20 |  | 37.71 | 0 | #DIV/0!
94 | 00012019 | SINAPI | CONDULETE EM PVC, TIPO "LL", SEM TAMPA, DE 1" |  | UN | 20 |  | 48.58 | 0 | #DIV/0!
95 | 00012020 | SINAPI | CONDULETE EM PVC, TIPO "LL", SEM TAMPA, DE 1/2" OU 3/4" |  | UN | 20 |  | 10.08 | 0 | #DIV/0!
96 | 00039342 | SINAPI | CONDULETE EM PVC, TIPO "TB", SEM TAMPA, DE 1" |  | UN | 20 |  | 0.93 | 0 | #DIV/0!
97 | 00012025 | SINAPI | CONDULETE EM PVC, TIPO "TB", SEM TAMPA, DE 1/2" OU 3/4" |  | UN | 20 |  | 1 | 0 | #DIV/0!
98 | 00011857 | SINAPI | CONECTOR METALICO TIPO PARAFUSO FENDIDO (SPLIT BOLT), PARA CABOS ATE 120 MM2 |  | UN | 30 |  | 1.43 | 0 | #DIV/0!
99 | 00011858 | SINAPI | CONECTOR METALICO TIPO PARAFUSO FENDIDO (SPLIT BOLT), PARA CABOS ATE 150 MM2 |  | UN | 30 |  | 2.82 | 0 | #DIV/0!
100 | 00011855 | SINAPI | CONECTOR METALICO TIPO PARAFUSO FENDIDO (SPLIT BOLT), PARA CABOS ATE 70 MM2 |  | UN | 70 |  | 5.22 | 0 | #DIV/0!
101 | 00011864 | SINAPI | CONECTOR METALICO TIPO PARAFUSO FENDIDO (SPLIT BOLT), PARA CABOS ATE 95 MM2 |  | UN | 30 |  | 7.98 | 0 | #DIV/0!
102 | 2637 | ORSE | CONECTOR PERFURAÇÃO 25-95/2 95 MM |  | un | 60 |  | 6.36 | 0 | #DIV/0!
103 | 8900 | ORSE | CONTACTOR 3RT1056 |  | un | 3 |  | 2.82 | 0 | #DIV/0!
104 | 12253 | ORSE | CONTACTOR 3TF1050 |  | un | 3 |  | 4.81 | 0 | #DIV/0!
105 | I7405 | SEINFRA | CONTATOR DE POTÊNCIA 3TF46 45A 2NA+2NF 220V |  | UN | 3 |  | 21.49 | 0 | #DIV/0!
106 | 00001613 | SINAPI | CONTATOR TRIPOLAR, CORRENTE DE *110* A, TENSAO NOMINAL DE *500* V, CATEGORIA AC- 2 E AC-3 |  | UN | 3 |  | 26.9 | 0 | #DIV/0!
107 | 00001626 | SINAPI | CONTATOR TRIPOLAR, CORRENTE DE *185* A, TENSAO NOMINAL DE *500* V, CATEGORIA AC- 2 E AC-3 |  | UN | 3 |  | 30.23 | 0 | #DIV/0!
108 | 00001627 | SINAPI | CONTATOR TRIPOLAR, CORRENTE DE *65* A, TENSAO NOMINAL DE *500* V, CATEGORIA AC-2 E AC-3 |  | UN | 3 |  | 26.2 | 0 | #DIV/0!
109 | 00001623 | SINAPI | CONTATOR TRIPOLAR, CORRENTE DE 12 A, TENSAO NOMINAL DE *500* V, CATEGORIA AC-2 E AC-3 |  | UN | 3 |  | 18.37 | 0 | #DIV/0!
110 | 00001619 | SINAPI | CONTATOR TRIPOLAR, CORRENTE DE 25 A, TENSAO NOMINAL DE *500* V, CATEGORIA AC-2 E AC-3 |  | UN | 3 |  | 14.28 | 0 | #DIV/0!
111 | 00001614 | SINAPI | CONTATOR TRIPOLAR, CORRENTE DE 32 A, TENSAO NOMINAL DE *500* V, CATEGORIA AC-2 E AC-3 |  | UN | 3 |  | 24.45 | 0 | #DIV/0!
112 | 00001621 | SINAPI | CONTATOR TRIPOLAR, CORRENTE DE 45 A, TENSAO NOMINAL DE *500* V, CATEGORIA AC-2 E AC-3 |  | UN | 3 |  | 15.45 | 0 | #DIV/0!
113 | 00001875 | SINAPI | CURVA 90 GRAUS, LONGA, DE PVC RIGIDO ROSCAVEL, DE 1 1/2';, PARA ELETRODUTO |  | UN | 20 |  | 118.46 | 0 | #DIV/0!
114 | 00001874 | SINAPI | CURVA 90 GRAUS, LONGA, DE PVC RIGIDO ROSCAVEL, DE 1 1/4'4;, PARA ELETRODUTO |  | UN | 20 |  | 3.43 | 0 | #DIV/0!
115 | 00001884 | SINAPI | CURVA 90 GRAUS, LONGA, DE PVC RIGIDO ROSCAVEL, DE 1", PARA ELETRODUTO |  | UN | 30 |  | 0.48 | 0 | #DIV/0!
116 | 00001876 | SINAPI | CURVA 90 GRAUS, LONGA, DE PVC RIGIDO ROSCAVEL, DE 2';, PARA ELETRODUTO |  | UN | 20 |  | 11.61 | 0 | #DIV/0!
117 | 00001877 | SINAPI | CURVA 90 GRAUS, LONGA, DE PVC RIGIDO ROSCAVEL, DE 3';, PARA ELETRODUTO |  | UN | 20 |  | 30.67 | 0 | #DIV/0!
118 | 00001879 | SINAPI | CURVA 90 GRAUS, LONGA, DE PVC RIGIDO ROSCAVEL, DE 3/4';, PARA ELETRODUTO |  | UN | 20 |  | 10.45 | 0 | #DIV/0!
119 | 00001878 | SINAPI | CURVA 90 GRAUS, LONGA, DE PVC RIGIDO ROSCAVEL, DE 4';, PARA ELETRODUTO |  | UN | 20 |  | 0.21 | 0 | #DIV/0!
120 | 00002391 | SINAPI | DISJUNTOR TERMOMAGNETICO TRIPOLAR 125A |  | UN | 8 |  | 77.27 | 0 | #DIV/0!
121 | 00002374 | SINAPI | DISJUNTOR TERMOMAGNETICO TRIPOLAR 150 A / 600 V, TIPO FXD / ICC - 35 KA |  | UN | 5 |  | 29.93 | 0 | #DIV/0!
122 | 00002377 | SINAPI | DISJUNTOR TERMOMAGNETICO TRIPOLAR 200 A / 600 V, TIPO FXD / ICC - 35 KA |  | UN | 5 |  | 16.09 | 0 | #DIV/0!
123 | 00002393 | SINAPI | DISJUNTOR TERMOMAGNETICO TRIPOLAR 250 A / 600 V, TIPO FXD |  | UN | 5 |  | 1.47 | 0 | #DIV/0!
124 | 00002378 | SINAPI | DISJUNTOR TERMOMAGNETICO TRIPOLAR 300 A / 600 V, TIPO JXD / ICC - 40 KA |  | UN | 3 |  | 2.12 | 0 | #DIV/0!
125 | 00002379 | SINAPI | DISJUNTOR TERMOMAGNETICO TRIPOLAR 400 A / 600 V, TIPO JXD / ICC - 40 KA |  | UN | 3 |  | 4.29 | 0 | #DIV/0!
126 | 00002376 | SINAPI | DISJUNTOR TERMOMAGNETICO TRIPOLAR 600 A / 600 V, TIPO LXD / ICC - 40 KA |  | UN | 3 |  | 7.79 | 0 | #DIV/0!
127 | 00002394 | SINAPI | DISJUNTOR TERMOMAGNETICO TRIPOLAR 800 A / 600 V, TIPO LMXD |  | UN | 2 |  | 8.59 | 0 | #DIV/0!
128 | 00034686 | SINAPI | DISJUNTOR TIPO DIN / IEC, MONOPOLAR DE 40 ATE 50A |  | UN | 10 |  | 19.85 | 0 | #DIV/0!
129 | 00034653 | SINAPI | DISJUNTOR TIPO DIN/IEC, MONOPOLAR DE 6 ATE 32A |  | UN | 50 |  | 34.28 | 0 | #DIV/0!
130 | 00034688 | SINAPI | DISJUNTOR TIPO DIN/IEC, MONOPOLAR DE 63 A |  | UN | 10 |  | 54.49 | 0 | #DIV/0!
131 | 00034714 | SINAPI | DISJUNTOR TIPO DIN/IEC, TRIPOLAR 63 A |  | UN | 20 |  | 214.66 | 0 | #DIV/0!
132 | 00034709 | SINAPI | DISJUNTOR TIPO DIN/IEC, TRIPOLAR DE 10 ATE 50A |  | UN | 50 |  | 9.49 | 0 | #DIV/0!
133 | 00002388 | SINAPI | DISJUNTOR TIPO NEMA, BIPOLAR 10 ATE 50 A, TENSAO MAXIMA 415 V |  | UN | 30 |  | 79.48 | 0 | #DIV/0!
134 | 00002370 | SINAPI | DISJUNTOR TIPO NEMA, MONOPOLAR 10 ATE 30A, TENSAO MAXIMA DE 240 V |  | UN | 50 |  | 1.4 | 0 | #DIV/0!
135 | 00002386 | SINAPI | DISJUNTOR TIPO NEMA, MONOPOLAR 35 ATE 50 A, TENSAO MAXIMA DE 240 V |  | UN | 40 |  | 1.7 | 0 | #DIV/0!
136 | 00034689 | SINAPI | DISJUNTOR TIPO NEMA, MONOPOLAR DE 60 ATE 70A, TENSAO MAXIMA DE 240 V |  | UN | 25 |  | 2.76 | 0 | #DIV/0!
137 | 00002392 | SINAPI | DISJUNTOR TIPO NEMA, TRIPOLAR 10 ATE 50A, TENSAO MAXIMA DE 415 V |  | UN | 30 |  | 3.49 | 0 | #DIV/0!
138 | 00002373 | SINAPI | DISJUNTOR TIPO NEMA, TRIPOLAR 60 ATE 100 A, TENSAO MAXIMA DE 415 V |  | UN | 30 |  | 7.25 | 0 | #DIV/0!
139 | I8442 | SEINFRA | DISPOSITIVO DE PROTEÇÃO CONTRA SURTOS DE TENSÃO - DPS'S - 40 KA/440V |  | UN | 30 |  | 12.29 | 0 | #DIV/0!
140 | I8875 | SEINFRA | DISPOSITIVO DIFERENCIAL RESIDUAL TETRAPOLAR 25A, SENSIBILIDADE 300MA 380V |  | UN | 40 |  | 24.94 | 0 | #DIV/0!
141 | 3633 | ORSE | ELETROCALHA METÁLICA PERFURADA 100 X 100 X 3000MM, PESO, 2,20KG/M, (REF.: MOPA OU SIMILAR) |  | un | 10 |  | 43.59 | 0 | #DIV/0!
142 | 861 | ORSE | ELETROCALHA METÁLICA PERFURADA 200 X 100 X 3000 MM (REF. MOPA OU SIMILAR) |  | un | 30 |  | 11.06 | 0 | #DIV/0!
143 | 4220 | ORSE | ELETROCALHA METÁLICA PERFURADA 38 X 38 X 3000 MM (REF. MOPA OU SIMILAR) |  | un | 20 |  | 7.16 | 0 | #DIV/0!
144 | 048390 | IOPES | ELETROCALHA STANDARD PERFURADA S/ TAMPA 150X50MM - CH16 |  | M | 10 |  | 11.74 | 0 | #DIV/0!
145 | 00002685 | SINAPI | ELETRODUTO DE PVC RIGIDO ROSCAVEL DE 1 ", SEM LUVA |  | M | 150 |  | 11.75 | 0 | #DIV/0!
146 | 00002680 | SINAPI | ELETRODUTO DE PVC RIGIDO ROSCAVEL DE 1 1/2 ", SEM LUVA |  | M | 90 |  | 6.6 | 0 | #DIV/0!
147 | 00002684 | SINAPI | ELETRODUTO DE PVC RIGIDO ROSCAVEL DE 1 1/4 ", SEM LUVA |  | M | 90 |  | 4 | 0 | #DIV/0!
148 | 00002681 | SINAPI | ELETRODUTO DE PVC RIGIDO ROSCAVEL DE 2 ", SEM LUVA |  | M | 90 |  | 44.22 | 0 | #DIV/0!
149 | 00002686 | SINAPI | ELETRODUTO DE PVC RIGIDO ROSCAVEL DE 3 ';, SEM LUVA |  | M | 90 |  | 108.8 | 0 | #DIV/0!
150 | 00002674 | SINAPI | ELETRODUTO DE PVC RIGIDO ROSCAVEL DE 3/4 ", SEM LUVA |  | M | 150 |  | 25.16 | 0 | #DIV/0!
151 | 00002683 | SINAPI | ELETRODUTO DE PVC RIGIDO ROSCAVEL DE 4';, SEM LUVA |  | M | 90 |  | 31.93 | 0 | #DIV/0!
152 | 3844 | ORSE | ELETRODUTO EM FERRO GALVANIZADO PESADO SEM COSTURA 2 1/2" X 3M |  | un | 10 |  | 75 | 0 | #DIV/0!
153 | 3976 | ORSE | ELETRODUTO EM FERRO GALVANIZADO PESADO SEM COSTURA 3" X 3M |  | un | 10 |  | 24.24 | 0 | #DIV/0!
154 | 3977 | ORSE | ELETRODUTO EM FERRO GALVANIZADO PESADO SEM COSTURA 4" X 3M |  | un | 10 |  | 9.43 | 0 | #DIV/0!
155 | 3836 | ORSE | ELETRODUTO EM FERRO GALVANIZADO PESADO SEM COSTURA 1 1/2" X 3M |  | un | 10 |  | 4.49 | 0 | #DIV/0!
156 | 3974 | ORSE | ELETRODUTO EM FERRO GALVANIZADO PESADO SEM COSTURA 1 1/4" X 3M |  | un | 10 |  | 12 | 0 | #DIV/0!
157 | 3975 | ORSE | ELETRODUTO EM FERRO GALVANIZADO PESADO SEM COSTURA 2" X 3M |  | un | 10 |  | 0.11 | 0 | #DIV/0!
158 | 3972 | ORSE | ELETRODUTO EM FERRO GALVANIZADO PESADO SEM COSTURA 3/4" X 3M |  | un | 10 |  | 11.54 | 0 | #DIV/0!
159 | 9330 | ORSE | ELETRODUTO FERRO GALVANIZADO ELETROLITICO - LEVE, D= 1 1/2" |  | un | 10 |  | 46 | 0 | #DIV/0!
160 | 9331 | ORSE | ELETRODUTO FERRO GALVANIZADO ELETROLITICO - LEVE, D= 3" |  | un | 10 |  | 73.22 | 0 | #DIV/0!
161 | 12378 | ORSE | ELETRODUTO FERRO GALVANIZADO ELETROLITICO - LEVE, D= 4" |  | un | 10 |  | 26.65 | 0 | #DIV/0!
162 | 00021136 | SINAPI | ELETRODUTO METALICO, EM ACABAMENTO GALVANIZADO ELETROLITICO LEVE, DIAMETRO 1", PAREDE DE 0,90 MM |  | M | 20 |  | 9.6 | 0 | #DIV/0!
163 | 00021128 | SINAPI | ELETRODUTO METALICO, EM ACABAMENTO GALVANIZADO ELETROLITICO LEVE, DIAMETRO 3/4", PAREDE DE 0,90 MM |  | M | 20 |  | 5.21 | 0 | #DIV/0!
164 | 00002688 | SINAPI | ELETRODUTO PVC FLEXIVEL CORRUGADO, COR AMARELA, DE 25 MM |  | M | 300 |  | 59.55 | 0 | #DIV/0!
165 | 00002690 | SINAPI | ELETRODUTO PVC FLEXIVEL CORRUGADO, COR AMARELA, DE 32 MM |  | M | 300 |  | 0.09 | 0 | #DIV/0!
166 | I9066 | SEINFRA | ELO FUSÍVEL |  | UN | 40 |  | 2.85 | 0 | #DIV/0!
167 | 00038094 | SINAPI | ESPELHO / PLACA DE 3 POSTOS 4" X 2", PARA INSTALACAO DE TOMADAS E INTERRUPTORES |  | UN | 40 |  | 1.36 | 0 | #DIV/0!
168 | 925 | ORSE | ESTOPA LIMPEZA |  | kg | 50 |  | 15.15 | 0 | #DIV/0!
169 | 00021127 | SINAPI | FITA ISOLANTE ADESIVA ANTICHAMA, USO ATE 750 V, EM ROLO DE 19 MM X 5 M |  | UN | 200 |  | 29.9 | 0 | #DIV/0!
170 | 00000404 | SINAPI | FITA ISOLANTE DE BORRACHA AUTOFUSAO, USO ATE 69 KV (ALTA TENSAO) |  | M | 200 |  | 17.28 | 0 | #DIV/0!
171 | 00012344 | SINAPI | FUSIVEL DIAZED 20 A TAMANHO DII, CAPACIDADE DE INTERRUPCAO DE 50 KA EM VCA E 8 KA EM VCC, TENSAO NOMIMNAL DE 500 V |  | UN | 20 |  | 1.82 | 0 | #DIV/0!
172 | 00007569 | SINAPI | HASTE ANCORA EM ACO GALVANIZADO, DIMENSOES 16 MM X 2000 MM |  | UN | 10 |  | 1.33 | 0 | #DIV/0!
173 | 00003376 | SINAPI | HASTE DE ATERRAMENTO EM ACO COM 3,00 M DE COMPRIMENTO E DN = 3/4", REVESTIDA COM BAIXA CAMADA DE COBRE, COM CONECTOR TIPO GRAMPO |  | UN | 10 |  | 2.23 | 0 | #DIV/0!
174 | 00003380 | SINAPI | HASTE DE ATERRAMENTO EM ACO COM 3,00 M DE COMPRIMENTO E DN = 5/8", REVESTIDA COM BAIXA CAMADA DE COBRE, COM CONECTOR TIPO GRAMPO |  | UN | 40 |  | 0.41 | 0 | #DIV/0!
175 | I7378 | SEINFRA | IGNEX - PALITO IGNITOR PARA SOLDA EXOTÉRMICA |  | UN | 7 |  | 1.7 | 0 | #DIV/0!
176 | 00038112 | SINAPI | INTERRUPTOR SIMPLES 10A, 250V (APENAS MODULO) |  | UN | 30 |  | 2.49 | 0 | #DIV/0!
177 | 00038062 | SINAPI | INTERRUPTOR SIMPLES 10A, 250V, CONJUNTO MONTADO PARA EMBUTIR 4" X 2" (PLACA + SUPORTE + MODULO) |  | UN | 40 |  | 3.22 | 0 | #DIV/0!
178 | 00038068 | SINAPI | INTERRUPTORES SIMPLES (2 MODULOS) 10A, 250V, CONJUNTO MONTADO PARA EMBUTIR 4'; X 2'; (PLACA + SUPORTE + MODULOS) |  | UN | 30 |  | 1.62 | 0 | #DIV/0!
179 | 00038071 | SINAPI | INTERRUPTORES SIMPLES (3 MODULOS) 10A, 250V, CONJUNTO MONTADO PARA EMBUTIR 4'; X 2'; (PLACA + SUPORTE + MODULOS) |  | UN | 30 |  | 103.16 | 0 | #DIV/0!
180 | 2964 | ORSE | ISOLADOR DE DISCO POLIMÉRICO 25 KVA |  | un | 10 |  | 5.58 | 0 | #DIV/0!
181 | 00003406 | SINAPI | ISOLADOR DE PORCELANA, TIPO PINO MONOCORPO, PARA TENSAO DE *15* KV |  | UN | 10 |  | 67.02 | 0 | #DIV/0!
182 | 00003398 | SINAPI | ISOLADOR DE PORCELANA, TIPO ROLDANA, DIMENSOES DE *72* X *72* MM, PARA USO EM BAIXA TENSAO |  | UN | 30 |  | 36.06 | 0 | #DIV/0!
183 | 2963 | ORSE | ISOLADOR PINO 25 KVA |  | un | 10 |  | 19.51 | 0 | #DIV/0!
184 | 00003755 | SINAPI | LAMPADA DE LUZ MISTA 160 W, BASE E27 (220 V) |  | UN | 20 |  | 20.22 | 0 | #DIV/0!
185 | 00003750 | SINAPI | LAMPADA DE LUZ MISTA 250 W, BASE E27 (220 V) |  | UN | 30 |  | 6.48 | 0 | #DIV/0!
186 | I1466 | SEINFRA | LÂMPADA FLUORESCENTE PL - 15W |  | UN | 50 |  | 5.93 | 0 | #DIV/0!
187 | I1468 | SEINFRA | LÂMPADA FLUORESCENTE PL - 18W |  | UN | 30 |  | 6.44 | 0 | #DIV/0!
188 | 00003753 | SINAPI | LAMPADA FLUORESCENTE TUBULAR T10, DE 20 OU 40 W, BIVOLT |  | UN | 100 |  | 0.42 | 0 | #DIV/0!
189 | I1469 | SEINFRA | LÂMPADA HALOGENA DE 1000W |  | UN | 20 |  | 0.63 | 0 | #DIV/0!
190 | 00038194 | SINAPI | LAMPADA LED 10 W BIVOLT BRANCA, FORMATO TRADICIONAL (BASE E27) |  | UN | 150 |  | 1.63 | 0 | #DIV/0!
191 | 00038193 | SINAPI | LAMPADA LED 6 W BIVOLT BRANCA, FORMATO TRADICIONAL (BASE E27) |  | UN | 60 |  | 72.21 | 0 | #DIV/0!
192 | 74.37.05 | SUDECAP | LAMPADA LED 9W SOQUETE ROSCA |  | UN | 50 |  | 2.07 | 0 | #DIV/0!
193 | 00039387 | SINAPI | LAMPADA LED TUBULAR BIVOLT 18/20 W, BASE G13 |  | UN | 200 |  | 5.73 | 0 | #DIV/0!
194 | 4374 | ORSE | LÂMPADA PAR 38 - WATT MISTER FLOOD 130V - 120W (OU SIMILAR) |  | un | 50 |  | 6.55 | 0 | #DIV/0!
195 | I1481 | SEINFRA | LÂMPADA VAPOR DE SÓDIO 70W |  | UN | 50 |  | 2.52 | 0 | #DIV/0!
196 | 00012216 | SINAPI | LAMPADA VAPOR DE SODIO OVOIDE 150 W (BASE E40) |  | UN | 50 |  | 38.99 | 0 | #DIV/0!
197 | 00003757 | SINAPI | LAMPADA VAPOR DE SODIO OVOIDE 250 W (BASE E40) |  | UN | 70 |  | 1.43 | 0 | #DIV/0!
198 | 00003758 | SINAPI | LAMPADA VAPOR DE SODIO OVOIDE 400 W (BASE E40) |  | UN | 70 |  | 1.94 | 0 | #DIV/0!
199 | 00012214 | SINAPI | LAMPADA VAPOR MERCURIO 125 W (BASE E27) |  | UN | 70 |  | 4.81 | 0 | #DIV/0!
200 | 00003749 | SINAPI | LAMPADA VAPOR MERCURIO 250 W (BASE E40) |  | UN | 50 |  | 3.11 | 0 | #DIV/0!
201 | I1483 | SEINFRA | LÂMPADA VAPOR METÁLICO DE 1000W |  | UN | 50 |  | 12.32 | 0 | #DIV/0!
202 | I1485 | SEINFRA | LÂMPADA VAPOR METÁLICO DE 2000W |  | UN | 40 |  | 21.05 | 0 | #DIV/0!
203 | 3958 | ORSE | LÂMPADA VAPOR METÁLICO DE 250 W |  | un | 30 |  | 69.06 | 0 | #DIV/0!
204 | 00003752 | SINAPI | LAMPADA VAPOR METALICO TUBULAR 400 W (BASE E40) |  | UN | 30 |  | 0.64 | 0 | #DIV/0!
205 | 00003798 | SINAPI | LUMINARIA ABERTA P/ ILUMINACAO PUBLICA, TIPO X-57 PETERCO OU EQUIV |  | UN | 50 |  | 1.12 | 0 | #DIV/0!
206 | I8246 | SEINFRA | LUMINÁRIA DE EMERGÊNCIA |  | UN | 4 |  | 2.99 | 0 | #DIV/0!
207 | 00038774 | SINAPI | LUMINARIA DE EMERGENCIA 30 LEDS, POTENCIA 2 W, BATERIA DE LITIO, AUTONOMIA DE 6 HORAS |  | UN | 40 |  | 4.35 | 0 | #DIV/0!
208 | 00012230 | SINAPI | LUMINARIA DE SOBREPOR EM CHAPA DE ACO PARA 1 LAMPADA FLUORESCENTE DE *18* W, PERFIL COMERCIAL (NAO INCLUI REATOR E LAMPADA) |  | UN | 30 |  | 5.43 | 0 | #DIV/0!
209 | 00012231 | SINAPI | LUMINARIA DE SOBREPOR EM CHAPA DE ACO PARA 1 LAMPADA FLUORESCENTE DE *36* W, PERFIL COMERCIAL (NAO INCLUI REATOR E LAMPADA) |  | UN | 20 |  | 53.55 | 0 | #DIV/0!
210 | 00003811 | SINAPI | LUMINARIA DE SOBREPOR EM CHAPA DE ACO PARA 2 LAMPADAS FLUORESCENTES DE *18* W, ALETADA, COMPLETA (LAMPADAS E REATOR INCLUSOS) |  | UN | 40 |  | 64.05 | 0 | #DIV/0!
211 | 00003799 | SINAPI | LUMINARIA DE SOBREPOR EM CHAPA DE ACO PARA 2 LAMPADAS FLUORESCENTES DE *36* W, ALETADA, COMPLETA (LAMPADAS E REATOR INCLUSOS) |  | UN | 20 |  | 408.94 | 0 | #DIV/0!
212 | 11316 | ORSE | LUMINÁRIA EM LED MODULAR PARA ILUMINAÇÃO PÚBLICA,160W,LENTES EM POLICARBONATO,CORPO EM ALUMÍNIO, PINT.ANTI-INCRUSTANTES, GRAU DE PROTEÇÃO IP67, IK09,TEMP DE COR 5000°K, IRC =OU>70%,V.ÚTIL 50.000 HORAS, LINHA STREET-LIGHT DA LEDSTAR-UNICOBA OU SIMILAR |  | un | 15 |  | 12.31 | 0 | #DIV/0!
213 | 11314 | ORSE | LUMINÁRIA EM LED MODULAR PARA ILUMINAÇÃO PÚBLICA,80W,LENTES EM POLICARBONATO, CORPO EM ALUMÍNIO, PINT.ANTI-INCRUSTANTES, GRAU DE PROTEÇÃO IP67, IK09,TEMP DE COR 5000°K, IRC =OU>70%,V.ÚTIL 50.000 HORAS, LINHA STREET-LIGHT DA LEDSTAR-UNICOBA OU SIMILAR |  | un | 15 |  | 38.67 | 0 | #DIV/0!
214 | 00003803 | SINAPI | LUMINARIA PLAFON REDONDO COM VIDRO FOSCO DIAMETRO *25* CM, PARA 1 LAMPADA, BASE E27, POTENCIA MAXIMA 40/60 W (NAO INCLUI LAMPADA) |  | UN | 50 |  | 89.19 | 0 | #DIV/0!
215 | 00000009 | Próprio | LUVA DE REDUÇÃO 1" X 3/4" |  | UND | 20 |  | 6.42 | 0 | #DIV/0!
216 | 00001893 | SINAPI | LUVA EM PVC RIGIDO ROSCAVEL, DE 1 1/2;, PARA ELETRODUTO |  | UN | 100 |  | 17.04 | 0 | #DIV/0!
217 | 00001902 | SINAPI | LUVA EM PVC RIGIDO ROSCAVEL, DE 1 1/4;, PARA ELETRODUTO |  | UN | 100 |  | 2.67 | 0 | #DIV/0!
218 | 00001892 | SINAPI | LUVA EM PVC RIGIDO ROSCAVEL, DE 1';, PARA ELETRODUTO |  | UN | 100 |  | 6.36 | 0 | #DIV/0!
219 | 00001894 | SINAPI | LUVA EM PVC RIGIDO ROSCAVEL, DE 2';, PARA ELETRODUTO |  | UN | 100 |  | 5.8 | 0 | #DIV/0!
220 | 00001896 | SINAPI | LUVA EM PVC RIGIDO ROSCAVEL, DE 3';, PARA ELETRODUTO |  | UN | 100 |  | 28 | 0 | #DIV/0!
221 | 00001891 | SINAPI | LUVA EM PVC RIGIDO ROSCAVEL, DE 3/4', PARA ELETRODUTO |  | UN | 100 |  | 70.56 | 0 | #DIV/0!
222 | 00001895 | SINAPI | LUVA EM PVC RIGIDO ROSCAVEL, DE 4';, PARA ELETRODUTO |  | UN | 100 |  | 0.94 | 0 | #DIV/0!
223 | 00000007 | Próprio | MEGÔHMETRO DIGITAL 10KV |  | UND | 1 |  | 0.65 | 0 | #DIV/0!
224 | I7379 | SEINFRA | MOLDE P/ SOLDA TIPO "T" ATÉ 35MM² |  | UN | 3 |  | 1.9 | 0 | #DIV/0!
225 | 3852 | ORSE | MUFLA TERMINAL CONTRATIL À FRIO 12 / 20 KV |  | un | 12 |  | 2.05 | 0 | #DIV/0!
226 | 9147 | ORSE | MULTIMEDIDOR 7KG7750-OAA01-0AA0, SIEMENS OU SIMILAR |  | un | 1 |  | 0.49 | 0 | #DIV/0!
227 | I8078 | SEINFRA | OLHAL PARA PARAFUSO |  | UN | 10 |  | 2.23 | 0 | #DIV/0!
228 | 00000437 | SINAPI | PARAFUSO M16 EM ACO GALVANIZADO, COMPRIMENTO = 400 MM, DIAMETRO = 16 MM, ROSCA DUPLA |  | UN | 40 |  | 1.92 | 0 | #DIV/0!
229 | 1664 | ORSE | PÁRA-RAIO TIPO POLIMÉRICO 12KV, COM DESLIGADOR AUTOMÁTICO, RESIST. N/ LINEAR |  | un | 9 |  | 1.42 | 0 | #DIV/0!
230 | 00004274 | SINAPI | PARA-RAIOS TIPO FRANKLIN 350 MM, EM LATAO CROMADO, DUAS DESCIDAS, PARA PROTECAO DE EDIFICACOES CONTRA DESCARGAS ATMOSFERICAS |  | UN | 6 |  | 0.55 | 0 | #DIV/0!
231 | I1683 | SEINFRA | PLUG TRIPOLAR ( 3P+T ) - 32A / 380V |  | UN | 50 |  | 0.6 | 0 | #DIV/0!
232 | 00014164 | SINAPI | POSTE CONICO CONTINUO EM ACO GALVANIZADO, CURVO, BRACO DUPLO, ENGASTADO, H = 9 M, DIAMETRO INFERIOR = *135* MM |  | UN | 8 |  | 1 | 0 | #DIV/0!
233 | 00005036 | SINAPI | POSTE DE CONCRETO CIRCULAR, 400 KG, H = 14 M (NBR 8451) |  | UN | 4 |  | 119.56 | 0 | #DIV/0!
234 | 00005033 | SINAPI | POSTE DE CONCRETO DUPLO T, TIPO B, 300 KG, H = 9 M (NBR 8451) |  | UN | 5 |  | 75.13 | 0 | #DIV/0!
235 | I6696 | SEINFRA | POSTE METALICO DECORATIVO H=4.0M , MOD. LP-588.B/140.GJ - FAB.TROPICO OU SIMILAR |  | UN | 5 |  | 6.5 | 0 | #DIV/0!
236 | 8394 | ORSE | PROJETOR FECHADO, EM ALUMÍNIO FUNDIDO, COM ALETAS, REFLETOR EM ALUMÍNIO REFLETAL, LISO ANODIZADO, LENTE EM CRISTAL TEMPERADO, SUPORTE FIXAÇÃO EM CHAPA DE AÇO GALV, C/ SOQUETE E-40, PINTADO NA COR CINZA MARTELADO, DA REEME , REF. MA-326 OU SIMILAR |  | un | 6 |  | 9.14 | 0 | #DIV/0!
237 | 00000012 | Próprio | PROJETOR LED A PROVA DE EXPLOSÃO 150W, IP66, 120-227V PROTEÇÃO EX. DE ZONAS 1,2,21,22 GRUPOS IIA, IIB, IIIA, IIIB, IIIC |  | UND | 3 |  | 5.58 | 0 | #DIV/0!
238 | 00000011 | Próprio | PROJETOR LED A PROVA DE EXPLOSÃO 50W, IP66, 120-227V PROTEÇÃO EX. DE ZONAS 1,2,21,22 GRUPOS IIA, IIB, IIIA, IIIB, IIIC |  | UND | 4 |  | 7.87 | 0 | #DIV/0!
239 | 00012273 | SINAPI | PROJETOR RETANGULAR FECHADO PARA LAMPADA VAPOR DE MERCURIO/SODIO 250 W A 500 W, CABECEIRAS EM ALUMINIO FUNDIDO, CORPO EM ALUMINIO ANODIZADO, PARA LAMPADA E40 FECHAMENTO EM VIDRO TEMPERADO. |  | UN | 5 |  | 13.35 | 0 | #DIV/0!
240 | 00013393 | SINAPI | QUADRO DE DISTRIBUICAO COM BARRAMENTO TRIFASICO, DE EMBUTIR, EM CHAPA DE ACO GALVANIZADO, PARA 12 DISJUNTORES DIN, 100 A |  | UN | 10 |  | 17.95 | 0 | #DIV/0!
241 | 00012039 | SINAPI | QUADRO DE DISTRIBUICAO COM BARRAMENTO TRIFASICO, DE EMBUTIR, EM CHAPA DE ACO GALVANIZADO, PARA 24 DISJUNTORES DIN, 100 A |  | UN | 10 |  | 23.92 | 0 | #DIV/0!
242 | 00012042 | SINAPI | QUADRO DE DISTRIBUICAO COM BARRAMENTO TRIFASICO, DE EMBUTIR, EM CHAPA DE ACO GALVANIZADO, PARA 40 DISJUNTORES DIN, 100 A |  | UN | 4 |  | 14.25 | 0 | #DIV/0!
243 | 00039763 | SINAPI | QUADRO DE DISTRIBUICAO COM BARRAMENTO TRIFASICO, DE EMBUTIR, EM CHAPA DE ACO GALVANIZADO, PARA 48 DISJUNTORES DIN, 100 A |  | UN | 4 |  | 31.99 | 0 | #DIV/0!
244 | 00012038 | SINAPI | QUADRO DE DISTRIBUICAO COM BARRAMENTO TRIFASICO, DE SOBREPOR, EM CHAPA DE ACO GALVANIZADO, PARA 18 DISJUNTORES DIN, 100 A |  | UN | 10 |  | 2.34 | 0 | #DIV/0!
245 | 00012040 | SINAPI | QUADRO DE DISTRIBUICAO COM BARRAMENTO TRIFASICO, DE SOBREPOR, EM CHAPA DE ACO GALVANIZADO, PARA 24 DISJUNTORES DIN, 100 A |  | UN | 10 |  | 0.83 | 0 | #DIV/0!
246 | I2413 | SEINFRA | QUADRO DE MEDIÇÃO TRIFASICA EM POSTE |  | UN | 5 |  | 2 | 0 | #DIV/0!
247 | 00001088 | SINAPI | REATOR ELETRONICO BIVOLT PARA 1 LAMPADA FLUORESCENTE DE 18/20 W |  | UN | 35 |  | 2.46 | 0 | #DIV/0!
248 | 00001087 | SINAPI | REATOR ELETRONICO BIVOLT PARA 1 LAMPADA FLUORESCENTE DE 36/40 W |  | UN | 30 |  | 6.71 | 0 | #DIV/0!
249 | 00001086 | SINAPI | REATOR ELETRONICO BIVOLT PARA 2 LAMPADAS FLUORESCENTES DE 18/20 W |  | UN | 30 |  | 2.82 | 0 | #DIV/0!
250 | 00001079 | SINAPI | REATOR ELETRONICO BIVOLT PARA 2 LAMPADAS FLUORESCENTES DE 36/40 W |  | UN | 50 |  | 0.47 | 0 | #DIV/0!
251 | 170972 | SEDOP | REATOR LÂMP VAPOR DE SÓDIO 400W |  | UN | 50 |  | 0.52 | 0 | #DIV/0!
252 | 00012318 | SINAPI | REATOR P/ 1 LAMPADA VAPOR DE MERCURIO 400W USO EXT |  | UN | 40 |  | 1.11 | 0 | #DIV/0!
253 | 00001082 | SINAPI | REATOR P/ LAMPADA VAPOR DE SODIO 250W USO EXT |  | UN | 20 |  | 2.47 | 0 | #DIV/0!
254 | 8256 | ORSE | REATOR P/ LÂMPADA VAPOR METÁLICO 2000W-220V-FF/220V-FN |  | un | 25 |  | 2.9 | 0 | #DIV/0!
255 | 8142 | ORSE | REATOR P/ LÂMPADA VAPOR SÓDIO 1000W |  | un | 30 |  | 7.94 | 0 | #DIV/0!
256 | 56050 | SIURB | REATOR PARA LÂMPADA VAPOR DE SÓDIO - 70W / 220V |  | Un | 30 |  | 8.94 | 0 | #DIV/0!
257 | 56063 | SIURB | REATOR PARA LÂMPADA VAPOR METÁLICO - 220V - 250W |  | Un | 30 |  | 4.19 | 0 | #DIV/0!
258 | 56064 | SIURB | REATOR PARA LÂMPADA VAPOR METÁLICO - 220V - 400W |  | Un | 40 |  | 0.85 | 0 | #DIV/0!
259 | 1924 | ORSE | REATOR VAPOR METÁLICO 1000W ALTO FATOR DA ILUMATIC OU SIMILAR |  | un | 40 |  | 3.4 | 0 | #DIV/0!
260 | 00000005 | Próprio | REFLETOR LED ULTRA 1000W, COM CHIP E DRIVE DE 7W |  | UND | 4 |  | 0.85 | 0 | #DIV/0!
261 | 8141 | ORSE | REFLETOR PARA LÂMPADA 1000W |  | un | 5 |  | 0.85 | 0 | #DIV/0!
262 | 00002510 | SINAPI | RELE FOTOELETRICO INTERNO E EXTERNO BIVOLT 1000 W, DE CONECTOR, SEM BASE |  | UN | 40 |  | 3.4 | 0 | #DIV/0!
263 | 00012359 | SINAPI | RELE TERMICO BIMETAL PARA USO EM MOTORES TRIFASICOS, TENSAO 380 V, POTENCIA ATE 15 CV, CORRENTE NOMINAL MAXIMA 22 A CR RELE TERMICO BIMETAL PARA USO EM MOTORES TRIFASICOS, TENSAO 380 V, POTENCIA |  | UN | 15 |  | 0.83 | 0 | #DIV/0!
264 | 6779 | ORSE | SINALIZADOR DUPLO C/ CÉLULA PARA MASTRO (PÁRA-RAIO) |  | un | 5 |  | 1.25 | 0 | #DIV/0!
265 | 049626 | IOPES | SOQUETE ANTI-VIBRATORIO P/LAMP.FLUOR.PANAM/SIMILAR |  | UN | 50 |  | 0.95 | 0 | #DIV/0!
266 | 8928 | ORSE | SOQUETE OU BOCAL DE LOUÇA (PORCELANA) E27 DE TEMPO, REF.MT-2233, MARCA DECORLUX OU SIMILAR |  | un | 30 |  | 3.04 | 0 | #DIV/0!
267 | 10802 | ORSE | SOQUETE OU BOCAL DE LOUÇA E40 |  | un | 30 |  | 11.55 | 0 | #DIV/0!
268 | 00038099 | SINAPI | SUPORTE DE FIXACAO PARA ESPELHO / PLACA 4" X 2", PARA 3 MODULOS, PARA INSTALACAO DE TOMADAS E INTERRUPTORES (SOMENTE SUPORTE) |  | UN | 30 |  | 1.9 | 0 | #DIV/0!
269 | 00007572 | SINAPI | SUPORTE ISOLADOR REFORCADO DIAMETRO NOMINAL 5/16", COM ROSCA SOBERBA E BUCHA |  | UN | 20 |  | 27.21 | 0 | #DIV/0!
270 | 00003396 | SINAPI | SUPORTE ISOLADOR SIMPLES DIAMETRO NOMINAL 5/16", COM ROSCA SOBERBA E BUCHA |  | UN | 20 |  | 37.26 | 0 | #DIV/0!
271 | 170951 | SEDOP | TAMPA CEGA 4"X4" PLÁSTICA |  | UN | 50 |  | 10.72 | 0 | #DIV/0!
272 | 00007543 | SINAPI | TAMPA CEGA EM PVC PARA CONDULETE 4 X 2" |  | UN | 50 |  | 22.31 | 0 | #DIV/0!
273 | I1922 | SEINFRA | TAMPA NORMAL P/ DUTO PERFURADO, ATE (100X200)MM |  | M | 30 |  | 10.95 | 0 | #DIV/0!
274 | I1923 | SEINFRA | TAMPA NORMAL P/DUTO PERFURADO,ATE (100X100)MM |  | M | 10 |  | 24.59 | 0 | #DIV/0!
275 | 00001574 | SINAPI | TERMINAL A COMPRESSAO EM COBRE ESTANHADO PARA CABO 10 MM2, 1 FURO E 1 COMPRESSAO, PARA PARAFUSO DE FIXACAO M6 |  | UN | 60 |  | 19.15 | 0 | #DIV/0!
276 | 00001575 | SINAPI | TERMINAL A COMPRESSAO EM COBRE ESTANHADO PARA CABO 16 MM2, 1 FURO E 1 COMPRESSAO, PARA PARAFUSO DE FIXACAO M6 |  | UN | 60 |  | 16.3 | 0 | #DIV/0!
277 | 00001570 | SINAPI | TERMINAL A COMPRESSAO EM COBRE ESTANHADO PARA CABO 2,5 MM2, 1 FURO E 1 COMPRESSAO, PARA PARAFUSO DE FIXACAO M5 |  | UN | 100 |  | 87.01 | 0 | #DIV/0!
278 | 00001576 | SINAPI | TERMINAL A COMPRESSAO EM COBRE ESTANHADO PARA CABO 25 MM2, 1 FURO E 1 COMPRESSAO, PARA PARAFUSO DE FIXACAO M8 |  | UN | 100 |  | 5.66 | 0 | #DIV/0!
279 | 00001577 | SINAPI | TERMINAL A COMPRESSAO EM COBRE ESTANHADO PARA CABO 35 MM2, 1 FURO E 1 COMPRESSAO, PARA PARAFUSO DE FIXACAO M8 |  | UN | 100 |  | 5.7 | 0 | #DIV/0!
280 | 00001571 | SINAPI | TERMINAL A COMPRESSAO EM COBRE ESTANHADO PARA CABO 4 MM2, 1 FURO E 1 COMPRESSAO, PARA PARAFUSO DE FIXACAO M5 |  | UN | 100 |  | 6.78 | 0 | #DIV/0!
281 | 00001578 | SINAPI | TERMINAL A COMPRESSAO EM COBRE ESTANHADO PARA CABO 50 MM2, 1 FURO E 1 COMPRESSAO, PARA PARAFUSO DE FIXACAO M8 |  | UN | 100 |  | 31.54 | 0 | #DIV/0!
282 | 00001573 | SINAPI | TERMINAL A COMPRESSAO EM COBRE ESTANHADO PARA CABO 6 MM2, 1 FURO E 1 COMPRESSAO, PARA PARAFUSO DE FIXACAO M6 |  | UN | 100 |  | 20.71 | 0 | #DIV/0!
283 | 00001579 | SINAPI | TERMINAL A COMPRESSAO EM COBRE ESTANHADO PARA CABO 70 MM2, 1 FURO E 1 COMPRESSAO, PARA PARAFUSO DE FIXACAO M10 |  | UN | 100 |  | 24.46 | 0 | #DIV/0!
284 | 00001580 | SINAPI | TERMINAL A COMPRESSAO EM COBRE ESTANHADO PARA CABO 95 MM2, 1 FURO E 1 COMPRESSAO, PARA PARAFUSO DE FIXACAO M12 |  | UN | 70 |  | 22.97 | 0 | #DIV/0!
285 | 4673 | ORSE | TERMINAL DE COMPRESSÃO PARA CABO DE 120 MM2 |  | un | 30 |  | 482.53 | 0 | #DIV/0!
286 | I6160 | SEINFRA | TERMINAL OLHAL PARA CABO DE 1,50MM2 A 2,50MM2 |  | UN | 200 |  | 250.07 | 0 | #DIV/0!
287 | I6161 | SEINFRA | TERMINAL OLHAL PARA CABO DE 4,00MM2 A 6,00MM2 |  | UN | 200 |  | 1220.33 | 0 | #DIV/0!
288 | 00000008 | Próprio | TERRÔMETRO |  | UND | 1 |  | 170 | 0 | #DIV/0!
289 | I2106 | SEINFRA | TOMADA 2 POLOS, MAIS TERRA 20A - 250V, SISTEMA "X" |  | UN | 30 |  | 34.75 | 0 | #DIV/0!
290 | 00038101 | SINAPI | TOMADA 2P+T 10A, 250V (APENAS MODULO) |  | UN | 40 |  | 35 | 0 | #DIV/0!
291 | 00007528 | SINAPI | TOMADA 2P+T 10A, 250V, CONJUNTO MONTADO PARA EMBUTIR 4 X 2; (PLACA + SUPORTE + MODULO) |  | UN | 50 |  | 9 | 0 | #DIV/0!
292 | 00007528 | SINAPI | TOMADA 2P+T 10A, 250V, CONJUNTO MONTADO PARA EMBUTIR 4 X 2; (PLACA + SUPORTE + MODULO) |  | UN | 50 |  | 17.29 | 0 | #DIV/0!
293 | 00038075 | SINAPI | TOMADA 2P+T 20A 250V, CONJUNTO MONTADO PARA EMBUTIR 4 X 2; (PLACA + SUPORTE + MODULO) |  | UN | 50 |  | 12.98 | 0 | #DIV/0!
294 | 00038102 | SINAPI | TOMADA 2P+T 20A, 250V (APENAS MODULO) |  | UN | 30 |  | 1.39 | 0 | #DIV/0!
295 | I2115 | SEINFRA | TOMADA TRIPOLAR ( 3P+T ) - 32A / 380V |  | UN | 30 |  | 3.28 | 0 | #DIV/0!
296 | I2118 | SEINFRA | TOMADA UNIVERSAL 10A - 250V, SISTEMA "X" |  | UN | 40 |  | 15.71 | 0 | #DIV/0!
297 | 3821 | ORSE | TUBO METÁLICO FLEXÍVEL D=1" (REF.SEALTUBO OU SIMILAR) |  | m | 100 |  | 80.72 | 0 | #DIV/0!
298 | 49597 | FDE | VARA MANOPLA FENOLITE 2.70M P/CH SEC |  | UN | 2 |  | 14.08 | 0 | #DIV/0!
|  |  | 1 |  | Total sem BDI |  | 0 |  |  | #DIV/0!
|  |  | 1 |  | Total Geral |  | 0
1
1
RESUMO
| COCIV | [5 empty] | 0
| COMEC | [5 empty] | 0
| COELE | [5 empty] | 0
| TOTAL GERAL | [5 empty] | 0

## Modelo CPU
|  |  | Serviços |  |  | Data | B.D.I. | Bancos
CONTRATAÇÃO DE EMPRESA ESPECIALIZADA NAS DISCIPLINAS DE MANUTENÇÃO MECÂNICA, ELÉTRICA E CIVIL DE EQUIPAMENTOS E INSTALAÇÕES, PARA PRESTAÇÃO DE SERVIÇOS CONTÍNUOS NO PORTO DO ITAQUI E EM SEUS RESPECTIVOS TERMINAIS – SÃO LUÍS – MA.
MODELO - Planilha Orçamentária Analítica
Item | Código | Banco | Descrição | Und | Quant. | Valor Unit | Valor Unit com BDI | Total com BDI
1.0 |  |  | SERVIÇO...... |  |  |  |  | 0
1.1 |  |  | MATERIAL |  |  |  |  | 0
1.1.1 | [7 empty] | 0
1.1.2 | [7 empty] | 0
1.1.3 | [7 empty] | 0
1.1.4 | [7 empty] | 0
1.2 |  |  | MÃO DE OBRA |  |  |  |  | 0
1.2.1 | [7 empty] | 0
1.2.2 | [7 empty] | 0
1.2.3 | [7 empty] | 0
1.2.4 | [7 empty] | 0
1.3 |  |  | EQUIPAMENTOS |  |  |  |  | 0
1.3.1 | [7 empty] | 0
1.3.2 | [7 empty] | 0
1.3.3 | [7 empty] | 0
1.3.4 | [7 empty] | 0
[6 empty] | Valor sem BDI => |  | 0
[6 empty] | Valor do BDI => |  | 0
[6 empty] | Valor com BDI => |  | 0
2.0 |  |  | SERVIÇO...... |  |  |  |  | 0
2.1 |  |  | MATERIAL |  |  |  |  | 0
2.1.1 | [7 empty] | 0
2.1.2 | [7 empty] | 0
2.1.3 | [7 empty] | 0
2.1.4 | [7 empty] | 0
2.2 |  |  | MÃO DE OBRA |  |  |  |  | 0
2.2.1 | [7 empty] | 0
2.2.2 | [7 empty] | 0
2.2.3 | [7 empty] | 0
2.2.4 | [7 empty] | 0
2.3 |  |  | EQUIPAMENTOS |  |  |  |  | 0
2.3.1 | [7 empty] | 0
2.3.2 | [7 empty] | 0
2.3.3 | [7 empty] | 0
2.3.4 | [7 empty] | 0
[6 empty] | Valor sem BDI => |  | 0
[6 empty] | Valor do BDI => |  | 0
[6 empty] | Valor com BDI => |  | 0
3.0 |  |  | SERVIÇO...... |  |  |  |  | 0
3.1 |  |  | MATERIAL |  |  |  |  | 0
3..1.1 | [7 empty] | 0
3..1.2 | [7 empty] | 0
3..1.3 | [7 empty] | 0
3..1.4 | [7 empty] | 0
3.2 |  |  | MÃO DE OBRA |  |  |  |  | 0
3.2.1 | [7 empty] | 0
3.2.2 | [7 empty] | 0
3.2.3 | [7 empty] | 0
3.2.4 | [7 empty] | 0
3.3 |  |  | EQUIPAMENTOS |  |  |  |  | 0
3.3.1 | [7 empty] | 0
3.3.2 | [7 empty] | 0
3.3.3 | [7 empty] | 0
3.3.4 | [7 empty] | 0
[6 empty] | Valor sem BDI => |  | 0
[6 empty] | Valor do BDI => |  | 0
[6 empty] | Valor com BDI => |  | 0

## Mod CPU MO
| Serviços | Data | B.D.I.
CONTRATAÇÃO DE EMPRESA ESPECIALIZADA NAS DISCIPLINAS DE MANUTENÇÃO MECÂNICA, ELÉTRICA E CIVIL DE EQUIPAMENTOS E INSTALAÇÕES, PARA PRESTAÇÃO DE SERVIÇOS CONTÍNUOS NO PORTO DO ITAQUI E EM SEUS RESPECTIVOS TERMINAIS – SÃO LUÍS – MA.
MODELO - COMPOSIÇÃO DE CUSTOS E FORMAÇÃO DE PREÇOS
MÃO-DE-OBRA
MÃO-DE-OBRA VINCULADA À EXECUÇÃO CONTRATUAL
Dados complementares para a composição dos custos referente à mão-de-obra
1 | Tipo de serviço
2 | Salário Normativo da Categoria Profissional
3 | Categoria profissional (vinculada à execução contratual)
4 | Data base da categoria (dia/mês/ano)
MÓDULO 1: MÃO DE OBRA
1 | Composição da Remuneração |  | Valor (R$)
A | Salário Base |  | 0
B | Adicional Noturno (4h)
C | Adicional de periculosidade (30%) - Contrato |  | 0
D | Hora Extra (3h)
TOTAL |  |  | 0
| Total da Remuneração |  | 0
MÓDULO 2: BENEFÍCIOS MENSAIS E DIÁRIOS
2 | Benefícios Mensais e Diários |  | Valor (R$)
A | Transporte
B | Auxílio alimentação
C | Assistência Médica e Familiar
D | Auxílio Creche
E | Cesta básica
F | Seguro de vida, invalidez,funeral, acidente trabalho.
TOTAL |  |  | 0
MÓDULO 3: INSUMOS DIVERSOS
3 | Insumos Diversos |  | Valor (R$)
A | Uniformes e EPI'S
B | Materiais e equipamentos
C | Outros (Especificar)
TOTAL |  |  | 0
MÓDULO 4: ENCARGOS SOCIAIS E TRABALHISTAS
Submódulo 4.1 - Encargos Previdenciários e FGTS:
4.1 Encargos Previdenciários e FGTS |  | % | Valor (R$)
A | INSS | 0% | 0
B | SESI/SESC | 0% | 0
C | SENAI/SENAC | 0% | 0
D | INCRA | 0% | 0
E | Salário Educação | 0% | 0
F | FGTS | 0% | 0
G | Seguro Acidente do Trabalho | 0% | 0
H | SEBRAE | 0% | 0
TOTAL |  | 0% | 0
Submódulo 4.2 - 13° Salário e Adicional de Férias:
4.2 13° Salário e Adicional de Férias |  | % | Valor (R$)
A | 13° Salário | 0% | 0
B | Adicional de Férias | 0% | 0
Subtotal |  | 0% | 0
C | Incidência do submódulo 4.1 13° Salário e Adicional de Férias | 0% | 0
TOTAL |  | 0% | 0
Submódulo 4.3 - Afastamento Maternidade:
4.3 Afastamento Maternidade |  | % | Valor (R$)
A | Afastamento Maternidade | 0% | 0
B | Incidência do submódulo 4.1 sobre afastamento maternidade | 0% | 0
TOTAL |  | 0% | 0
Submódulo 4.4 - Provisão para Recisão:
4.4 Provisão para Rescisão |  | % | Valor (R$)
A | Aviso Prévio Indenizado | 0% | 0
B | Incidência do FGTS sobre Aviso Prévio Indenizado | 0% | 0
C | Multa do FGTS do aviso prévio indenizado | 0% | 0
D | Aviso Prévio Trabalhado | 0% | 0
E | Incidência do submódulo 4.1 sobre Aviso Prévio Trabalhado | 0% | 0
F | Multa do FGTS do aviso prévio Trabalhado | 0% | 0
TOTAL |  | 0% | 0
Submódulo 4.5 - Custo de reposição do Profissional Ausente:
4.5 Custo de reposição do Profissional Ausente |  | % | Valor (R$)
A | Férias | 0% | 0
B | Ausência por doença | 0% | 0
C | Licença Paternidade | 0% | 0
D | Ausências Legais | 0% | 0
E | Ausência por acidente de trabalho | 0% | 0
F | Outros |  | 0
Subtotal |  | 0% | 0
G | Incidência do submódulo 4.1 sobre Custo de Reposição | 0% | 0
TOTAL |  | 0% | 0
Quadro - resumo - Módulo 4 - Encargos Sociais e trabalhistas
4 - Encargos Sociais e Trabalhistas |  | % | Valor (R$)
4.1 | Encargos Previdenciários e FGTS | 0% | 0
4.2 | 13 ° salário + Adicional de férias | 0% | 0
4.3 | Afastamento maternidade | 0% | 0
4.4 | Custo de rescisão | 0% | 0
4.5 | Custo de reposição do profissional ausente | 0% | 0
4.6 | Outros
TOTAL |  | 0% | 0
MÓDULO 5 - CUSTOS INDIRETOS, TRIBUTOS E LUCRO
5 - Custos Indiretos, Tributos e Lucro |  | % | Valor (R$)
A | Custos Indiretos |  | 0
B | Tributos |  | 0
| B1. PIS |  | 0
| B2. COFINS |  | 0
| B3. ISS |  | 0
C | Lucro |  | 0
TOTAL |  | 0% | 0
Quadro-resumo do Custo por Empregado
| Mão-de-obra vinculada à execução contratual (valor por empregado) |  | Valor (R$)
A | Módulo 1 - Composição da remuneração |  | 0
B | Módulo 2 - Benefícios Mensais Diários |  | 0
C | Módulo 3 - Insumos Diversos (Uniforme, materiais, equipamentos e outros) |  | 0
D | Módulo 4 - Encargos Sociais e Trabalhistas |  | 0
Subtotal (A + B + C + D) |  |  | 0
E | Módulo 5 - Custos Indiretos, tributos e lucro |  | 0
Valor total por empregado |  |  | 0