## Planilha Orçamentária - Modelo
PROJETO:
| Logomarca da Licitante |  | PROJETO EXECUTIVO - RECUPERAÇÃO ESTRUTURAL DO BERÇO 103, INSTALAÇÃO DE CABEÇOS DE AMARRAÇÃO NO BERÇO 103 E REFORÇO EM EDIFICAÇÃO DA SE-03 NO BERÇO 106 - PLANILHA ORÇAMENTÁRIA, BDI, CRONOGRAMA FÍSICO-FINANCEIRO E CURVA S E CURVA S, HISTOGRAMA DE MÃO DE OBRA E NOTA TÉCNICA
|  | Nº: | OR-020.030-304-00-004 |  | DATA: | dd/mm/aaaa
|  |  | BDI SERVIÇO: | %% | ENCARGOS SOCIAIS: |  | Desonerados ou Não Desonerados
PLANILHA DE SERVIÇOS E PREÇOS
ITEM | CÓDIGO | FONTE | SERVIÇOS | UNID. | QUANT. | P.UNIT. C/ BDI | P.TOTAL | %
0 |  |  | RECUPERAÇÃO DO BERÇO 103, REFORÇO DA EDIFICAÇÃO DA SE-03 DO BERÇO 106 E INSTALAÇÃO DE CABEÇOS NO BERÇO 103
1 |  |  | ATIVIDADES PRELIMINARES E COMPLEMENTARES
1.1 | COMP009 | Composição | Administração local | un. | 1
1.2 |  |  | Estruturas temporárias de construção
1.2.1 | 103689 | SINAPI | FORNECIMENTO E INSTALAÇÃO DE PLACA DE OBRA COM CHAPA GALVANIZADA E ESTRUTURA DE MADEIRA. AF_03/2022_PS | m² | 6
1.2.2 | INST_PROV | Composição | Instalações de canteiro | un. | 1
1.2.3 | 98459 | SINAPI | Tapume com telha metálica. AF_05/2018 | m² | 320
1.2.4 | COMP051 | Composição | Isolamento da obra com tela plástica em polipropileno | m².dia | 1110
1.2.5 | COMP025 | Composição | Plataforma de trabalho - Recuperação Estrutural - Berço 103 | cj | 1
1.2.6 | 5212556 | DNIT | Placa para sinalização de obras montada em cavalete metálico - 1,00 x 1,00 m - utilização de 600 ciclos - fornecimento, 01 implantação e 01 retirada diária | un.dia | 8805
1.2.7 | DESP_CANT | Composição | Manutenção do canteiro | un. | 1
1.2.8 | COMP025 | Composição | Plataforma de trabalho - Reforço Edificação Subestação | cj | 1
2 |  |  | FACE INFERIOR DO BERÇO - 103
2.1 | 3806402 | DNIT | Limpeza em superfície de concreto com jateamento d'água sob pressão | m² | 40850
2.2 |  |  | Sinais de corrosão, desplacamento e rachaduras na laje e vigas
2.2.1 | 1600990 | DNIT | Demolição de concreto armado com martelete e corte oxiacetileno | m³ | 1047.11
2.2.2 | 5915433 | DNIT | Carga, manobra e descarga de material demolido em caminhão basculante de 6 m³ - carga manual e descarga livre | t | 2513.064
2.2.3 | 5914344 | DNIT | Transporte com caminhão basculante de 6 m³ - rodovia pavimentada | tkm | 163349.16
2.2.4 | COMP048 | Composição | Descarte de resíduos da construção civil em área licenciada | t | 2513.064
2.2.5 | 1600408 | DNIT | Apicoamento manual de concreto | m² | 11523
2.2.6 | 3806402 | DNIT | Limpeza em superfície de concreto com jateamento d'água sob pressão | m² | 11523
2.2.7 | COMP018 | Composição | Limpeza das armaduras preservadas com granalha de aço e pintura de proteção sobre superfícies metálicas com aplicação de 01 demão de primer epoxi rico em zinco, e = 35 micra (Baseado em Sinapi 100716 e ORSE 2314) | m² | 11523
2.2.8 | COMP019 | Composição | Ancoragem e montagem das armaduras de reforço | kg | 207422.4
2.2.9 | COMP057 | Composição | Fôrma metálica para viga de concreto com escoramento metálico – com reutilização - confecção, instalação e retirada (baseado em SICRO 3106427) | m² | 1000
2.2.10 | COMP058 | Composição | Concreto autoadensável com silicato de alumínio fck = 40 MPa - confecção em betoneira 600L - areia e brita comerciais (baseado em SICRO 1107910 e SINAPI 94973) | m³ | 107
2.2.11 | 1106088 | DNIT | Lançamento mecânico de concreto com bomba rebocável com capacidade de 30 m³/h - confecção em central dosadora de 30 m³/h | m³ | 107
2.2.12 | 1107748 | DNIT | Argamassa polimérica de alto desempenho projetada para reparos superficiais e reforços estruturais - confecção em misturador e lançamento projetado | m³ | 966.11
2.2.13 | 01.001.0150-0 | EMOP | Controle tecnologico de obras em concreto armado considerando apenas o controle do concreto e constando de coleta, moldagem e capeamento de corpos de prova, transporte ate 50km, ensaios de resistência à compressão aos 3, 7 e 28 dias e "slump test". | m³ | 107
2.3 |  |  | Recomposição das vigas
2.3.1 | COMP057 | Composição | Fôrma metálica para viga de concreto com escoramento metálico – com reutilização - confecção, instalação e retirada (baseado em SICRO 3106427) | m² | 1680
2.3.2 | 407819 | DNIT | Armação em aço CA-50 - fornecimento, preparo e colocação | kg | 33304.8
2.3.3 | COMP058 | Composição | Concreto autoadensável com silicato de alumínio fck = 40 MPa - confecção em betoneira 600L - areia e brita comerciais (baseado em SICRO 1107910 e SINAPI 94973) | m³ | 233.04
2.3.4 | 1106088 | DNIT | Lançamento mecânico de concreto com bomba rebocável com capacidade de 30 m³/h - confecção em central dosadora de 30 m³/h | m³ | 233.04
2.3.5 | 1107748 | DNIT | Argamassa polimérica de alto desempenho projetada para reparos superficiais e reforços estruturais - confecção em misturador e lançamento projetado | m³ | 16.32
2.3.6 | 01.001.0150-0 | EMOP | Controle tecnologico de obras em concreto armado considerando apenas o controle do concreto e constando de coleta, moldagem e capeamento de corpos de prova, transporte ate 50km, ensaios de resistência à compressão aos 3, 7 e 28 dias e "slump test". | m³ | 233.04
2.4 | COMP052 | Composição | Pintura da estrutura de concreto com agentes anticorrosivo migratórios | m² | 40850
2.5 |  |  | Abertura de acesso para pessoal
2.5.1 | 4805767 | DNIT | Escavação manual em material de 2ª categoria na profundidade de 1 m a 2 m | m³ | 99.5846
2.5.2 | 2003838 | DNIT | Tubo de concreto PA1 comercial para drenagem - D = 1,50 m - fornecimento e instalação | m | 19.5
2.5.3 | 4815671 | DNIT | Reaterro e compactação com soquete vibratório | m³ | 65.1346
2.5.4 | 1600990 | DNIT | Demolição de concreto armado com martelete e corte oxiacetileno | m³ | 58.947
2.5.5 | 5915433 | DNIT | Carga, manobra e descarga de material demolido em caminhão basculante de 6 m³ - carga manual e descarga livre | t | 141.4728
2.5.6 | 5914344 | DNIT | Transporte com caminhão basculante de 6 m³ - rodovia pavimentada | tkm | 9195.732
2.5.7 | COMP048 | Composição | Descarte de resíduos da construção civil em área licenciada | t | 141.4728
2.5.8 | COMP057 | Composição | Fôrma metálica para viga de concreto com escoramento metálico – com reutilização - confecção, instalação e retirada (baseado em SICRO 3106427) | m² | 25.2
2.5.9 | 407819 | DNIT | Armação em aço CA-50 - fornecimento, preparo e colocação | kg | 34812.507
2.5.10 | 94973 | SINAPI | Concreto Fck = 40MPa, traço 1:1,6:1,9 (em massa seca de cimento/ areia média/ brita 1) - preparo mecânico com betoneira 600 L. Af_05/2021 | m³ | 58.947
2.5.11 | 1106088 | DNIT | Lançamento mecânico de concreto com bomba rebocável com capacidade de 30 m³/h - confecção em central dosadora de 30 m³/h | m³ | 58.947
2.5.12 | 01.001.0150-0 | EMOP | Controle tecnologico de obras em concreto armado considerando apenas o controle do concreto e constando de coleta, moldagem e capeamento de corpos de prova, transporte ate 50km, ensaios de resistência à compressão aos 3, 7 e 28 dias e "slump test". | m³ | 58.947
2.6 |  |  | Abertura de acesso para equipamentos
2.6.1 | 4805767 | DNIT | Escavação manual em material de 2ª categoria na profundidade de 1 a 2 m | m³ | 192.5302
2.6.2 | 2003838 | DNIT | Tubo de concreto PA1 comercial para drenagem - D = 1,50 m - fornecimento e instalação | m | 37.7
2.6.3 | 4815671 | DNIT | Reaterro e compactação com soquete vibratório | m³ | 158.0802
2.6.4 | 1600990 | DNIT | Demolição de concreto armado com martelete e corte oxiacetileno | m³ | 113.9642
2.6.5 | 5915433 | DNIT | Carga, manobra e descarga de material demolido em caminhão basculante de 6 m³ - carga manual e descarga livre | t | 273.5141
2.6.6 | 5914344 | DNIT | Transporte com caminhão basculante de 6 m³ - rodovia pavimentada | tkm | 17778.4152
2.6.7 | COMP048 | Composição | Descarte de resíduos da construção civil em área licenciada | t | 273.5141
2.6.8 | COMP057 | Composição | Fôrma metálica para viga de concreto com escoramento metálico – com reutilização - confecção, instalação e retirada (baseado em SICRO 3106427) | m² | 48.72
2.6.9 | 407819 | DNIT | Armação em aço CA-50 - fornecimento, preparo e colocação | kg | 67304.1802
2.6.10 | 94973 | SINAPI | Concreto Fck = 40MPa, traço 1:1,6:1,9 (em massa seca de cimento/ areia média/ brita 1) - preparo mecânico com betoneira 600 L. Af_05/2021 | m³ | 113.9642
2.6.11 | 1106088 | DNIT | Lançamento mecânico de concreto com bomba rebocável com capacidade de 30 m³/h - confecção em central dosadora de 30 m³/h | m³ | 113.9642
2.6.12 | 01.001.0150-0 | EMOP | Controle tecnologico de obras em concreto armado considerando apenas o controle do concreto e constando de coleta, moldagem e capeamento de corpos de prova, transporte ate 50km, ensaios de resistência à compressão aos 3, 7 e 28 dias e "slump test". | m³ | 113.9642
3 |  |  | PARAMENTO FRONTAL BERÇO - 103
3.1 | 3806402 | DNIT | Limpeza em superfície de concreto com jateamento d'água sob pressão | m² | 1375
3.2 |  |  | Sinais de corrosão, desplacamento e rachaduras
3.2.1 | 1600990 | DNIT | Demolição de concreto armado com martelete e corte oxiacetileno | m³ | 1
3.2.2 | 5915433 | DNIT | Carga, manobra e descarga de material demolido em caminhão basculante de 6 m³ - carga manual e descarga livre | t | 2.4
3.2.3 | 5914344 | DNIT | Transporte com caminhão basculante de 6 m³ - rodovia pavimentada | tkm | 156
3.2.4 | COMP048 | Composição | Descarte de resíduos da construção civil em área licenciada | t | 2.4
3.2.5 | 1600408 | DNIT | Apicoamento manual de concreto | m² | 11.1111
3.2.6 | 3806402 | DNIT | Limpeza em superfície de concreto com jateamento d'água sob pressão | m² | 11.1111
3.2.7 | COMP019 | Composição | Ancoragem e montagem das armaduras de reforço | kg | 465
3.2.8 | 1107748 | DNIT | Argamassa polimérica de alto desempenho projetada para reparos superficiais e reforços estruturais - confecção em misturador e lançamento projetado | m³ | 3
3.3 |  |  | Junção entre segmentos
3.3.1 | 1600990 | DNIT | Demolição de concreto armado com martelete e corte oxiacetileno | m³ | 5
3.3.2 | 5915433 | DNIT | Carga, manobra e descarga de material demolido em caminhão basculante de 6 m³ - carga manual e descarga livre | t | 12
3.3.3 | 5914344 | DNIT | Transporte com caminhão basculante de 6 m³ - rodovia pavimentada | tkm | 780
3.3.4 | COMP048 | Composição | Descarte de resíduos da construção civil em área licenciada | t | 12
3.3.5 | 1600408 | DNIT | Apicoamento manual de concreto | m² | 55.56
3.3.6 | 3806402 | DNIT | Limpeza em superfície de concreto com jateamento d'água sob pressão | m² | 55.56
3.3.7 | COMP019 | Composição | Ancoragem e montagem das armaduras de reforço | kg | 350
3.3.8 | 1107748 | DNIT | Argamassa polimérica de alto desempenho projetada para reparos superficiais e reforços estruturais - confecção em misturador e lançamento projetado | m³ | 12.5
3.4 | COMP052 | Composição | Pintura da estrutura de concreto com agentes anticorrosivo migratórios | m² | 1375
4 |  |  | FACE SUPERIOR DO BERÇO 103
4.1 |  |  | Barreira de contenção de bordo
4.1.1 | 3108015 | DNIT | Fôrmas de compensado plastificado 14 mm - uso geral - utilização de 1 vez - confecção, instalação e retirada | m² | 8.88
4.1.2 | 407819 | DNIT | Armação em aço CA-50 - fornecimento, preparo e colocação | kg | 96
4.1.3 | 94973 | SINAPI | Concreto Fck = 40MPa, traço 1:1,6:1,9 (em massa seca de cimento/ areia média/ brita 1) - preparo mecânico com betoneira 600 L. Af_05/2021 | m³ | 0.72
4.1.4 | 1108055 | DNIT | Argamassa autoadensável para reparos e grauteamento - confecção em misturador e lançamento manual | m³ | 0.009
4.1.5 | COMP020 | Composição | Transporte e montagem | un. | 12
4.1.6 | 01.001.0150-0 | EMOP | Controle tecnologico de obras em concreto armado considerando apenas o controle do concreto e constando de coleta, moldagem e capeamento de corpos de prova, transporte ate 50km, ensaios de resistência à compressão aos 3, 7 e 28 dias e "slump test". | m³ | 0.72
5 |  |  | INSTALAÇÃO DO NOVO CABEÇO DE AMARRAÇÃO 29 A e 30 A
5.1 |  |  | Superestrutura
5.1.1 | 1600990 | DNIT | Demolição de concreto armado com martelete e corte oxiacetileno | m³ | 4.72
5.1.2 | 5915433 | DNIT | Carga, manobra e descarga de material demolido em caminhão basculante de 6 m³ - carga manual e descarga livre | t | 11.328
5.1.3 | 5914344 | DNIT | Transporte com caminhão basculante de 6 m³ - rodovia pavimentada | tkm | 736.32
5.1.4 | COMP048 | Composição | Descarte de resíduos da construção civil em área licenciada | t | 11.328
5.1.5 | 1600408 | DNIT | Apicoamento manual de concreto | m² | 17.66
5.1.6 | 3806402 | DNIT | Limpeza em superfície de concreto com jateamento d'água sob pressão | m² | 17.66
5.1.7 | 94973 | SINAPI | Concreto Fck = 40MPa, traço 1:1,6:1,9 (em massa seca de cimento/ areia média/ brita 1) - preparo mecânico com betoneira 600 L. Af_05/2021 | m³ | 5.06
5.1.8 | 1106088 | DNIT | Lançamento mecânico de concreto com bomba rebocável com capacidade de 30 m³/h - confecção em central dosadora de 30 m³/h | m³ | 5.06
5.1.9 | 407819 | DNIT | Armação em aço CA-50 - fornecimento, preparo e colocação | kg | 514
5.1.10 | COMP027 | Composição | Furação e aplicação de resina para ancoragem química das barras | unid | 32
5.1.11 | 01.001.0150-0 | EMOP | Controle tecnologico de obras em concreto armado considerando apenas o controle do concreto e constando de coleta, moldagem e capeamento de corpos de prova, transporte ate 50km, ensaios de resistência à compressão aos 3, 7 e 28 dias e "slump test". | m³ | 5.06
5.2 |  |  | Estrutura Metálica
5.2.1 | COMP028 | Composição | Fabricação e fornecimento de cabeço de amarração | unid | 2
5.2.2 | COMP029 | Composição | Transporte e instalação de cabeço de amarração | unid | 2
6 |  |  | INSTALAÇÃO DA NOVA VIGA DE TRAVAMENTO DO ELETROCENTRO
6.1 |  |  | SUPERESTRUTURA
6.1.1 | 1600408 | DNIT | Apicoamento manual de concreto | m² | 2.3
6.1.2 | 407819 | DNIT | Armação em aço CA-50 - fornecimento, preparo e colocação | kg | 326
6.1.3 | 3108015 | DNIT | Fôrmas de compensado plastificado 14 mm - uso geral - utilização de 1 vez - confecção, instalação e retirada | m² | 7.63
6.1.4 | COMP058 | Composição | Concreto autoadensável com silicato de alumínio fck = 40 MPa - confecção em betoneira 600L - areia e brita comerciais (baseado em SICRO 1107910 e SINAPI 94973) | m³ | 1.42
6.1.5 | 1106088 | DNIT | Lançamento mecânico de concreto com bomba rebocável com capacidade de 30 m³/h - confecção em central dosadora de 30 m³/h | m³ | 1.42
6.1.6 | 90439 | SINAPI | Furo em concreto para diâmetros menores ou iguais a 40 mm - Ancoragem Armadura | unid | 86
6.1.7 | 90441 | SINAPI | Furo em concreto para diâmetros maiores que 75 mm - Lançamento Concreto | unid | 2
6.1.8 | 2407972 | DNIT | Fornecimento e aplicação de adesivo estrutural à base de resina epóxi | kg | 6.13
6.1.9 | COMP053 | Composição | Fornecimento e instalação de chumbador em aço zincado, tipo Parabolt, 1/4" x 3.1/4" | unid | 8
6.1.10 | COMP055 | Composição | Fornecimento, fabricação, transporte e instalação de chapa 8 mm, dimensões conforme projeto, inclusive ligações soldadas | kg | 5.54
6.1.11 | COMP054 | Composição | Fornecimento, fabricação, transporte e instalação de perfil Ue 150x75x20 mm # 3,75 mm | kg | 33.55
6.1.12 | 01.001.0150-0 | EMOP | Controle tecnologico de obras em concreto armado considerando apenas o controle do concreto e constando de coleta, moldagem e capeamento de corpos de prova, transporte ate 50km, ensaios de resistência à compressão aos 3, 7 e 28 dias e "slump test". | m³ | 1.42
7 |  |  | ATIVIDADES FINAIS
7.1 | COMP023 | Composição | As built e databook | un. | 1
7.2 | COMP026 | Composição | Desmontagem do canteiro | un. | 1
7.3 | COMP024 | Composição | Limpeza final | m² | 10200
TOTAL: R$

## Cronograma - Modelo
PROJETO:
PROJETO EXECUTIVO - RECUPERAÇÃO ESTRUTURAL DO BERÇO 103, INSTALAÇÃO DE CABEÇOS DE AMARRAÇÃO NO BERÇO 103 E REFORÇO EM EDIFICAÇÃO DA SE-03 NO BERÇO 106 - PLANILHA ORÇAMENTÁRIA, BDI, CRONOGRAMA FÍSICO-FINANCEIRO E CURVA S E CURVA S, HISTOGRAMA DE MÃO DE OBRA E NOTA TÉCNICA
Logomarca da Licitante
[5 empty] | Nº : | OR-020.030-304-00-004 |  |  |  | DATA: | dd/mm/aaaa
CRONOGRAMA FISICO-FINANCEIRO
ITEM | DISCRIMINAÇÃO | R$ | MÊS 1 | MÊS 2 | MÊS 3 | MÊS 4 | MÊS 5 | MÊS 6 | MÊS 7 | MÊS 8 | MÊS 9 | MÊS 10 | MÊS 11 | MÊS 12 | MÊS 13 | MÊS 14 | MÊS 15 | MÊS 16 | MÊS 17 | MÊS 18 | MÊS 19 | MÊS 20 | MÊS 21 | MÊS 22
RECUPERAÇÃO DO BERÇO 103, REFORÇO DA EDIFICAÇÃO DA SE-03 DO BERÇO 106 E INSTALAÇÃO DE CABEÇOS NO BERÇO 103
1 | ATIVIDADES PRELIMINARES E COMPLEMENTARES | Valor
R$
Percentual
2 | FACE INFERIOR DO BERÇO - 103 | Valor
R$
Percentual
3 | PARAMENTO FRONTAL BERÇO - 103 | Valor
R$
Percentual
4 | FACE SUPERIOR DO BERÇO 103 | Valor
R$
Percentual
5 | INSTALAÇÃO DO NOVO CABEÇO DE AMARRAÇÃO 29 A e 30 A | Valor
R$
Percentual
6 | INSTALAÇÃO DA NOVA VIGA DE TRAVAMENTO DO ELETROCENTRO | Valor
R$
Percentual
7 | ATIVIDADES FINAIS | Valor
R$
Percentual
TOTAL DA OBRA/DESEMBOLSO MENSAL |  | Valor | 0 | 0 | 0 | 0 | 0 | 0 | 0 | 0 | 0 | 0 | 0 | 0 | 0 | 0 | 0 | 0 | 0 | 0 | 0 | 0 | 0 | 0
|  | Percentual | #DIV/0! | #DIV/0! | #DIV/0! | #DIV/0! | #DIV/0! | #DIV/0! | #DIV/0! | #DIV/0! | #DIV/0! | #DIV/0! | #DIV/0! | #DIV/0! | #DIV/0! | #DIV/0! | #DIV/0! | #DIV/0! | #DIV/0! | #DIV/0! | #DIV/0! | #DIV/0! | #DIV/0! | #DIV/0!
DESEMBOLSO ACUMULADO |  |  | 0 | 0 | 0 | 0 | 0 | 0 | 0 | 0 | 0 | 0 | 0 | 0 | 0 | 0 | 0 | 0 | 0 | 0 | 0 | 0 | 0 | 0
% ACUMULADO |  |  | #DIV/0! | #DIV/0! | #DIV/0! | #DIV/0! | #DIV/0! | #DIV/0! | #DIV/0! | #DIV/0! | #DIV/0! | #DIV/0! | #DIV/0! | #DIV/0! | #DIV/0! | #DIV/0! | #DIV/0! | #DIV/0! | #DIV/0! | #DIV/0! | #DIV/0! | #DIV/0! | #DIV/0! | #DIV/0!

## BDI - Modelo
PROJETO:
| Logomarca da Licitante | PROJETO EXECUTIVO - RECUPERAÇÃO ESTRUTURAL DO BERÇO 103, INSTALAÇÃO DE CABEÇOS DE AMARRAÇÃO NO BERÇO 103 E REFORÇO EM EDIFICAÇÃO DA SE-03 NO BERÇO 106 - PLANILHA ORÇAMENTÁRIA, BDI, CRONOGRAMA FÍSICO-FINANCEIRO E CURVA S E CURVA S, HISTOGRAMA DE MÃO DE OBRA E NOTA TÉCNICA
|  | Nº: | OR-020.030-304-00-004 | DATA: | dd/mm/aaaa
MODELO DE PLANILHA DE BONIFICAÇÃO E DESPESAS INDIRETAS - BDI
ITENS | DESCRIÇÃO |  |  |  |  | %
1.0 | ADMINISTRAÇÃO CENTRAL
2.0 | DESPESAS FINANCEIRAS
3.0 | SEGURO / GARANTIA / RISCO
3.1 | Seguro de Risco de Engenharia
3.2 | Garantia
3.3 | Riscos
4.0 | LUCRO BRUTO
5.0 | TRIBUTOS
5.1 | ISS (Observar Percentual da Localidade)
5.2 | PIS
5.3 | COFINS
5.4 | CPRB
BDI= | (((1+(AC+S+R+G))*(1+DF)*(1+L))/((1-I) )-1)*100 |  |  |  |  | 0%

## Encargos Sociais - Modelo
PROJETO:
| Logomarca da Licitante |  | PROJETO EXECUTIVO - RECUPERAÇÃO ESTRUTURAL DO BERÇO 103, INSTALAÇÃO DE CABEÇOS DE AMARRAÇÃO NO BERÇO 103 E REFORÇO EM EDIFICAÇÃO DA SE-03 NO BERÇO 106 - PLANILHA ORÇAMENTÁRIA, BDI, CRONOGRAMA FÍSICO-FINANCEIRO E CURVA S E CURVA S, HISTOGRAMA DE MÃO DE OBRA E NOTA TÉCNICA
|  | Nº: | OR-020.030-304-00-004 | DATA: | dd/mm/aaaa | Encargos sociais | Desonerados ou Não Desonerados
MODELO DE PLANILHA DE ENCARGOS SOCIAIS
CÓDIGO | DESCRIÇÃO |  |  | HORISTA (%) |  | MENSALISTA (%)
GRUPO A - ENCARGOS SOCIAIS BÁSICOS
A 1 | INSS - Artigo 22 Inciso I Lei 8.212/91
A 2 | SESI ou SESC - Artigo 3° Lei 8.036/90
A 3 | SENAI ou SENAC - Decreto 2.318/86
A 4 | INCRA - Lei 7.787 de 30/06/89 e DL 1.146/70
A 5 | SEBRAE - Artigo 8° Lei 8.029/90 e Lei 8.154 de 28/12/90
A 6 | Salário Educação - Artigo 3° Inciso I Decreto 8.704/82
A 7 | Seguro Acidente do Trabalho/SAT/INSS
A 8 | FGTS - Artigo 15 Lei 8.030 e Artigo 7° Inciso III CF/88
A 9 | SECONCI
SUBTOTAL GRUPO A
GRUPO B - ENCARGOS QUE RECEBEM INCIDÊNCIA DO GRUPO A
B 1 | Repouso Semanal Remunerado
B 2 | Feriados
B 3 | Auxílio-Enfermidade
B 4 | 13º Salário
B 5 | Licença Paternidade
B 6 | Faltas justificadas
B 7 | Dias de Chuvas
B 8 | Auxilio Acidente do Trabalho
B 9 | Férias Gosadas
B 10 | Salário Maternidade
SUBTOTAL GRUPO B
GRUPO C - ENCARGOS QUE NÂO RECEBEM INCIDÊNCIA DO GRUPO B
C 1 | Aviso Prévio indenizado
C 2 | Aviso Prévio Trabalhado
C 3 | Férias (indenizadas)
C 4 | Depósito Rescisão Sem Justa Causa
C 5 | Indenização Adicional
SUBTOTAL GRUPO C
GRUPO D - INCIDÊNCIA DO GRUPO A SOBRE O GRUPO B
D 1 | Reincidência de A sobre B
D 2 | Reincidência de A sobre Aviso Prévio Trabalhado e Reincidência do FGTS sobre Aviso Prévio Indenizado
SUBTOTAL GRUPO D
TOTAL (A+B+C+D) |  |  |  | 0% |  | 0%

## CPUs - Modelo
Logomarca da Licitante |  | PROJETO:
PROJETO EXECUTIVO - RECUPERAÇÃO ESTRUTURAL DO BERÇO 103, INSTALAÇÃO DE CABEÇOS DE AMARRAÇÃO NO BERÇO 103 E REFORÇO EM EDIFICAÇÃO DA SE-03 NO BERÇO 106 - PLANILHA ORÇAMENTÁRIA, BDI, CRONOGRAMA FÍSICO-FINANCEIRO E CURVA S E CURVA S, HISTOGRAMA DE MÃO DE OBRA E NOTA TÉCNICA
|  | Nº: | OR-020.030-304-00-004 |  | DATA: | dd/mm/aaaa
PLANILHA DE COMPOSIÇÃO DE CUSTOS UNITÁRIOS - COMPOSIÇÕES PRÓPRIAS
Nº da CPU | Descrição do Seviços |  |  | Unidade de medida: | ????
ITENS | MÃO DE OBRA / EQUIPAMENTOS / MATERIAIS | UNID. | QUANT. | P.UNIT. | P.TOTAL | %
1.0 | MÃO DE OBRA | UN
1.1
1.2
|  |  |  | SUBTOTAL 1 | R$
2.0 | EQUIPAMENTOS
2.1
2.2
|  |  |  | SUBTOTAL 2 | R$
3.0 | MATERIAIS DE APLICAÇÃO
3.1
3.2
|  |  |  | SUBTOTAL 3 | R$
|  | SUB.1 + SUB.2 + SUB3 |  |  | R$
|  |  |  | BDI % | R$
|  |  |  | TOTAL | R$